## Rekapitulace stavby
Export Komplet | [24 empty] | VZ | 2.0 | ZAMOK |  |  |  | False | False | {f0073c57-943c-4ba0-b322-b964fb7b2a5b}
[30 empty] | 0,01 | 21
[30 empty] | 0,01 | 12
|  | REKAPITULACE STAVBY | [15 empty] | v --- níže se nacházejí doplnkové a pomocné údaje k sestavám --- v | [11 empty] | 0,001
|  | Kód: |  |  |  |  | I23002016 | [22 empty] | 0,01
|  | Stavba: |  |  |  |  | PD - Výstavba zázemí SDH Cheb - Háje - Dotazy 05 | [22 empty] | 0,01
|  | KSO: | [11 empty] | CC-CZ: | [15 empty] | 0,01
|  | Místo: | [11 empty] | Datum: |  | 7. 5. 2025 | [13 empty] | 0,01
0,01
|  | Zadavatel: | [11 empty] | IČ: | [15 empty] | 0,01
[14 empty] | DIČ: | [15 empty] | 0,01
0,01
|  | Zhotovitel: | [11 empty] | IČ: | [15 empty] | 0,01
[14 empty] | DIČ: | [15 empty] | 0,01
False
|  | Projektant: | [11 empty] | IČ: | [15 empty] | False
[14 empty] | DIČ: | [15 empty] | False
0,01
|  | Zpracovatel: | [11 empty] | IČ: | [15 empty] | 0,01
[14 empty] | DIČ: | [15 empty] | False
Poznámka:
Soupis prací je sestaven s využitím Cenové soustavy ÚRS. Položky, které pochází z této cenové soustavy, jsou ve sloupci 'Cenová soustava' označeny popisem 'CS ÚRS' a úrovní příslušného kalendářního pololetí. Veškeré další informace vymezující popis a podmínky použití těchto položek z Cenové soustavy, které nejsou uvedeny přímo v soupisu prací, jsou neomezeně dálkově k dispozici na webu podminky.urs.cz.
|  | Cena bez DPH | [11 empty] | 0
[8 empty] | Sazba daně |  | Základ daně |  |  |  | Výše daně
|  | DPH |  | základní |  |  |  | 21% |  | 0 |  |  |  | 0
|  |  |  | snížená |  |  |  | 12% |  | 0 |  |  |  | 0
|  |  |  | zákl. přenesená |  |  |  | 21% |  | 0 |  |  |  | 0
|  |  |  | sníž. přenesená |  |  |  | 12% |  | 0 |  |  |  | 0
|  |  |  | nulová |  |  |  | 0% |  | 0 |  |  |  | 0
|  | Cena s DPH | [6 empty] | v |  | CZK |  |  | 0
REKAPITULACE OBJEKTŮ STAVBY A SOUPISŮ PRACÍ
| Kód: | [6 empty] | I23002016
| Stavba: | [6 empty] | PD - Výstavba zázemí SDH Cheb - Háje - Dotazy 05
| Místo: | [11 empty] | Datum: |  | 7. 5. 2025
| Zadavatel: | [11 empty] | Projektant: |  |  |  |  | Informatívní údaje z listů zakázek
| Zhotovitel: | [11 empty] | Zpracovatel:
| Kód |  |  |  | Popis | [6 empty] | Cena bez DPH [CZK] |  |  |  | Cena s DPH [CZK] | Typ | z toho Ostat. náklady [CZK] | DPH [CZK] | Normohodiny [h] | DPH základní [CZK] | DPH snížená [CZK] | DPH základní přenesená [CZK] | DPH snížená přenesená [CZK] | Základna DPH základní | Základna DPH snížená | Základna DPH zákl. přenesená | Základna DPH sníž. přenesená | Základna DPH nulová
| Náklady stavby celkem | [10 empty] | 0 |  |  |  | 0 |  | 0 | 0 | 5.688 | 0 | 0 | 0 | 0 | 0 | 0 | 0 | 0 | 0 | D | 0 | ###NOIMPORT### | IMPORT | {f0073c57-943c-4ba0-b322-b964fb7b2a5b} | {00000000-0000-0000-0000-000000000000}
/ |  | D.1.1-D01 |  |  |  | Stavební část... | [5 empty] | 0 |  |  |  | 0 | STA | 0 | 0 | 0 | 0 | 0 | 0 | 0 | 0 | 0 | 0 | 0 | 0 |  | 1 |  | IMPORT | {bdca15a6-041f-4f20-9569-7649d11bec6c} | {f0073c57-943c-4ba0-b322-b964fb7b2a5b} | 2
/ |  | D.2.2 |  |  |  | Dopravní řešení a... | [5 empty] | 0 |  |  |  | 0 | STA | 0 | 0 | 0 | 0 | 0 | 0 | 0 | 0 | 0 | 0 | 0 | 0 |  | 1 |  | IMPORT | {bb9f57cf-37fa-4eac-bc61-fa486f4d66b3} | {f0073c57-943c-4ba0-b322-b964fb7b2a5b} | 2
/ |  | DEŠ_KAN |  |  |  | Přípojka dešťov... | [5 empty] | 0 |  |  |  | 0 | STA | 0 | 0 | 0 | 0 | 0 | 0 | 0 | 0 | 0 | 0 | 0 | 0 |  | 1 |  | IMPORT | {a05b920a-f583-4a64-a4b6-e7f3bbafeca1} | {f0073c57-943c-4ba0-b322-b964fb7b2a5b} | 2
/ |  | PLY |  |  |  | Přípojka plynovodu | [5 empty] | 0 |  |  |  | 0 | STA | 0 | 0 | 0 | 0 | 0 | 0 | 0 | 0 | 0 | 0 | 0 | 0 |  | 1 |  | IMPORT | {8428bdc6-1c1b-44dd-8a9b-8c7d4b2140cc} | {f0073c57-943c-4ba0-b322-b964fb7b2a5b} | 2
/ |  | SPL_KAN |  |  |  | Přípojka splašk... | [5 empty] | 0 |  |  |  | 0 | STA | 0 | 0 | 0 | 0 | 0 | 0 | 0 | 0 | 0 | 0 | 0 | 0 |  | 1 |  | IMPORT | {6ea782ab-c0bb-4231-9f94-9d780a8a2cc4} | {f0073c57-943c-4ba0-b322-b964fb7b2a5b} | 2
/ |  | SIL |  |  |  | Silnoproudá elektro... | [5 empty] | 0 |  |  |  | 0 | STA | 0 | 0 | 5.688 | 0 | 0 | 0 | 0 | 0 | 0 | 0 | 0 | 0 |  | 1 |  | IMPORT | {6c99ced1-1676-43f2-87bf-8281b5d2a6d3} | {f0073c57-943c-4ba0-b322-b964fb7b2a5b} | 2
/ |  | SLB |  |  |  | Slaboproudá elektro... | [5 empty] | 0 |  |  |  | 0 | STA | 0 | 0 | 0 | 0 | 0 | 0 | 0 | 0 | 0 | 0 | 0 | 0 |  | 1 |  | IMPORT | {b0ec19f9-7ba6-4bf4-b15d-926bb9dd70ea} | {f0073c57-943c-4ba0-b322-b964fb7b2a5b} | 2
/ |  | ZTI |  |  |  | Zdravotnětechnické ... | [5 empty] | 0 |  |  |  | 0 | STA | 0 | 0 | 0 | 0 | 0 | 0 | 0 | 0 | 0 | 0 | 0 | 0 |  | 1 |  | IMPORT | {3be9b8c0-13ca-42d0-86e7-2b92f8cd979e} | {f0073c57-943c-4ba0-b322-b964fb7b2a5b} | 2
/ |  | Plyn |  |  |  | Plynové zařízení | [5 empty] | 0 |  |  |  | 0 | STA | 0 | 0 | 0 | 0 | 0 | 0 | 0 | 0 | 0 | 0 | 0 | 0 |  | 1 |  | IMPORT | {65c812b1-0158-4be7-9231-dcbb8f487ddc} | {f0073c57-943c-4ba0-b322-b964fb7b2a5b} | 2
/ |  | UT |  |  |  | Vytápění | [5 empty] | 0 |  |  |  | 0 | STA | 0 | 0 | 0 | 0 | 0 | 0 | 0 | 0 | 0 | 0 | 0 | 0 |  | 1 |  | IMPORT | {582b9d06-c90d-4bf1-a890-5e70dc619e34} | {f0073c57-943c-4ba0-b322-b964fb7b2a5b} | 2
/ |  | VZT |  |  |  | Vzduchotechnika | [5 empty] | 0 |  |  |  | 0 | STA | 0 | 0 | 0 | 0 | 0 | 0 | 0 | 0 | 0 | 0 | 0 | 0 |  | 1 |  | IMPORT | {040f2d34-d05f-413f-bbca-3b1581db457b} | {f0073c57-943c-4ba0-b322-b964fb7b2a5b} | 2
/ |  | VRN |  |  |  | Vedlejší rozpočtové... | [5 empty] | 0 |  |  |  | 0 | STA | 0 | 0 | 0 | 0 | 0 | 0 | 0 | 0 | 0 | 0 | 0 | 0 |  | 1 |  | IMPORT | {c90e5087-381b-410e-b2c3-2f6740c46aa2} | {f0073c57-943c-4ba0-b322-b964fb7b2a5b} | 2

## D.1.1-D01 - Stavební část...
{bdca15a6-041f-4f20-9569-7649d11bec6c}
2
| KRYCÍ LIST SOUPISU PRACÍ | [7 empty] | v --- níže se nacházejí doplnkové a pomocné údaje k sestavám --- v | [8 empty] | False
Stavba:
PD - Výstavba zázemí SDH Cheb - Háje - Dotazy 05
Objekt:
D.1.1-D01 - Stavební část...
| KSO: |  |  |  |  | CC-CZ:
| Místo: |  |  |  |  | Datum: | 7. 5. 2025
| Zadavatel: |  |  |  |  | IČ:
DIČ:
| Zhotovitel: |  |  |  |  | IČ: | 0
[6 empty] | DIČ: | 0
| Projektant: |  |  |  |  | IČ:
DIČ:
| Zpracovatel: |  |  |  |  | IČ:
DIČ:
Poznámka:
| Cena bez DPH | [5 empty] | 0
|  |  | Základ daně |  |  | Sazba daně | Výše daně
| DPH | základní | 0 |  |  | 21% | 0
|  | snížená | 0 |  |  | 12% | 0
|  | zákl. přenesená | 0 |  |  | 21% | 0
|  | sníž. přenesená | 0 |  |  | 12% | 0
|  | nulová | 0 |  |  | 0% | 0
| Cena s DPH |  |  | v | CZK |  | 0
REKAPITULACE ČLENĚNÍ SOUPISU PRACÍ
Stavba:
PD - Výstavba zázemí SDH Cheb - Háje - Dotazy 05
Objekt:
D.1.1-D01 - Stavební část...
Místo: | [5 empty] | Datum: | 7. 5. 2025
Zadavatel: | [5 empty] | Projektant:
Zhotovitel: | [5 empty] | Zpracovatel:
Kód dílu - Popis | [6 empty] | Cena celkem [CZK]
Náklady stavby celkem | [6 empty] | 0 | [11 empty] | -1
| HSV - Práce a dodávky HSV | [5 empty] | 0
| 1 - Zemní práce | [5 empty] | 0
| 18 - Zemní práce - povrchové úpravy terénu | [5 empty] | 0
| 2 - Zakládání | [5 empty] | 0
| 3 - Svislé a kompletní konstrukce | [5 empty] | 0
| 4 - Vodorovné konstrukce | [5 empty] | 0
| 49 - Montovaný železobetonový skelet | [5 empty] | 0
| 6 - Úpravy povrchů, podlahy a osazování výplní | [5 empty] | 0
| 61 - Úprava povrchů vnitřní | [5 empty] | 0
| 62 - Úprava povrchů vnější | [5 empty] | 0
| 63 - Podlahy a podlahové konstrukce | [5 empty] | 0
| 64 - Osazování výplní otvorů | [5 empty] | 0
| 8 - Trubní vedení | [5 empty] | 0
| 9 - Ostatní konstrukce a práce, bourání | [5 empty] | 0
| 94 - Lešení a stavební výtahy | [5 empty] | 0
| 95 - Různé dokončovací konstrukce a práce pozemních staveb | [5 empty] | 0
| 96 - Bourání konstrukcí | [5 empty] | 0
| 99 - Přesuny hmot a suti | [5 empty] | 0
| PSV - Práce a dodávky PSV | [5 empty] | 0
| 711 - Izolace proti vodě, vlhkosti a plynům | [5 empty] | 0
| 712 - Povlakové krytiny | [5 empty] | 0
| 713 - Izolace tepelné | [5 empty] | 0
| 735 - Ústřední vytápění - otopná tělesa | [5 empty] | 0
| 762 - Konstrukce tesařské | [5 empty] | 0
| 763 - Konstrukce suché výstavby | [5 empty] | 0
| 764 - Konstrukce klempířské | [5 empty] | 0
| 766 - Konstrukce truhlářské | [5 empty] | 0
| 766a - Truhlářské vnitřní | [5 empty] | 0
| 766b - Truhlářské výplně otvorů | [5 empty] | 0
| 766c - Plastové vnitřní | [5 empty] | 0
| 766d - Plastové výplně otvorů | [5 empty] | 0
| 767 - Konstrukce zámečnické | [5 empty] | 0
| 767.b - výplně otvorů | [5 empty] | 0
| 767.c - zámečnické | [5 empty] | 0
| 767.e - ostatní | [5 empty] | 0
| 767.z - ocelové výrobky | [5 empty] | 0
| 771 - Podlahy z dlaždic keramických | [5 empty] | 0
| 776 - Podlahy povlakové | [5 empty] | 0
| 781 - Dokončovací práce - obklady keramické | [5 empty] | 0
| 783 - Nátěry | [5 empty] | 0
| 784 - Dokončovací práce - malby a tapety | [5 empty] | 0
SOUPIS PRACÍ
Stavba:
PD - Výstavba zázemí SDH Cheb - Háje - Dotazy 05
Objekt:
D.1.1-D01 - Stavební část...
Místo: | [5 empty] | Datum: | 7. 5. 2025
Zadavatel: | [5 empty] | Projektant:
Zhotovitel: | [5 empty] | Zpracovatel:
PČ | Typ | Kód | Popis | MJ | Množství | J.cena [CZK] | Cena celkem [CZK] | Cenová soustava |  | DPH | J. Nh [h] | Nh celkem [h] | J. hmotnost [t] | Hmotnost celkem [t] | J. suť [t] | Suť Celkem [t]
Náklady soupisu celkem | [6 empty] | 0 |  |  |  |  | 0 |  | 0 |  | 0 |  | D | -1 | [10 empty] | 0
| D | HSV | Práce a dodávky HSV |  |  |  | 0 |  |  |  |  | 0 |  | 0 |  | 0 | 1 | D | 0 |  |  |  | ROZPOCET | [6 empty] | 0
| D | 1 | Zemní práce |  |  |  | 0 |  |  |  |  | 0 |  | 0 |  | 0 | 1 | D | 1 |  |  |  | ROZPOCET | [6 empty] | 0
1 | K | 121151103 | Sejmutí ornice plochy do 100 m2 tl vrstvy do 200 mm strojně | m2 | 790 | 0 | 0 | CS ÚRS 2025 01 |  | základní | 0 | 0 | 0 | 0 | 0 | 0 | 4 | K | 2 |  |  |  | ROZPOCET | 0 | 0 | 0 | 0 | 0 | 1 | 0 | 4 | -1280938299
| Online PSC |  | https://podminky.urs.cz/item/CS_URS_2025_01/121151103 | [14 empty] | Online PSC | 2
| VV |  | Viz výkresy nových konstrukcí, půdorysy, řezy, pohledy a TZ | [14 empty] | VV | 2 | 1 | True | 0 | ROZPOCET
| VV |  | . | [14 empty] | VV | 2 | 1 | True | 0 | ROZPOCET
| VV |  | 790,0 |  | 790 | [12 empty] | VV | 2 | 2 | True | 0 | ROZPOCET
| VV |  | Součet |  | 790 | [12 empty] | VV | 2 | 4 | True | 1 | ROZPOCET
2 | K | 122251105 | Odkopávky a prokopávky nezapažené v hornině třídy těžitelnosti I skupiny 3 objem do 1000 m3 strojně | m3 | 393.843 | 0 | 0 | CS ÚRS 2025 01 |  | základní | 0 | 0 | 0 | 0 | 0 | 0 | 4 | K | 2 |  |  |  | ROZPOCET | 0 | 0 | 0 | 0 | 0 | 1 | 0 | 4 | -1431844298
| Online PSC |  | https://podminky.urs.cz/item/CS_URS_2025_01/122251105 | [14 empty] | Online PSC | 2
| VV |  | Viz výkresy nových konstrukcí, půdorysy, řezy, pohledy a TZ | [14 empty] | VV | 2 | 1 | True | 0 | ROZPOCET
| VV |  | . | [14 empty] | VV | 2 | 1 | True | 0 | ROZPOCET
| VV |  | po úroveň -0.730 | [14 empty] | VV | 2 | 1 | True | 0 | ROZPOCET
| VV |  | Změřeno v programu AutoCAD | [14 empty] | VV | 2 | 1 | True | 0 | ROZPOCET
| VV |  | 743,1*0,53 |  | 393.843 | [12 empty] | VV | 2 | 2 | True | 0 | ROZPOCET
| VV |  | Součet |  | 393.843 | [12 empty] | VV | 2 | 4 | True | 1 | ROZPOCET
3 | K | 131251100 | Hloubení jam nezapažených v hornině třídy těžitelnosti I skupiny 3 objem do 20 m3 strojně | m3 | 10.4 | 0 | 0 | CS ÚRS 2025 01 |  | základní | 0 | 0 | 0 | 0 | 0 | 0 | 4 | K | 2 |  |  |  | ROZPOCET | 0 | 0 | 0 | 0 | 0 | 1 | 0 | 4 | -25217052
| Online PSC |  | https://podminky.urs.cz/item/CS_URS_2025_01/131251100 | [14 empty] | Online PSC | 2
| VV |  | Viz výkresy nových konstrukcí, půdorysy, řezy, pohledy a TZ | [14 empty] | VV | 2 | 1 | True | 0 | ROZPOCET
| VV |  | . | [14 empty] | VV | 2 | 1 | True | 0 | ROZPOCET
| VV |  | Čistící šachta | [14 empty] | VV | 2 | 1 | True | 0 | ROZPOCET
| VV |  | 2,0*2,0*1,3*2 |  | 10.4 | [12 empty] | VV | 2 | 2 | True | 0 | ROZPOCET
| VV |  | Součet |  | 10.4 | [12 empty] | VV | 2 | 4 | True | 1 | ROZPOCET
4 | K | 132251102 | Hloubení rýh nezapažených š do 800 mm v hornině třídy těžitelnosti I skupiny 3 objem do 50 m3 strojně | m3 | 22.68 | 0 | 0 | CS ÚRS 2025 01 |  | základní | 0 | 0 | 0 | 0 | 0 | 0 | 4 | K | 2 |  |  |  | ROZPOCET | 0 | 0 | 0 | 0 | 0 | 1 | 0 | 4 | -316577332
| Online PSC |  | https://podminky.urs.cz/item/CS_URS_2025_01/132251102 | [14 empty] | Online PSC | 2
| VV |  | Viz výkresy nových konstrukcí, půdorysy, řezy, pohledy a TZ | [14 empty] | VV | 2 | 1 | True | 0 | ROZPOCET
| VV |  | . | [14 empty] | VV | 2 | 1 | True | 0 | ROZPOCET
| VV |  | Změřeno v programu AutoCAD | [14 empty] | VV | 2 | 1 | True | 0 | ROZPOCET
| VV |  | Pásy | [14 empty] | VV | 2 | 1 | True | 0 | ROZPOCET
| VV |  | (5,65*2+1,2*3+3,15*2+3,1+1,55+3,7*2+8,8*3+2,35+1,5+0,415+3,65+2,035+3,05+2,95)*0,6*0,5 |  | 22.68 | [12 empty] | VV | 2 | 2 | True | 0 | ROZPOCET
| VV |  | Součet |  | 22.68 | [12 empty] | VV | 2 | 4 | True | 1 | ROZPOCET
5 | K | 132251253 | Hloubení rýh nezapažených š do 2000 mm v hornině třídy těžitelnosti I skupiny 3 objem do 100 m3 strojně | m3 | 95.082 | 0 | 0 | CS ÚRS 2025 01 |  | základní | 0 | 0 | 0 | 0 | 0 | 0 | 4 | K | 2 |  |  |  | ROZPOCET | 0 | 0 | 0 | 0 | 0 | 1 | 0 | 4 | 447456743
| Online PSC |  | https://podminky.urs.cz/item/CS_URS_2025_01/132251253 | [14 empty] | Online PSC | 2
| VV |  | Viz výkresy nových konstrukcí, půdorysy, řezy, pohledy a TZ | [14 empty] | VV | 2 | 1 | True | 0 | ROZPOCET
| VV |  | . | [14 empty] | VV | 2 | 1 | True | 0 | ROZPOCET
| VV |  | Změřeno v programu AutoCAD | [14 empty] | VV | 2 | 1 | True | 0 | ROZPOCET
| VV |  | Pásy | [14 empty] | VV | 2 | 1 | True | 0 | ROZPOCET
| VV |  | 50,51*1,5*0,5*2 |  | 75.765 | [12 empty] | VV | 2 | 2 | True | 0 | ROZPOCET
| VV |  | 8,8*1,0*0,5*2 |  | 8.8 | [12 empty] | VV | 2 | 2 | True | 0 | ROZPOCET
| VV |  | (3,15*2+2,6+1,45)*1,2*0,5 |  | 6.21 | [12 empty] | VV | 2 | 2 | True | 0 | ROZPOCET
| VV |  | 8,05*0,8*0,5 |  | 3.22 | [12 empty] | VV | 2 | 2 | True | 0 | ROZPOCET
| VV |  | 1,2*0,84*0,5 |  | 0.504 | [12 empty] | VV | 2 | 2 | True | 0 | ROZPOCET
| VV |  | 1,0*1,165*0,5 |  | 0.5825 | [12 empty] | VV | 2 | 2 | True | 0 | ROZPOCET
| VV |  | Součet |  | 95.0815 | [12 empty] | VV | 2 | 4 | True | 1 | ROZPOCET
6 | K | 162351103 | Vodorovné přemístění přes 50 do 500 m výkopku/sypaniny z horniny třídy těžitelnosti I skupiny 1 až 3 | m3 | 443.844 | 0 | 0 | CS ÚRS 2025 01 |  | základní | 0 | 0 | 0 | 0 | 0 | 0 | 4 | K | 2 |  |  |  | ROZPOCET | 0 | 0 | 0 | 0 | 0 | 1 | 0 | 4 | -1047917842
| Online PSC |  | https://podminky.urs.cz/item/CS_URS_2025_01/162351103 | [14 empty] | Online PSC | 2
| VV |  | Ornice na mezideponii | [14 empty] | VV | 2 | 1 | True | 0 | ROZPOCET
| VV |  | 790,0*0,2 |  | 158 | [12 empty] | VV | 2 | 2 | True | 0 | ROZPOCET
| VV |  | Ornice z mezideponie | [14 empty] | VV | 2 | 1 | True | 0 | ROZPOCET
| VV |  | 790,0*0,2 |  | 158 | [12 empty] | VV | 2 | 2 | True | 0 | ROZPOCET
| VV |  | . | [14 empty] | VV | 2 | 1 | True | 0 | ROZPOCET
| VV |  | Zemina pro zásyp na mezideponií | [14 empty] | VV | 2 | 1 | True | 0 | ROZPOCET
| VV |  | 63,922 |  | 63.922 | [12 empty] | VV | 2 | 2 | True | 0 | ROZPOCET
| VV |  | Zemina pro zásyp z mezideponie | [14 empty] | VV | 2 | 1 | True | 0 | ROZPOCET
| VV |  | 63,922 |  | 63.922 | [12 empty] | VV | 2 | 2 | True | 0 | ROZPOCET
| VV |  | Součet |  | 443.844 | [12 empty] | VV | 2 | 4 | True | 1 | ROZPOCET
7 | K | 162751117 | Vodorovné přemístění přes 9 000 do 10000 m výkopku/sypaniny z horniny třídy těžitelnosti I skupiny 1 až 3 | m3 | 458.083 | 0 | 0 | CS ÚRS 2025 01 |  | základní | 0 | 0 | 0 | 0 | 0 | 0 | 4 | K | 2 |  |  |  | ROZPOCET | 0 | 0 | 0 | 0 | 0 | 1 | 0 | 4 | 1724075313
| Online PSC |  | https://podminky.urs.cz/item/CS_URS_2025_01/162751117 | [14 empty] | Online PSC | 2
| VV |  | Přebytečná zemina na skládku | [14 empty] | VV | 2 | 1 | True | 0 | ROZPOCET
| VV |  | 393,843+10,4+22,68+95,082 |  | 522.005 | [12 empty] | VV | 2 | 2 | True | 0 | ROZPOCET
| VV |  | Odpočet zeminy pro zásyp | [14 empty] | VV | 2 | 1 | True | 0 | ROZPOCET
| VV |  | -63,922 |  | -63.922 | [12 empty] | VV | 2 | 2 | True | 0 | ROZPOCET
| VV |  | Součet |  | 458.083 | [12 empty] | VV | 2 | 4 | True | 1 | ROZPOCET
8 | K | 162751119 | Příplatek k vodorovnému přemístění výkopku/sypaniny z horniny třídy těžitelnosti I skupiny 1 až 3 ZKD 1000 m přes 10000 m | m3 | 5038.913 | 0 | 0 | CS ÚRS 2025 01 |  | základní | 0 | 0 | 0 | 0 | 0 | 0 | 4 | K | 2 |  |  |  | ROZPOCET | 0 | 0 | 0 | 0 | 0 | 1 | 0 | 4 | -1904559893
| Online PSC |  | https://podminky.urs.cz/item/CS_URS_2025_01/162751119 | [14 empty] | Online PSC | 2
| VV |  | 458,083*11 "Přepočtené koeficientem množství |  | 5038.913 | [12 empty] | VV | 2 | 2 | True | 0 | ROZPOCET
| VV |  | Součet |  | 5038.913 | [12 empty] | VV | 2 | 4 | True | 1 | ROZPOCET
9 | K | 167151111 | Nakládání výkopku z hornin třídy těžitelnosti I skupiny 1 až 3 přes 100 m3 | m3 | 221.922 | 0 | 0 | CS ÚRS 2025 01 |  | základní | 0 | 0 | 0 | 0 | 0 | 0 | 4 | K | 2 |  |  |  | ROZPOCET | 0 | 0 | 0 | 0 | 0 | 1 | 0 | 4 | -905281071
| Online PSC |  | https://podminky.urs.cz/item/CS_URS_2025_01/167151111 | [14 empty] | Online PSC | 2
| VV |  | Ornice z mezideponie | [14 empty] | VV | 2 | 1 | True | 0 | ROZPOCET
| VV |  | 790,0*0,2 |  | 158 | [12 empty] | VV | 2 | 2 | True | 0 | ROZPOCET
| VV |  | . | [14 empty] | VV | 2 | 1 | True | 0 | ROZPOCET
| VV |  | Zemina pro zásyp z mezideponie | [14 empty] | VV | 2 | 1 | True | 0 | ROZPOCET
| VV |  | 63,922 |  | 63.922 | [12 empty] | VV | 2 | 2 | True | 0 | ROZPOCET
| VV |  | Součet |  | 221.922 | [12 empty] | VV | 2 | 4 | True | 1 | ROZPOCET
10 | K | 171251201 | Uložení sypaniny na skládky nebo meziskládky | m3 | 221.922 | 0 | 0 | CS ÚRS 2025 01 |  | základní | 0 | 0 | 0 | 0 | 0 | 0 | 4 | K | 2 |  |  |  | ROZPOCET | 0 | 0 | 0 | 0 | 0 | 1 | 0 | 4 | -534586834
| Online PSC |  | https://podminky.urs.cz/item/CS_URS_2025_01/171251201 | [14 empty] | Online PSC | 2
| VV |  | Ornice | [14 empty] | VV | 2 | 1 | True | 0 | ROZPOCET
| VV |  | 790,0*0,2 |  | 158 | [12 empty] | VV | 2 | 2 | True | 0 | ROZPOCET
| VV |  | Zemina pro další použití | [14 empty] | VV | 2 | 1 | True | 0 | ROZPOCET
| VV |  | 63,922 |  | 63.922 | [12 empty] | VV | 2 | 2 | True | 0 | ROZPOCET
| VV |  | Součet |  | 221.922 | [12 empty] | VV | 2 | 4 | True | 1 | ROZPOCET
11 | K | 171201231 | Poplatek za uložení zeminy a kamení na recyklační skládce (skládkovné) kód odpadu 17 05 04 | t | 870.358 | 0 | 0 | CS ÚRS 2025 01 |  | základní | 0 | 0 | 0 | 0 | 0 | 0 | 4 | K | 2 |  |  |  | ROZPOCET | 0 | 0 | 0 | 0 | 0 | 1 | 0 | 4 | 107472170
| Online PSC |  | https://podminky.urs.cz/item/CS_URS_2025_01/171201231 | [14 empty] | Online PSC | 2
| VV |  | 458,083*1,9 |  | 870.3577 | [12 empty] | VV | 2 | 2 | True | 0 | ROZPOCET
| VV |  | Součet |  | 870.3577 | [12 empty] | VV | 2 | 4 | True | 1 | ROZPOCET
12 | K | 174151101 | Zásyp jam, šachet rýh nebo kolem objektů sypaninou se zhutněním | m3 | 63.922 | 0 | 0 | CS ÚRS 2025 01 |  | základní | 0 | 0 | 0 | 0 | 0 | 0 | 4 | K | 2 |  |  |  | ROZPOCET | 0 | 0 | 0 | 0 | 0 | 1 | 0 | 4 | 186054478
| Online PSC |  | https://podminky.urs.cz/item/CS_URS_2025_01/174151101 | [14 empty] | Online PSC | 2
| VV |  | Viz výkresy nových konstrukcí, půdorysy, řezy, pohledy a TZ | [14 empty] | VV | 2 | 1 | True | 0 | ROZPOCET
| VV |  | . | [14 empty] | VV | 2 | 1 | True | 0 | ROZPOCET
| VV |  | Dosypání kolem objektu | [14 empty] | VV | 2 | 1 | True | 0 | ROZPOCET
| VV |  | 127,0*1,25*0,35 |  | 55.5625 | [12 empty] | VV | 2 | 2 | True | 0 | ROZPOCET
| VV |  | Čistící šachta | [14 empty] | VV | 2 | 1 | True | 0 | ROZPOCET
| VV |  | 2,0*2,0*1,3*2-3,14*0,5*0,5*1,3*2 |  | 8.359 | [12 empty] | VV | 2 | 2 | True | 0 | ROZPOCET
| VV |  | Součet |  | 63.9215 | [12 empty] | VV | 2 | 4 | True | 1 | ROZPOCET
13 | K | 181951112 | Úprava pláně v hornině třídy těžitelnosti I skupiny 1 až 3 se zhutněním strojně | m2 | 747.825 | 0 | 0 | CS ÚRS 2025 01 |  | základní | 0 | 0 | 0 | 0 | 0 | 0 | 4 | K | 2 |  |  |  | ROZPOCET | 0 | 0 | 0 | 0 | 0 | 1 | 0 | 4 | 764240364
| Online PSC |  | https://podminky.urs.cz/item/CS_URS_2025_01/181951112 | [14 empty] | Online PSC | 2
| VV |  | Viz výkresy nových konstrukcí, půdorysy, řezy, pohledy a TZ | [14 empty] | VV | 2 | 1 | True | 0 | ROZPOCET
| VV |  | . | [14 empty] | VV | 2 | 1 | True | 0 | ROZPOCET
| VV |  | Změřeno v programu AutoCAD | [14 empty] | VV | 2 | 1 | True | 0 | ROZPOCET
| VV |  | Skladba A, G | [14 empty] | VV | 2 | 1 | True | 0 | ROZPOCET
| VV |  | 743,1 |  | 743.1 | [12 empty] | VV | 2 | 2 | True | 0 | ROZPOCET
| VV |  | Dieselagregát | [14 empty] | VV | 2 | 1 | True | 0 | ROZPOCET
| VV |  | 1,5*3,15 |  | 4.725 | [12 empty] | VV | 2 | 2 | True | 0 | ROZPOCET
| VV |  | Součet |  | 747.825 | [12 empty] | VV | 2 | 4 | True | 1 | ROZPOCET
| D | 18 | Zemní práce - povrchové úpravy terénu |  |  |  | 0 |  |  |  |  | 0 |  | 0 |  | 0 | 1 | D | 1 |  |  |  | ROZPOCET | [6 empty] | 0
14 | K | 181351113 | Rozprostření ornice tl vrstvy do 200 mm pl přes 500 m2 v rovině nebo ve svahu do 1:5 strojně | m2 | 790 | 0 | 0 | CS ÚRS 2025 01 |  | základní | 0 | 0 | 0 | 0 | 0 | 0 | 4 | K | 2 |  |  |  | ROZPOCET | 0 | 0 | 0 | 0 | 0 | 1 | 0 | 4 | 1759076715
| Online PSC |  | https://podminky.urs.cz/item/CS_URS_2025_01/181351113 | [14 empty] | Online PSC | 2
| VV |  | Viz výkresy nových konstrukcí, půdorysy, řezy, pohledy a TZ | [14 empty] | VV | 2 | 1 | True | 0 | ROZPOCET
| VV |  | . | [14 empty] | VV | 2 | 1 | True | 0 | ROZPOCET
| VV |  | 790,0 |  | 790 | [12 empty] | VV | 2 | 2 | True | 0 | ROZPOCET
| VV |  | Součet |  | 790 | [12 empty] | VV | 2 | 4 | True | 1 | ROZPOCET
15 | K | 181951111 | Úprava pláně v hornině třídy těžitelnosti I skupiny 1 až 3 bez zhutnění strojně | m2 | 790 | 0 | 0 | CS ÚRS 2025 01 |  | základní | 0 | 0 | 0 | 0 | 0 | 0 | 4 | K | 2 |  |  |  | ROZPOCET | 0 | 0 | 0 | 0 | 0 | 1 | 0 | 4 | 714421049
| Online PSC |  | https://podminky.urs.cz/item/CS_URS_2025_01/181951111 | [14 empty] | Online PSC | 2
16 | K | 181411133 | Založení parkového trávníku výsevem pl do 1000 m2 ve svahu přes 1:2 do 1:1 | m2 | 790 | 0 | 0 | CS ÚRS 2025 01 |  | základní | 0 | 0 | 0 | 0 | 0 | 0 | 4 | K | 2 |  |  |  | ROZPOCET | 0 | 0 | 0 | 0 | 0 | 1 | 0 | 4 | 1322726791
| Online PSC |  | https://podminky.urs.cz/item/CS_URS_2025_01/181411133 | [14 empty] | Online PSC | 2
| VV |  | 790,0 |  | 790 | [12 empty] | VV | 2 | 2 | True | 0 | ROZPOCET
| VV |  | Součet |  | 790 | [12 empty] | VV | 2 | 4 | True | 1 | ROZPOCET
17 | M | 00572410 | osivo směs travní parková | kg | 15.8 | 0 | 0 | CS ÚRS 2025 01 |  | základní | 0 | 0 | 0 | 0 | 0 | 0 | 8 | M | 2 |  |  |  | ROZPOCET | 0 | 0 | 0 | 0 | 0 | 1 | 0 | 4 | -1020445056
| VV |  | 790*0,02 "Přepočtené koeficientem množství |  | 15.8 | [12 empty] | VV | 2 | 2 | True | 0 | ROZPOCET
| VV |  | Součet |  | 15.8 | [12 empty] | VV | 2 | 4 | True | 1 | ROZPOCET
| D | 2 | Zakládání |  |  |  | 0 |  |  |  |  | 0 |  | 0 |  | 0 | 1 | D | 1 |  |  |  | ROZPOCET | [6 empty] | 0
18 | K | 213141111 | Zřízení vrstvy z geotextilie v rovině nebo ve sklonu do 1:5 š do 3 m | m2 | 457.74 | 0 | 0 | CS ÚRS 2025 01 |  | základní | 0 | 0 | 0 | 0 | 0 | 0 | 4 | K | 2 |  |  |  | ROZPOCET | 0 | 0 | 0 | 0 | 0 | 1 | 0 | 4 | 1199018226
| Online PSC |  | https://podminky.urs.cz/item/CS_URS_2025_01/213141111 | [14 empty] | Online PSC | 2
| VV |  | Viz výkresy nových konstrukcí, půdorysy, řezy, pohledy a TZ | [14 empty] | VV | 2 | 1 | True | 0 | ROZPOCET
| VV |  | . | [14 empty] | VV | 2 | 1 | True | 0 | ROZPOCET
| VV |  | Pod základové konstrukce | [14 empty] | VV | 2 | 1 | True | 0 | ROZPOCET
| VV |  | Plocha změřená z výkresu v programu AutoCAD | [14 empty] | VV | 2 | 1 | True | 0 | ROZPOCET
| VV |  | Skladba A, G | [14 empty] | VV | 2 | 1 | True | 0 | ROZPOCET
| VV |  | 457,74 |  | 457.74 | [12 empty] | VV | 2 | 2 | True | 0 | ROZPOCET
| VV |  | Součet |  | 457.74 | [12 empty] | VV | 2 | 4 | True | 1 | ROZPOCET
19 | M | 69311081 | geotextilie netkaná separační, ochranná, filtrační, drenážní PES 300g/m2 | m2 | 503.514 | 0 | 0 | CS ÚRS 2025 01 |  | základní | 0 | 0 | 0 | 0 | 0 | 0 | 8 | M | 2 |  |  |  | ROZPOCET | 0 | 0 | 0 | 0 | 0 | 1 | 0 | 4 | 780366325
| VV |  | 457,74*1,1 "Přepočtené koeficientem množství |  | 503.514 | [12 empty] | VV | 2 | 2 | True | 0 | ROZPOCET
| VV |  | Součet |  | 503.514 | [12 empty] | VV | 2 | 4 | True | 1 | ROZPOCET
20 | K | 271532211r | Podsyp pod základové konstrukce se zhutněním z hrubého kameniva frakce 0 až 63 mm | m3 | 115.616 | 0 | 0 |  |  | základní | 0 | 0 | 0 | 0 | 0 | 0 | 4 | K | 2 |  |  |  | ROZPOCET | 0 | 0 | 0 | 0 | 0 | 1 | 0 | 4 | -1294389939
| VV |  | Viz výkresy nových konstrukcí, půdorysy, řezy, pohledy a TZ | [14 empty] | VV | 2 | 1 | True | 0 | ROZPOCET
| VV |  | . | [14 empty] | VV | 2 | 1 | True | 0 | ROZPOCET
| VV |  | Pod základové konstrukce | [14 empty] | VV | 2 | 1 | True | 0 | ROZPOCET
| VV |  | Plocha změřená z výkresu v programu AutoCAD | [14 empty] | VV | 2 | 1 | True | 0 | ROZPOCET
| VV |  | Skladba A, G | [14 empty] | VV | 2 | 1 | True | 0 | ROZPOCET
| VV |  | 457,74*0,25 |  | 114.435 | [12 empty] | VV | 2 | 2 | True | 0 | ROZPOCET
| VV |  | Dieselagregát | [14 empty] | VV | 2 | 1 | True | 0 | ROZPOCET
| VV |  | 1,5*3,15*0,25 |  | 1.1812 | [12 empty] | VV | 2 | 2 | True | 0 | ROZPOCET
| VV |  | Součet |  | 115.6162 | [12 empty] | VV | 2 | 4 | True | 1 | ROZPOCET
21 | K | 273322511 | Základové desky ze ŽB se zvýšenými nároky na prostředí tř. C 25/30 | m3 | 106.627 | 0 | 0 | CS ÚRS 2025 01 |  | základní | 0 | 0 | 0 | 0 | 0 | 0 | 4 | K | 2 |  |  |  | ROZPOCET | 0 | 0 | 0 | 0 | 0 | 1 | 0 | 4 | -629371150
| Online PSC |  | https://podminky.urs.cz/item/CS_URS_2025_01/273322511 | [14 empty] | Online PSC | 2
| VV |  | XC4, XF1 | [14 empty] | VV | 2 | 1 | True | 0 | ROZPOCET
| VV |  | Viz výkresy nových konstrukcí, půdorysy, řezy, pohledy a TZ | [14 empty] | VV | 2 | 1 | True | 0 | ROZPOCET
| VV |  | . | [14 empty] | VV | 2 | 1 | True | 0 | ROZPOCET
| VV |  | Plocha změřená z výkresu v programu AutoCad | [14 empty] | VV | 2 | 1 | True | 0 | ROZPOCET
| VV |  | Skladba A, G | [14 empty] | VV | 2 | 1 | True | 0 | ROZPOCET
| VV |  | 528,41*0,2 |  | 105.682 | [12 empty] | VV | 2 | 2 | True | 0 | ROZPOCET
| VV |  | Dieselagregát | [14 empty] | VV | 2 | 1 | True | 0 | ROZPOCET
| VV |  | 1,5*3,15*0,2 |  | 0.945 | [12 empty] | VV | 2 | 2 | True | 0 | ROZPOCET
| VV |  | Součet |  | 106.627 | [12 empty] | VV | 2 | 4 | True | 1 | ROZPOCET
22 | K | 273351121 | Zřízení bednění základových desek | m2 | 26.04 | 0 | 0 | CS ÚRS 2025 01 |  | základní | 0 | 0 | 0 | 0 | 0 | 0 | 4 | K | 2 |  |  |  | ROZPOCET | 0 | 0 | 0 | 0 | 0 | 1 | 0 | 4 | -432368107
| Online PSC |  | https://podminky.urs.cz/item/CS_URS_2025_01/273351121 | [14 empty] | Online PSC | 2
| VV |  | Viz výkresy nových konstrukcí, půdorysy, řezy, pohledy a TZ | [14 empty] | VV | 2 | 1 | True | 0 | ROZPOCET
| VV |  | . | [14 empty] | VV | 2 | 1 | True | 0 | ROZPOCET
| VV |  | Plocha změřená z výkresu v programu AutoCad | [14 empty] | VV | 2 | 1 | True | 0 | ROZPOCET
| VV |  | (49,85+10,6)*2*0,2 |  | 24.18 | [12 empty] | VV | 2 | 2 | True | 0 | ROZPOCET
| VV |  | (1,5+3,15)*2*0,2 |  | 1.86 | [12 empty] | VV | 2 | 2 | True | 0 | ROZPOCET
| VV |  | Součet |  | 26.04 | [12 empty] | VV | 2 | 4 | True | 1 | ROZPOCET
23 | K | 273351122 | Odstranění bednění základových desek | m2 | 26.04 | 0 | 0 | CS ÚRS 2025 01 |  | základní | 0 | 0 | 0 | 0 | 0 | 0 | 4 | K | 2 |  |  |  | ROZPOCET | 0 | 0 | 0 | 0 | 0 | 1 | 0 | 4 | -236625608
| Online PSC |  | https://podminky.urs.cz/item/CS_URS_2025_01/273351122 | [14 empty] | Online PSC | 2
24 | K | 273362021 | Výztuž základových desek svařovanými sítěmi Kari | t | 10.903 | 0 | 0 | CS ÚRS 2025 01 |  | základní | 0 | 0 | 0 | 0 | 0 | 0 | 4 | K | 2 |  |  |  | ROZPOCET | 0 | 0 | 0 | 0 | 0 | 1 | 0 | 4 | 450803778
| Online PSC |  | https://podminky.urs.cz/item/CS_URS_2025_01/273362021 | [14 empty] | Online PSC | 2
25 | K | 272321411 | Základové klenby ze ŽB bez zvýšených nároků na prostředí tř. C 20/25 | m3 | 121.884 | 0 | 0 | CS ÚRS 2025 01 |  | základní | 0 | 0 | 0 | 0 | 0 | 0 | 4 | K | 2 |  |  |  | ROZPOCET | 0 | 0 | 0 | 0 | 0 | 1 | 0 | 4 | 10874934
| Online PSC |  | https://podminky.urs.cz/item/CS_URS_2025_01/272321411 | [14 empty] | Online PSC | 2
26 | K | 274321511 | Základové pasy ze ŽB bez zvýšených nároků na prostředí tř. C 25/30 | m3 | 22.742 | 0 | 0 | CS ÚRS 2025 01 |  | základní | 0 | 0 | 0 | 0 | 0 | 0 | 4 | K | 2 |  |  |  | ROZPOCET | 0 | 0 | 0 | 0 | 0 | 1 | 0 | 4 | -6923284
| Online PSC |  | https://podminky.urs.cz/item/CS_URS_2025_01/274321511 | [14 empty] | Online PSC | 2
| VV |  | Viz výkresy nových konstrukcí, půdorysy, řezy, pohledy a TZ | [14 empty] | VV | 2 | 1 | True | 0 | ROZPOCET
| VV |  | . | [14 empty] | VV | 2 | 1 | True | 0 | ROZPOCET
| VV |  | Změřeno v programu AutoCad | [14 empty] | VV | 2 | 1 | True | 0 | ROZPOCET
| VV |  | Pásy SH -0.730 | [14 empty] | VV | 2 | 1 | True | 0 | ROZPOCET
| VV |  | (49,85*2+9,8*7+5,945+11,55+1,225*4+5,12+3,5+4,05*2+2,35+2,25+1,165+3,35+2,935+1,15+3,35+3,45)*0,4*0,25 |  | 22.7415 | [12 empty] | VV | 2 | 2 | True | 0 | ROZPOCET
| VV |  | Součet |  | 22.7415 | [12 empty] | VV | 2 | 4 | True | 1 | ROZPOCET
27 | K | 274351121 | Zřízení bednění základových pasů rovného | m2 | 113.708 | 0 | 0 | CS ÚRS 2025 01 |  | základní | 0 | 0 | 0 | 0 | 0 | 0 | 4 | K | 2 |  |  |  | ROZPOCET | 0 | 0 | 0 | 0 | 0 | 1 | 0 | 4 | -843661766
| Online PSC |  | https://podminky.urs.cz/item/CS_URS_2025_01/274351121 | [14 empty] | Online PSC | 2
| VV |  | Viz výkresy nových konstrukcí, půdorysy, řezy, pohledy a TZ | [14 empty] | VV | 2 | 1 | True | 0 | ROZPOCET
| VV |  | . | [14 empty] | VV | 2 | 1 | True | 0 | ROZPOCET
| VV |  | Změřeno v programu AutoCad | [14 empty] | VV | 2 | 1 | True | 0 | ROZPOCET
| VV |  | Pásy SH -0.730 | [14 empty] | VV | 2 | 1 | True | 0 | ROZPOCET
| VV |  | (49,85*2+9,8*7+5,945+11,55+1,225*4+5,12+3,5+4,05*2+2,35+2,25+1,165+3,35+2,935+1,15+3,35+3,45)*2*0,25 |  | 113.7075 | [12 empty] | VV | 2 | 2 | True | 0 | ROZPOCET
| VV |  | Součet |  | 113.7075 | [12 empty] | VV | 2 | 4 | True | 1 | ROZPOCET
28 | K | 274351122 | Odstranění bednění základových pasů rovného | m2 | 113.708 | 0 | 0 | CS ÚRS 2025 01 |  | základní | 0 | 0 | 0 | 0 | 0 | 0 | 4 | K | 2 |  |  |  | ROZPOCET | 0 | 0 | 0 | 0 | 0 | 1 | 0 | 4 | 552433116
| Online PSC |  | https://podminky.urs.cz/item/CS_URS_2025_01/274351122 | [14 empty] | Online PSC | 2
29 | K | 274361821 | Výztuž základových pasů betonářskou ocelí 10 505 (R) | t | 7.15 | 0 | 0 | CS ÚRS 2025 01 |  | základní | 0 | 0 | 0 | 0 | 0 | 0 | 4 | K | 2 |  |  |  | ROZPOCET | 0 | 0 | 0 | 0 | 0 | 1 | 0 | 4 | 1798467208
| Online PSC |  | https://podminky.urs.cz/item/CS_URS_2025_01/274361821 | [14 empty] | Online PSC | 2
| VV |  | Viz výkresy nových konstrukcí, půdorysy, řezy, pohledy a TZ | [14 empty] | VV | 2 | 1 | True | 0 | ROZPOCET
| VV |  | . | [14 empty] | VV | 2 | 1 | True | 0 | ROZPOCET
| VV |  | Dle PD statika | [14 empty] | VV | 2 | 1 | True | 0 | ROZPOCET
| VV |  | "ZP1:" 3,5 |  | 3.5 | [12 empty] | VV | 2 | 2 | True | 0 | ROZPOCET
| VV |  | "ZP2:" 1,2 |  | 1.2 | [12 empty] | VV | 2 | 2 | True | 0 | ROZPOCET
| VV |  | "ZP3:" 0,25 |  | 0.25 | [12 empty] | VV | 2 | 2 | True | 0 | ROZPOCET
| VV |  | "ZP4:" 2,2 |  | 2.2 | [12 empty] | VV | 2 | 2 | True | 0 | ROZPOCET
| VV |  | Součet |  | 7.15 | [12 empty] | VV | 2 | 4 | True | 1 | ROZPOCET
| D | 3 | Svislé a kompletní konstrukce |  |  |  | 0 |  |  |  |  | 0 |  | 0 |  | 0 | 1 | D | 1 |  |  |  | ROZPOCET | [6 empty] | 0
30 | K | 310001112 | Vytvoření prostupů průřezu přes 0,02 do 0,05 m2 v monolitických betonových zdech tl přes 0,5 do 1 m osazením trub, dílců nebo tvarovek do bednění | kus | 29 | 0 | 0 | CS ÚRS 2025 01 |  | základní | 0 | 0 | 0 | 0 | 0 | 0 | 4 | K | 2 |  |  |  | ROZPOCET | 0 | 0 | 0 | 0 | 0 | 1 | 0 | 4 | 1987731697
| Online PSC |  | https://podminky.urs.cz/item/CS_URS_2025_01/310001112 | [14 empty] | Online PSC | 2
| VV |  | Viz výkresy nových konstrukcí, půdorysy, řezy, pohledy a TZ | [14 empty] | VV | 2 | 1 | True | 0 | ROZPOCET
| VV |  | . | [14 empty] | VV | 2 | 1 | True | 0 | ROZPOCET
| VV |  | 29 |  | 29 | [12 empty] | VV | 2 | 2 | True | 0 | ROZPOCET
| VV |  | Součet |  | 29 | [12 empty] | VV | 2 | 4 | True | 1 | ROZPOCET
31 | K | 310001113 | Vytvoření prostupů průřezu přes 0,02 do 0,05 m2 v monolitických betonových zdech tl přes 1 do 1,5 m osazením trub, dílců nebo tvarovek do bednění | kus | 1 | 0 | 0 | CS ÚRS 2025 01 |  | základní | 0 | 0 | 0 | 0 | 0 | 0 | 4 | K | 2 |  |  |  | ROZPOCET | 0 | 0 | 0 | 0 | 0 | 1 | 0 | 4 | -1407268131
| Online PSC |  | https://podminky.urs.cz/item/CS_URS_2025_01/310001113 | [14 empty] | Online PSC | 2
| VV |  | Viz výkresy nových konstrukcí, půdorysy, řezy, pohledy a TZ | [14 empty] | VV | 2 | 1 | True | 0 | ROZPOCET
| VV |  | . | [14 empty] | VV | 2 | 1 | True | 0 | ROZPOCET
| VV |  | 1 |  | 1 | [12 empty] | VV | 2 | 2 | True | 0 | ROZPOCET
| VV |  | Součet |  | 1 | [12 empty] | VV | 2 | 4 | True | 1 | ROZPOCET
32 | M | 28611141 | trubka kanalizační PVC DN 250x2000mm SN4 | m | 20 | 0 | 0 | CS ÚRS 2025 01 |  | základní | 0 | 0 | 0 | 0 | 0 | 0 | 8 | M | 2 |  |  |  | ROZPOCET | 0 | 0 | 0 | 0 | 0 | 1 | 0 | 4 | 971067136
| VV |  | Viz výkresy nových konstrukcí, půdorysy, řezy, pohledy a TZ | [14 empty] | VV | 2 | 1 | True | 0 | ROZPOCET
| VV |  | . | [14 empty] | VV | 2 | 1 | True | 0 | ROZPOCET
| VV |  | 1,0*3+1,2+0,8+0,6*25 |  | 20 | [12 empty] | VV | 2 | 2 | True | 0 | ROZPOCET
| VV |  | Součet |  | 20 | [12 empty] | VV | 2 | 4 | True | 1 | ROZPOCET
33 | K | 311113151 | Nadzákladová zeď tl přes 100 do 150 mm z hladkých tvárnic ztraceného bednění včetně výplně z betonu tř. C 25/30 | m2 | 124.095 | 0 | 0 | CS ÚRS 2025 01 |  | základní | 0 | 0 | 0 | 0 | 0 | 0 | 4 | K | 2 |  |  |  | ROZPOCET | 0 | 0 | 0 | 0 | 0 | 1 | 0 | 4 | -681880392
| Online PSC |  | https://podminky.urs.cz/item/CS_URS_2025_01/311113151 | [14 empty] | Online PSC | 2
| VV |  | Viz výkresy nových konstrukcí, půdorysy, řezy, pohledy a TZ | [14 empty] | VV | 2 | 1 | True | 0 | ROZPOCET
| VV |  | . | [14 empty] | VV | 2 | 1 | True | 0 | ROZPOCET
| VV |  | Atika | [14 empty] | VV | 2 | 1 | True | 0 | ROZPOCET
| VV |  | ((50,215+10,965)*2-4,47)*1,0 |  | 117.89 | [12 empty] | VV | 2 | 2 | True | 0 | ROZPOCET
| VV |  | (4,47+3,97*2)*0,5 |  | 6.205 | [12 empty] | VV | 2 | 2 | True | 0 | ROZPOCET
| VV |  | Součet |  | 124.095 | [12 empty] | VV | 2 | 4 | True | 1 | ROZPOCET
34 | K | 315361821 | Výztuž půdních zdí betonářskou ocelí 10 505 | t | 1.861 | 0 | 0 | CS ÚRS 2025 01 |  | základní | 0 | 0 | 0 | 0 | 0 | 0 | 4 | K | 2 |  |  |  | ROZPOCET | 0 | 0 | 0 | 0 | 0 | 1 | 0 | 4 | 1491429551
| Online PSC |  | https://podminky.urs.cz/item/CS_URS_2025_01/315361821 | [14 empty] | Online PSC | 2
| VV |  | Viz výkresy nových konstrukcí, půdorysy, řezy, pohledy a TZ | [14 empty] | VV | 2 | 1 | True | 0 | ROZPOCET
| VV |  | . | [14 empty] | VV | 2 | 1 | True | 0 | ROZPOCET
| VV |  | Atika | [14 empty] | VV | 2 | 1 | True | 0 | ROZPOCET
| VV |  | ((50,215+10,965)*2-4,47)*1,0*0,15*0,1 |  | 1.7684 | [12 empty] | VV | 2 | 2 | True | 0 | ROZPOCET
| VV |  | (4,47+3,97*2)*0,5*0,15*0,1 |  | 0.093075 | [12 empty] | VV | 2 | 2 | True | 0 | ROZPOCET
| VV |  | Součet |  | 1.8614 | [12 empty] | VV | 2 | 4 | True | 1 | ROZPOCET
35 | K | 311235121 | Zdivo jednovrstvé z cihel broušených do P10 na tenkovrstvou maltu tl 200 mm | m2 | 236.333 | 0 | 0 | CS ÚRS 2025 01 |  | základní | 0 | 0 | 0 | 0 | 0 | 0 | 4 | K | 2 |  |  |  | ROZPOCET | 0 | 0 | 0 | 0 | 0 | 1 | 0 | 4 | 1594165279
| Online PSC |  | https://podminky.urs.cz/item/CS_URS_2025_01/311235121 | [14 empty] | Online PSC | 2
| VV |  | Viz výkresy nových konstrukcí, půdorysy, řezy, pohledy a TZ | [14 empty] | VV | 2 | 1 | True | 0 | ROZPOCET
| VV |  | . | [14 empty] | VV | 2 | 1 | True | 0 | ROZPOCET
| VV |  | 1.NP | [14 empty] | VV | 2 | 1 | True | 0 | ROZPOCET
| VV |  | (6,7+3,5+4,05+6,265+2,35+2,3+10,0+3,4+3,5)*3,5 |  | 147.2275 | [12 empty] | VV | 2 | 2 | True | 0 | ROZPOCET
| VV |  | -1,25*2,05*4-1,0*2,05*4 |  | -18.45 | [12 empty] | VV | 2 | 2 | True | 0 | ROZPOCET
| VV |  | . | [14 empty] | VV | 2 | 1 | True | 0 | ROZPOCET
| VV |  | 2.NP | [14 empty] | VV | 2 | 1 | True | 0 | ROZPOCET
| VV |  | (1,18+3,4+4,68+5,32+10,0+3,5*2+3,2)*3,5 |  | 121.73 | [12 empty] | VV | 2 | 2 | True | 0 | ROZPOCET
| VV |  | -1,0*2,05*6-1,25*1,5 |  | -14.175 | [12 empty] | VV | 2 | 2 | True | 0 | ROZPOCET
| VV |  | Součet |  | 236.3325 | [12 empty] | VV | 2 | 4 | True | 1 | ROZPOCET
36 | K | 311235151 | Zdivo jednovrstvé z cihel broušených do P10 na tenkovrstvou maltu tl 300 mm | m2 | 221.938 | 0 | 0 | CS ÚRS 2025 01 |  | základní | 0 | 0 | 0 | 0 | 0 | 0 | 4 | K | 2 |  |  |  | ROZPOCET | 0 | 0 | 0 | 0 | 0 | 1 | 0 | 4 | 1872784256
| Online PSC |  | https://podminky.urs.cz/item/CS_URS_2025_01/311235151 | [14 empty] | Online PSC | 2
| VV |  | Viz výkresy nových konstrukcí, půdorysy, řezy, pohledy a TZ | [14 empty] | VV | 2 | 1 | True | 0 | ROZPOCET
| VV |  | . | [14 empty] | VV | 2 | 1 | True | 0 | ROZPOCET
| VV |  | 1.NP | [14 empty] | VV | 2 | 1 | True | 0 | ROZPOCET
| VV |  | (10,0*2+8,05+3,8+3,0+1,465+3,05+2,935+1,15)*3,25-1,25*2,05*4+1,0*2,05 |  | 133.0125 | [12 empty] | VV | 2 | 2 | True | 0 | ROZPOCET
| VV |  | . | [14 empty] | VV | 2 | 1 | True | 0 | ROZPOCET
| VV |  | 2.NP | [14 empty] | VV | 2 | 1 | True | 0 | ROZPOCET
| VV |  | (10,0+8,05+3,3*2+3,5)*3,25-1,25*2,05 |  | 88.925 | [12 empty] | VV | 2 | 2 | True | 0 | ROZPOCET
| VV |  | Součet |  | 221.9375 | [12 empty] | VV | 2 | 4 | True | 1 | ROZPOCET
37 | K | 311237111 | Zdivo jednovrstvé tepelně izolační z cihel broušených na tenkovrstvou maltu U přes 0,26 do 0,30 W/m2K tl zdiva 300 mm | m2 | 453.425 | 0 | 0 | CS ÚRS 2025 01 |  | základní | 0 | 0 | 0 | 0 | 0 | 0 | 4 | K | 2 |  |  |  | ROZPOCET | 0 | 0 | 0 | 0 | 0 | 1 | 0 | 4 | 382269024
| Online PSC |  | https://podminky.urs.cz/item/CS_URS_2025_01/311237111 | [14 empty] | Online PSC | 2
| VV |  | Viz výkresy nových konstrukcí, půdorysy, řezy, pohledy a TZ | [14 empty] | VV | 2 | 1 | True | 0 | ROZPOCET
| VV |  | . | [14 empty] | VV | 2 | 1 | True | 0 | ROZPOCET
| VV |  | Obvodové zdivo | [14 empty] | VV | 2 | 1 | True | 0 | ROZPOCET
| VV |  | (35,1+26,75+10,0)*(3,25+3,25)+(3,3+3,5)*2*(3,0+3,0) |  | 548.625 | [12 empty] | VV | 2 | 2 | True | 0 | ROZPOCET
| VV |  | -1,25*2,05*5-1,75*1,0-2,5*1,0*4-1,5*1,0-1,0*1,0*2-3,0*2,75*2-1,25*0,75*3-1,5*2,05 |  | -50.45 | [12 empty] | VV | 2 | 2 | True | 0 | ROZPOCET
| VV |  | -2,5*1,25*4-1,0*0,75*4-2,5*0,75*2-2,0*1,5*8-2,0*0,75 |  | -44.75 | [12 empty] | VV | 2 | 2 | True | 0 | ROZPOCET
| VV |  | Součet |  | 453.425 | [12 empty] | VV | 2 | 4 | True | 1 | ROZPOCET
38 | K | 311237121 | Zdivo jednovrstvé tepelně izolační z cihel broušených na tenkovrstvou maltu U přes 0,22 do 0,26 W/m2K tl zdiva 380 mm | m2 | 279.719 | 0 | 0 | CS ÚRS 2025 01 |  | základní | 0 | 0 | 0 | 0 | 0 | 0 | 4 | K | 2 |  |  |  | ROZPOCET | 0 | 0 | 0 | 0 | 0 | 1 | 0 | 4 | 1906760840
| Online PSC |  | https://podminky.urs.cz/item/CS_URS_2025_01/311237121 | [14 empty] | Online PSC | 2
| VV |  | Viz výkresy nových konstrukcí, půdorysy, řezy, pohledy a TZ | [14 empty] | VV | 2 | 1 | True | 0 | ROZPOCET
| VV |  | . | [14 empty] | VV | 2 | 1 | True | 0 | ROZPOCET
| VV |  | Obvodové zdivo | [14 empty] | VV | 2 | 1 | True | 0 | ROZPOCET
| VV |  | (14,75+22,8+9,84)*7,1-3,4*3,75*2-2,5*1,25*10 |  | 279.719 | [12 empty] | VV | 2 | 2 | True | 0 | ROZPOCET
| VV |  | Součet |  | 279.719 | [12 empty] | VV | 2 | 4 | True | 1 | ROZPOCET
39 | K | 311238800r | Zdivo jednovrstvé tepelně izolační z cihel broušených P8 s vnitřní izolací z expandovaného polystyrenu na tenkovrstvou maltu U přes 0,22 do 0,26 W/m2K tl 200 mm | m2 | 60.543 | 0 | 0 |  |  | základní | 0 | 0 | 0 | 0 | 0 | 0 | 4 | K | 2 |  |  |  | ROZPOCET | 0 | 0 | 0 | 0 | 0 | 1 | 0 | 4 | 1093972923
| VV |  | Viz výkresy nových konstrukcí, půdorysy, řezy, pohledy a TZ | [14 empty] | VV | 2 | 1 | True | 0 | ROZPOCET
| VV |  | . | [14 empty] | VV | 2 | 1 | True | 0 | ROZPOCET
| VV |  | 1.NP | [14 empty] | VV | 2 | 1 | True | 0 | ROZPOCET
| VV |  | (3,735+4,05)*3,5-1,0*2,05 |  | 25.1975 | [12 empty] | VV | 2 | 2 | True | 0 | ROZPOCET
| VV |  | . | [14 empty] | VV | 2 | 1 | True | 0 | ROZPOCET
| VV |  | 2.NP | [14 empty] | VV | 2 | 1 | True | 0 | ROZPOCET
| VV |  | (5,52+5,75)*3,5-1,0*2,05*2 |  | 35.345 | [12 empty] | VV | 2 | 2 | True | 0 | ROZPOCET
| VV |  | Součet |  | 60.5425 | [12 empty] | VV | 2 | 4 | True | 1 | ROZPOCET
40 | K | 311238800 | Zdivo jednovrstvé tepelně izolační z cihel broušených P8 s vnitřní izolací z expandovaného polystyrenu na tenkovrstvou maltu U přes 0,22 do 0,26 W/m2K tl 300 mm | m2 | 35 | 0 | 0 | CS ÚRS 2025 01 |  | základní | 0 | 0 | 0 | 0 | 0 | 0 | 4 | K | 2 |  |  |  | ROZPOCET | 0 | 0 | 0 | 0 | 0 | 1 | 0 | 4 | 921945423
| Online PSC |  | https://podminky.urs.cz/item/CS_URS_2025_01/311238800 | [14 empty] | Online PSC | 2
| VV |  | Viz výkresy nových konstrukcí, půdorysy, řezy, pohledy a TZ | [14 empty] | VV | 2 | 1 | True | 0 | ROZPOCET
| VV |  | . | [14 empty] | VV | 2 | 1 | True | 0 | ROZPOCET
| VV |  | 1.NP | [14 empty] | VV | 2 | 1 | True | 0 | ROZPOCET
| VV |  | 10,0*3,5 |  | 35 | [12 empty] | VV | 2 | 2 | True | 0 | ROZPOCET
| VV |  | Součet |  | 35 | [12 empty] | VV | 2 | 4 | True | 1 | ROZPOCET
41 | K | 314272402 | Komínové těleso betonové s integrovanou izolací jednoprůduchové s izostatickými (keramickými hrdlovými) vložkami D 20 cm v 3 m | soubor | 1 | 0 | 0 | CS ÚRS 2025 01 |  | základní | 0 | 0 | 0 | 0 | 0 | 0 | 4 | K | 2 |  |  |  | ROZPOCET | 0 | 0 | 0 | 0 | 0 | 1 | 0 | 4 | -1084275497
| Online PSC |  | https://podminky.urs.cz/item/CS_URS_2025_01/314272402 | [14 empty] | Online PSC | 2
| VV |  | Viz výkresy nových konstrukcí, půdorysy, řezy, pohledy a TZ | [14 empty] | VV | 2 | 1 | True | 0 | ROZPOCET
| VV |  | . | [14 empty] | VV | 2 | 1 | True | 0 | ROZPOCET
| VV |  | 1 |  | 1 | [12 empty] | VV | 2 | 2 | True | 0 | ROZPOCET
| VV |  | Součet |  | 1 | [12 empty] | VV | 2 | 4 | True | 1 | ROZPOCET
42 | K | 314272412 | Příplatek ke komínovému tělesu betonovému jednoprůduchovému s izostatickými (keramickými hrdlovými) vložkami D 20 cm ZKD 1 m výšky | m | 4.8 | 0 | 0 | CS ÚRS 2025 01 |  | základní | 0 | 0 | 0 | 0 | 0 | 0 | 4 | K | 2 |  |  |  | ROZPOCET | 0 | 0 | 0 | 0 | 0 | 1 | 0 | 4 | 1626994295
| Online PSC |  | https://podminky.urs.cz/item/CS_URS_2025_01/314272412 | [14 empty] | Online PSC | 2
| VV |  | Viz výkresy nových konstrukcí, půdorysy, řezy, pohledy a TZ | [14 empty] | VV | 2 | 1 | True | 0 | ROZPOCET
| VV |  | . | [14 empty] | VV | 2 | 1 | True | 0 | ROZPOCET
| VV |  | Výška komínu 7,8 m | [14 empty] | VV | 2 | 1 | True | 0 | ROZPOCET
| VV |  | 4,8 |  | 4.8 | [12 empty] | VV | 2 | 2 | True | 0 | ROZPOCET
| VV |  | Součet |  | 4.8 | [12 empty] | VV | 2 | 4 | True | 1 | ROZPOCET
43 | K | 314272429 | Komínový plášť imitace obezdění pro jednoprůduchový betonový komín v 1,5 m vložka D 20 cm | kus | 1 | 0 | 0 | CS ÚRS 2025 01 |  | základní | 0 | 0 | 0 | 0 | 0 | 0 | 4 | K | 2 |  |  |  | ROZPOCET | 0 | 0 | 0 | 0 | 0 | 1 | 0 | 4 | -1424366687
| Online PSC |  | https://podminky.urs.cz/item/CS_URS_2025_01/314272429 | [14 empty] | Online PSC | 2
| VV |  | Viz výkresy nových konstrukcí, půdorysy, řezy, pohledy a TZ | [14 empty] | VV | 2 | 1 | True | 0 | ROZPOCET
| VV |  | . | [14 empty] | VV | 2 | 1 | True | 0 | ROZPOCET
| VV |  | 1 |  | 1 | [12 empty] | VV | 2 | 2 | True | 0 | ROZPOCET
| VV |  | Součet |  | 1 | [12 empty] | VV | 2 | 4 | True | 1 | ROZPOCET
44 | K | 316381115 | Komínové krycí desky tl přes 50 do 80 mm z betonu tř. C 12/15 až C 16/20 s přesahy do 70 mm | m2 | 0.303 | 0 | 0 | CS ÚRS 2025 01 |  | základní | 0 | 0 | 0 | 0 | 0 | 0 | 4 | K | 2 |  |  |  | ROZPOCET | 0 | 0 | 0 | 0 | 0 | 1 | 0 | 4 | 520991737
| Online PSC |  | https://podminky.urs.cz/item/CS_URS_2025_01/316381115 | [14 empty] | Online PSC | 2
| VV |  | Viz výkresy nových konstrukcí, půdorysy, řezy, pohledy a TZ | [14 empty] | VV | 2 | 1 | True | 0 | ROZPOCET
| VV |  | . | [14 empty] | VV | 2 | 1 | True | 0 | ROZPOCET
| VV |  | 0,55*0,55 |  | 0.3025 | [12 empty] | VV | 2 | 2 | True | 0 | ROZPOCET
| VV |  | Součet |  | 0.3025 | [12 empty] | VV | 2 | 4 | True | 1 | ROZPOCET
45 | K | 31638_R | Plechová kominová hlavice, D+M | kus | 1 | 0 | 0 |  |  | základní | 0 | 0 | 0 | 0 | 0 | 0 | 4 | K | 2 |  |  |  | ROZPOCET | 0 | 0 | 0 | 0 | 0 | 1 | 0 | 4 | -1296957437
| VV |  | Viz výkresy nových konstrukcí, půdorysy, řezy, pohledy a TZ | [14 empty] | VV | 2 | 1 | True | 0 | ROZPOCET
| VV |  | . | [14 empty] | VV | 2 | 1 | True | 0 | ROZPOCET
| VV |  | 1 |  | 1 | [12 empty] | VV | 2 | 2 | True | 0 | ROZPOCET
| VV |  | Součet |  | 1 | [12 empty] | VV | 2 | 4 | True | 1 | ROZPOCET
46 | K | 317168012 | Překlad keramický plochý š 115 mm dl 1250 mm | kus | 10 | 0 | 0 | CS ÚRS 2025 01 |  | základní | 0 | 0 | 0 | 0 | 0 | 0 | 4 | K | 2 |  |  |  | ROZPOCET | 0 | 0 | 0 | 0 | 0 | 1 | 0 | 4 | -67481487
| Online PSC |  | https://podminky.urs.cz/item/CS_URS_2025_01/317168012 | [14 empty] | Online PSC | 2
| VV |  | Viz výkresy nových konstrukcí, půdorysy, řezy, pohledy a TZ | [14 empty] | VV | 2 | 1 | True | 0 | ROZPOCET
| VV |  | . | [14 empty] | VV | 2 | 1 | True | 0 | ROZPOCET
| VV |  | "TP7:" 10 |  | 10 | [12 empty] | VV | 2 | 2 | True | 0 | ROZPOCET
| VV |  | Součet |  | 10 | [12 empty] | VV | 2 | 4 | True | 1 | ROZPOCET
47 | K | 317168014 | Překlad keramický plochý š 115 mm dl 1750 mm | kus | 2 | 0 | 0 | CS ÚRS 2025 01 |  | základní | 0 | 0 | 0 | 0 | 0 | 0 | 4 | K | 2 |  |  |  | ROZPOCET | 0 | 0 | 0 | 0 | 0 | 1 | 0 | 4 | 942401628
| Online PSC |  | https://podminky.urs.cz/item/CS_URS_2025_01/317168014 | [14 empty] | Online PSC | 2
| VV |  | Viz výkresy nových konstrukcí, půdorysy, řezy, pohledy a TZ | [14 empty] | VV | 2 | 1 | True | 0 | ROZPOCET
| VV |  | . | [14 empty] | VV | 2 | 1 | True | 0 | ROZPOCET
| VV |  | "TP8:" 2 |  | 2 | [12 empty] | VV | 2 | 2 | True | 0 | ROZPOCET
| VV |  | Součet |  | 2 | [12 empty] | VV | 2 | 4 | True | 1 | ROZPOCET
48 | K | 317168032 | Překlad keramický plochý š 175 mm dl 1250 mm | kus | 11 | 0 | 0 | CS ÚRS 2025 01 |  | základní | 0 | 0 | 0 | 0 | 0 | 0 | 4 | K | 2 |  |  |  | ROZPOCET | 0 | 0 | 0 | 0 | 0 | 1 | 0 | 4 | -140806086
| Online PSC |  | https://podminky.urs.cz/item/CS_URS_2025_01/317168032 | [14 empty] | Online PSC | 2
| VV |  | Viz výkresy nových konstrukcí, půdorysy, řezy, pohledy a TZ | [14 empty] | VV | 2 | 1 | True | 0 | ROZPOCET
| VV |  | . | [14 empty] | VV | 2 | 1 | True | 0 | ROZPOCET
| VV |  | "TP3:" 11 |  | 11 | [12 empty] | VV | 2 | 2 | True | 0 | ROZPOCET
| VV |  | Součet |  | 11 | [12 empty] | VV | 2 | 4 | True | 1 | ROZPOCET
49 | K | 317168033 | Překlad keramický plochý š 175 mm dl 1500 mm | kus | 5 | 0 | 0 | CS ÚRS 2025 01 |  | základní | 0 | 0 | 0 | 0 | 0 | 0 | 4 | K | 2 |  |  |  | ROZPOCET | 0 | 0 | 0 | 0 | 0 | 1 | 0 | 4 | 729023641
| Online PSC |  | https://podminky.urs.cz/item/CS_URS_2025_01/317168033 | [14 empty] | Online PSC | 2
| VV |  | Viz výkresy nových konstrukcí, půdorysy, řezy, pohledy a TZ | [14 empty] | VV | 2 | 1 | True | 0 | ROZPOCET
| VV |  | . | [14 empty] | VV | 2 | 1 | True | 0 | ROZPOCET
| VV |  | "TP2:" 5 |  | 5 | [12 empty] | VV | 2 | 2 | True | 0 | ROZPOCET
| VV |  | Součet |  | 5 | [12 empty] | VV | 2 | 4 | True | 1 | ROZPOCET
50 | K | 317168033r | Překlad keramický plochý š 175 mm dl 2500 mm | kus | 1 | 0 | 0 |  |  | základní | 0 | 0 | 0 | 0 | 0 | 0 | 4 | K | 2 |  |  |  | ROZPOCET | 0 | 0 | 0 | 0 | 0 | 1 | 0 | 4 | 875174545
| VV |  | Viz výkresy nových konstrukcí, půdorysy, řezy, pohledy a TZ | [14 empty] | VV | 2 | 1 | True | 0 | ROZPOCET
| VV |  | . | [14 empty] | VV | 2 | 1 | True | 0 | ROZPOCET
| VV |  | "TP4:" 1 |  | 1 | [12 empty] | VV | 2 | 2 | True | 0 | ROZPOCET
| VV |  | Součet |  | 1 | [12 empty] | VV | 2 | 4 | True | 1 | ROZPOCET
51 | K | 317168051 | Překlad keramický vysoký v 238 mm dl 1000 mm | kus | 6 | 0 | 0 | CS ÚRS 2025 01 |  | základní | 0 | 0 | 0 | 0 | 0 | 0 | 4 | K | 2 |  |  |  | ROZPOCET | 0 | 0 | 0 | 0 | 0 | 1 | 0 | 4 | -146001770
| Online PSC |  | https://podminky.urs.cz/item/CS_URS_2025_01/317168051 | [14 empty] | Online PSC | 2
| VV |  | Viz výkresy nových konstrukcí, půdorysy, řezy, pohledy a TZ | [14 empty] | VV | 2 | 1 | True | 0 | ROZPOCET
| VV |  | . | [14 empty] | VV | 2 | 1 | True | 0 | ROZPOCET
| VV |  | "TP9:" 6 |  | 6 | [12 empty] | VV | 2 | 2 | True | 0 | ROZPOCET
| VV |  | Součet |  | 6 | [12 empty] | VV | 2 | 4 | True | 1 | ROZPOCET
52 | K | 317168053 | Překlad keramický vysoký v 238 mm dl 1500 mm | kus | 24 | 0 | 0 | CS ÚRS 2025 01 |  | základní | 0 | 0 | 0 | 0 | 0 | 0 | 4 | K | 2 |  |  |  | ROZPOCET | 0 | 0 | 0 | 0 | 0 | 1 | 0 | 4 | -144836903
| Online PSC |  | https://podminky.urs.cz/item/CS_URS_2025_01/317168053 | [14 empty] | Online PSC | 2
| VV |  | Viz výkresy nových konstrukcí, půdorysy, řezy, pohledy a TZ | [14 empty] | VV | 2 | 1 | True | 0 | ROZPOCET
| VV |  | . | [14 empty] | VV | 2 | 1 | True | 0 | ROZPOCET
| VV |  | "TP1:" 24 |  | 24 | [12 empty] | VV | 2 | 2 | True | 0 | ROZPOCET
| VV |  | Součet |  | 24 | [12 empty] | VV | 2 | 4 | True | 1 | ROZPOCET
53 | K | 317168054 | Překlad keramický vysoký v 238 mm dl 1750 mm | kus | 3 | 0 | 0 | CS ÚRS 2025 01 |  | základní | 0 | 0 | 0 | 0 | 0 | 0 | 4 | K | 2 |  |  |  | ROZPOCET | 0 | 0 | 0 | 0 | 0 | 1 | 0 | 4 | -1636607445
| Online PSC |  | https://podminky.urs.cz/item/CS_URS_2025_01/317168054 | [14 empty] | Online PSC | 2
| VV |  | Viz výkresy nových konstrukcí, půdorysy, řezy, pohledy a TZ | [14 empty] | VV | 2 | 1 | True | 0 | ROZPOCET
| VV |  | . | [14 empty] | VV | 2 | 1 | True | 0 | ROZPOCET
| VV |  | "TP6:" 3 |  | 3 | [12 empty] | VV | 2 | 2 | True | 0 | ROZPOCET
| VV |  | Součet |  | 3 | [12 empty] | VV | 2 | 4 | True | 1 | ROZPOCET
54 | K | 317234410 | Vyzdívka mezi nosníky z cihel pálených na MC | m3 | 7.727 | 0 | 0 | CS ÚRS 2025 01 |  | základní | 0 | 0 | 0 | 0 | 0 | 0 | 4 | K | 2 |  |  |  | ROZPOCET | 0 | 0 | 0 | 0 | 0 | 1 | 0 | 4 | -1749884149
| Online PSC |  | https://podminky.urs.cz/item/CS_URS_2025_01/317234410 | [14 empty] | Online PSC | 2
| VV |  | Viz výkresy nových konstrukcí, půdorysy, řezy, pohledy a TZ | [14 empty] | VV | 2 | 1 | True | 0 | ROZPOCET
| VV |  | . | [14 empty] | VV | 2 | 1 | True | 0 | ROZPOCET
| VV |  | 1,5*0,3*0,16*9 |  | 0.648 | [12 empty] | VV | 2 | 2 | True | 0 | ROZPOCET
| VV |  | 1,9*0,3*0,16*2 |  | 0.1824 | [12 empty] | VV | 2 | 2 | True | 0 | ROZPOCET
| VV |  | 3,0*0,3*0,2*10 |  | 1.8 | [12 empty] | VV | 2 | 2 | True | 0 | ROZPOCET
| VV |  | 3,0*0,38*0,2*10 |  | 2.28 | [12 empty] | VV | 2 | 2 | True | 0 | ROZPOCET
| VV |  | 2,15*0,3*0,18 |  | 0.1161 | [12 empty] | VV | 2 | 2 | True | 0 | ROZPOCET
| VV |  | 1,65*0,3*0,16*3 |  | 0.2376 | [12 empty] | VV | 2 | 2 | True | 0 | ROZPOCET
| VV |  | 3,5*0,3*0,22*2 |  | 0.462 | [12 empty] | VV | 2 | 2 | True | 0 | ROZPOCET
| VV |  | 2,5*0,3*0,16*9 |  | 1.08 | [12 empty] | VV | 2 | 2 | True | 0 | ROZPOCET
| VV |  | 2,8*0,3*0,16*2 |  | 0.2688 | [12 empty] | VV | 2 | 2 | True | 0 | ROZPOCET
| VV |  | 3,9*0,38*0,22*2 |  | 0.65208 | [12 empty] | VV | 2 | 2 | True | 0 | ROZPOCET
| VV |  | Součet |  | 7.727 | [12 empty] | VV | 2 | 4 | True | 1 | ROZPOCET
55 | K | 317941123 | Osazování ocelových válcovaných nosníků na zdivu I, IE, U, UE nebo L přes č. 14 do č. 22 nebo výšky do 220 mm | t | 9.22 | 0 | 0 | CS ÚRS 2025 01 |  | základní | 0 | 0 | 0 | 0 | 0 | 0 | 4 | K | 2 |  |  |  | ROZPOCET | 0 | 0 | 0 | 0 | 0 | 1 | 0 | 4 | -2034062679
| Online PSC |  | https://podminky.urs.cz/item/CS_URS_2025_01/317941123 | [14 empty] | Online PSC | 2
56 | M | 13010718 | ocel profilová jakost S235JR (11 375) průřez I (IPN) 160 | t | 2.943 | 0 | 0 | CS ÚRS 2025 01 |  | základní | 0 | 0 | 0 | 0 | 0 | 0 | 8 | M | 2 |  |  |  | ROZPOCET | 0 | 0 | 0 | 0 | 0 | 1 | 0 | 4 | -30965839
57 | M | 13010720 | ocel profilová jakost S235JR (11 375) průřez I (IPN) 180 | t | 0.152 | 0 | 0 | CS ÚRS 2025 01 |  | základní | 0 | 0 | 0 | 0 | 0 | 0 | 8 | M | 2 |  |  |  | ROZPOCET | 0 | 0 | 0 | 0 | 0 | 1 | 0 | 4 | 1665171918
58 | M | 13010722 | ocel profilová jakost S235JR (11 375) průřez I (IPN) 200 | t | 5.113 | 0 | 0 | CS ÚRS 2025 01 |  | základní | 0 | 0 | 0 | 0 | 0 | 0 | 8 | M | 2 |  |  |  | ROZPOCET | 0 | 0 | 0 | 0 | 0 | 1 | 0 | 4 | -547573727
59 | M | 13010724 | ocel profilová jakost S235JR (11 375) průřez I (IPN) 220 | t | 1.491 | 0 | 0 | CS ÚRS 2025 01 |  | základní | 0 | 0 | 0 | 0 | 0 | 0 | 8 | M | 2 |  |  |  | ROZPOCET | 0 | 0 | 0 | 0 | 0 | 1 | 0 | 4 | 589967052
60 | M | 13010980 | ocel profilová jakost S235JR (11 375) průřez HEB 200 | t | 0.239 | 0 | 0 | CS ÚRS 2025 01 |  | základní | 0 | 0 | 0 | 0 | 0 | 0 | 8 | M | 2 |  |  |  | ROZPOCET | 0 | 0 | 0 | 0 | 0 | 1 | 0 | 4 | 685826357
| VV |  | Viz výkresy nových konstrukcí, půdorysy, řezy, pohledy a TZ | [14 empty] | VV | 2 | 1 | True | 0 | ROZPOCET
| VV |  | . | [14 empty] | VV | 2 | 1 | True | 0 | ROZPOCET
| VV |  | (1*3,9)*0,0613 |  | 0.23907 | [12 empty] | VV | 2 | 2 | True | 0 | ROZPOCET
| VV |  | Součet |  | 0.23907 | [12 empty] | VV | 2 | 4 | True | 1 | ROZPOCET
61 | K | 317998112 | Tepelná izolace mezi překlady v 24 cm z EPS tl přes 50 do 70 mm | m | 2 | 0 | 0 | CS ÚRS 2025 01 |  | základní | 0 | 0 | 0 | 0 | 0 | 0 | 4 | K | 2 |  |  |  | ROZPOCET | 0 | 0 | 0 | 0 | 0 | 1 | 0 | 4 | 1520667943
| Online PSC |  | https://podminky.urs.cz/item/CS_URS_2025_01/317998112 | [14 empty] | Online PSC | 2
| VV |  | Viz výkresy nových konstrukcí, půdorysy, řezy, pohledy a TZ | [14 empty] | VV | 2 | 1 | True | 0 | ROZPOCET
| VV |  | . | [14 empty] | VV | 2 | 1 | True | 0 | ROZPOCET
| VV |  | "TP9:" 1,0*2 |  | 2 | [12 empty] | VV | 2 | 2 | True | 0 | ROZPOCET
| VV |  | Součet |  | 2 | [12 empty] | VV | 2 | 4 | True | 1 | ROZPOCET
62 | K | 341941001 | Nosné nebo spojovací svary tl do 10 mm ocelových doplňkových konstrukcí při montáži dílců | m | 254.6 | 0 | 0 | CS ÚRS 2025 01 |  | základní | 0 | 0 | 0 | 0 | 0 | 0 | 4 | K | 2 |  |  |  | ROZPOCET | 0 | 0 | 0 | 0 | 0 | 1 | 0 | 4 | -1280856980
| Online PSC |  | https://podminky.urs.cz/item/CS_URS_2025_01/341941001 | [14 empty] | Online PSC | 2
| VV |  | Viz výkresy nových konstrukcí, půdorysy, řezy, pohledy a TZ | [14 empty] | VV | 2 | 1 | True | 0 | ROZPOCET
| VV |  | . | [14 empty] | VV | 2 | 1 | True | 0 | ROZPOCET
| VV |  | Ocelové profily mezi sebou | [14 empty] | VV | 2 | 1 | True | 0 | ROZPOCET
| VV |  | 2*1,5*9 |  | 27 | [12 empty] | VV | 2 | 2 | True | 0 | ROZPOCET
| VV |  | 2*1,9*2 |  | 7.6 | [12 empty] | VV | 2 | 2 | True | 0 | ROZPOCET
| VV |  | 2*3,0*20 |  | 120 | [12 empty] | VV | 2 | 2 | True | 0 | ROZPOCET
| VV |  | 2*2,15 |  | 4.3 | [12 empty] | VV | 2 | 2 | True | 0 | ROZPOCET
| VV |  | 2*1,65*3 |  | 9.9 | [12 empty] | VV | 2 | 2 | True | 0 | ROZPOCET
| VV |  | 2*3,5*2 |  | 14 | [12 empty] | VV | 2 | 2 | True | 0 | ROZPOCET
| VV |  | 2*2,5*9 |  | 45 | [12 empty] | VV | 2 | 2 | True | 0 | ROZPOCET
| VV |  | 2*2,8*2 |  | 11.2 | [12 empty] | VV | 2 | 2 | True | 0 | ROZPOCET
| VV |  | 2*3,9*2 |  | 15.6 | [12 empty] | VV | 2 | 2 | True | 0 | ROZPOCET
| VV |  | Součet |  | 254.6 | [12 empty] | VV | 2 | 4 | True | 1 | ROZPOCET
63 | K | 342244201 | Příčka z cihel broušených na tenkovrstvou maltu tloušťky 80 mm | m2 | 187.276 | 0 | 0 | CS ÚRS 2025 01 |  | základní | 0 | 0 | 0 | 0 | 0 | 0 | 4 | K | 2 |  |  |  | ROZPOCET | 0 | 0 | 0 | 0 | 0 | 1 | 0 | 4 | -582126261
| Online PSC |  | https://podminky.urs.cz/item/CS_URS_2025_01/342244201 | [14 empty] | Online PSC | 2
64 | K | 342244221 | Příčka z cihel broušených na tenkovrstvou maltu tloušťky 140 mm | m2 | 20.84 | 0 | 0 | CS ÚRS 2025 01 |  | základní | 0 | 0 | 0 | 0 | 0 | 0 | 4 | K | 2 |  |  |  | ROZPOCET | 0 | 0 | 0 | 0 | 0 | 1 | 0 | 4 | -124828473
| Online PSC |  | https://podminky.urs.cz/item/CS_URS_2025_01/342244221 | [14 empty] | Online PSC | 2
| VV |  | Viz výkresy nových konstrukcí, půdorysy, řezy, pohledy a TZ | [14 empty] | VV | 2 | 1 | True | 0 | ROZPOCET
| VV |  | . | [14 empty] | VV | 2 | 1 | True | 0 | ROZPOCET
| VV |  | 1.NP | [14 empty] | VV | 2 | 1 | True | 0 | ROZPOCET
| VV |  | (1,8+2,7+0,32)*3,5-1,0*2,05 |  | 14.82 | [12 empty] | VV | 2 | 2 | True | 0 | ROZPOCET
| VV |  | . | [14 empty] | VV | 2 | 1 | True | 0 | ROZPOCET
| VV |  | 2.NP | [14 empty] | VV | 2 | 1 | True | 0 | ROZPOCET
| VV |  | 1,72*3,5 |  | 6.02 | [12 empty] | VV | 2 | 2 | True | 0 | ROZPOCET
| VV |  | Součet |  | 20.84 | [12 empty] | VV | 2 | 4 | True | 1 | ROZPOCET
65 | K | 342272205 | Příčka z pórobetonových hladkých tvárnic na tenkovrstvou maltu tl 50 mm | m2 | 35.117 | 0 | 0 | CS ÚRS 2025 01 |  | základní | 0 | 0 | 0 | 0 | 0 | 0 | 4 | K | 2 |  |  |  | ROZPOCET | 0 | 0 | 0 | 0 | 0 | 1 | 0 | 4 | -1370432877
| Online PSC |  | https://podminky.urs.cz/item/CS_URS_2025_01/342272205 | [14 empty] | Online PSC | 2
| VV |  | Viz výkresy nových konstrukcí, půdorysy, řezy, pohledy a TZ | [14 empty] | VV | 2 | 1 | True | 0 | ROZPOCET
| VV |  | . | [14 empty] | VV | 2 | 1 | True | 0 | ROZPOCET
| VV |  | (0,35*2+0,3*4)*7,31 |  | 13.889 | [12 empty] | VV | 2 | 2 | True | 0 | ROZPOCET
| VV |  | 1.NP | [14 empty] | VV | 2 | 1 | True | 0 | ROZPOCET
| VV |  | (1,3+0,3*2)*3,5 |  | 6.65 | [12 empty] | VV | 2 | 2 | True | 0 | ROZPOCET
| VV |  | . | [14 empty] | VV | 2 | 1 | True | 0 | ROZPOCET
| VV |  | 2.NP | [14 empty] | VV | 2 | 1 | True | 0 | ROZPOCET
| VV |  | (0,35+0,3*2+1,05+0,265+1,3+0,3*2)*3,5 |  | 14.5775 | [12 empty] | VV | 2 | 2 | True | 0 | ROZPOCET
| VV |  | Součet |  | 35.1165 | [12 empty] | VV | 2 | 4 | True | 1 | ROZPOCET
66 | K | 342291111 | Ukotvení příček montážní polyuretanovou pěnou tl příčky do 100 mm | m | 48.77 | 0 | 0 | CS ÚRS 2025 01 |  | základní | 0 | 0 | 0 | 0 | 0 | 0 | 4 | K | 2 |  |  |  | ROZPOCET | 0 | 0 | 0 | 0 | 0 | 1 | 0 | 4 | -420980457
| Online PSC |  | https://podminky.urs.cz/item/CS_URS_2025_01/342291111 | [14 empty] | Online PSC | 2
| VV |  | Viz výkresy nových konstrukcí, půdorysy, řezy, pohledy a TZ | [14 empty] | VV | 2 | 1 | True | 0 | ROZPOCET
| VV |  | . | [14 empty] | VV | 2 | 1 | True | 0 | ROZPOCET
| VV |  | 1.NP | [14 empty] | VV | 2 | 1 | True | 0 | ROZPOCET
| VV |  | 3,6+1,12+1,58+0,97+2,33+0,49+2,35+2,0+3,0+0,9 |  | 18.34 | [12 empty] | VV | 2 | 2 | True | 0 | ROZPOCET
| VV |  | . | [14 empty] | VV | 2 | 1 | True | 0 | ROZPOCET
| VV |  | 2.NP | [14 empty] | VV | 2 | 1 | True | 0 | ROZPOCET
| VV |  | 5,13+2,9*2+2,34+4,02+0,995*2+3,94+0,98+1,75+4,48 |  | 30.43 | [12 empty] | VV | 2 | 2 | True | 0 | ROZPOCET
| VV |  | Součet |  | 48.77 | [12 empty] | VV | 2 | 4 | True | 1 | ROZPOCET
67 | K | 342291112 | Ukotvení příček montážní polyuretanovou pěnou tl příčky přes 100 mm | m | 6.54 | 0 | 0 | CS ÚRS 2025 01 |  | základní | 0 | 0 | 0 | 0 | 0 | 0 | 4 | K | 2 |  |  |  | ROZPOCET | 0 | 0 | 0 | 0 | 0 | 1 | 0 | 4 | 1252431987
| Online PSC |  | https://podminky.urs.cz/item/CS_URS_2025_01/342291112 | [14 empty] | Online PSC | 2
| VV |  | Viz výkresy nových konstrukcí, půdorysy, řezy, pohledy a TZ | [14 empty] | VV | 2 | 1 | True | 0 | ROZPOCET
| VV |  | . | [14 empty] | VV | 2 | 1 | True | 0 | ROZPOCET
| VV |  | 1.NP | [14 empty] | VV | 2 | 1 | True | 0 | ROZPOCET
| VV |  | (1,8+2,7+0,32) |  | 4.82 | [12 empty] | VV | 2 | 2 | True | 0 | ROZPOCET
| VV |  | . | [14 empty] | VV | 2 | 1 | True | 0 | ROZPOCET
| VV |  | 2.NP | [14 empty] | VV | 2 | 1 | True | 0 | ROZPOCET
| VV |  | 1,72 |  | 1.72 | [12 empty] | VV | 2 | 2 | True | 0 | ROZPOCET
| VV |  | Součet |  | 6.54 | [12 empty] | VV | 2 | 4 | True | 1 | ROZPOCET
68 | K | 342291121 | Ukotvení příček k cihelným konstrukcím plochými kotvami | m | 136.5 | 0 | 0 | CS ÚRS 2025 01 |  | základní | 0 | 0 | 0 | 0 | 0 | 0 | 4 | K | 2 |  |  |  | ROZPOCET | 0 | 0 | 0 | 0 | 0 | 1 | 0 | 4 | -970349448
| Online PSC |  | https://podminky.urs.cz/item/CS_URS_2025_01/342291121 | [14 empty] | Online PSC | 2
| VV |  | Viz výkresy nových konstrukcí, půdorysy, řezy, pohledy a TZ | [14 empty] | VV | 2 | 1 | True | 0 | ROZPOCET
| VV |  | . | [14 empty] | VV | 2 | 1 | True | 0 | ROZPOCET
| VV |  | 1.NP | [14 empty] | VV | 2 | 1 | True | 0 | ROZPOCET
| VV |  | 3,5*22 |  | 77 | [12 empty] | VV | 2 | 2 | True | 0 | ROZPOCET
| VV |  | 2.NP | [14 empty] | VV | 2 | 1 | True | 0 | ROZPOCET
| VV |  | 3,5*17 |  | 59.5 | [12 empty] | VV | 2 | 2 | True | 0 | ROZPOCET
| VV |  | Součet |  | 136.5 | [12 empty] | VV | 2 | 4 | True | 1 | ROZPOCET
69 | K | 346244381 | Plentování jednostranné v do 200 mm válcovaných nosníků cihlami | m2 | 40.886 | 0 | 0 | CS ÚRS 2025 01 |  | základní | 0 | 0 | 0 | 0 | 0 | 0 | 4 | K | 2 |  |  |  | ROZPOCET | 0 | 0 | 0 | 0 | 0 | 1 | 0 | 4 | 977375305
| Online PSC |  | https://podminky.urs.cz/item/CS_URS_2025_01/346244381 | [14 empty] | Online PSC | 2
| VV |  | Viz výkresy nových konstrukcí, půdorysy, řezy, pohledy a TZ | [14 empty] | VV | 2 | 1 | True | 0 | ROZPOCET
| VV |  | . | [14 empty] | VV | 2 | 1 | True | 0 | ROZPOCET
| VV |  | 2*1,5*0,16*9 |  | 4.32 | [12 empty] | VV | 2 | 2 | True | 0 | ROZPOCET
| VV |  | 2*1,9*0,16*2 |  | 1.216 | [12 empty] | VV | 2 | 2 | True | 0 | ROZPOCET
| VV |  | 2*3,0*0,2*20 |  | 24 | [12 empty] | VV | 2 | 2 | True | 0 | ROZPOCET
| VV |  | 2*2,15*0,18 |  | 0.774 | [12 empty] | VV | 2 | 2 | True | 0 | ROZPOCET
| VV |  | 2*1,65*0,16*3 |  | 1.584 | [12 empty] | VV | 2 | 2 | True | 0 | ROZPOCET
| VV |  | 2*2,5*0,16*9 |  | 7.2 | [12 empty] | VV | 2 | 2 | True | 0 | ROZPOCET
| VV |  | 2*2,8*0,16*2 |  | 1.792 | [12 empty] | VV | 2 | 2 | True | 0 | ROZPOCET
| VV |  | Součet |  | 40.886 | [12 empty] | VV | 2 | 4 | True | 1 | ROZPOCET
70 | K | 346244382 | Plentování jednostranné v přes 200 do 300 mm válcovaných nosníků cihlami | m2 | 6.512 | 0 | 0 | CS ÚRS 2025 01 |  | základní | 0 | 0 | 0 | 0 | 0 | 0 | 4 | K | 2 |  |  |  | ROZPOCET | 0 | 0 | 0 | 0 | 0 | 1 | 0 | 4 | 1052406506
| Online PSC |  | https://podminky.urs.cz/item/CS_URS_2025_01/346244382 | [14 empty] | Online PSC | 2
| VV |  | Viz výkresy nových konstrukcí, půdorysy, řezy, pohledy a TZ | [14 empty] | VV | 2 | 1 | True | 0 | ROZPOCET
| VV |  | . | [14 empty] | VV | 2 | 1 | True | 0 | ROZPOCET
| VV |  | 2*3,5*0,22*2 |  | 3.08 | [12 empty] | VV | 2 | 2 | True | 0 | ROZPOCET
| VV |  | 2*3,9*0,22*2 |  | 3.432 | [12 empty] | VV | 2 | 2 | True | 0 | ROZPOCET
| VV |  | Součet |  | 6.512 | [12 empty] | VV | 2 | 4 | True | 1 | ROZPOCET
71 | K | 346272256 | Přizdívka z pórobetonových tvárnic tl 150 mm | m2 | 53.69 | 0 | 0 | CS ÚRS 2025 01 |  | základní | 0 | 0 | 0 | 0 | 0 | 0 | 4 | K | 2 |  |  |  | ROZPOCET | 0 | 0 | 0 | 0 | 0 | 1 | 0 | 4 | 2056250496
| Online PSC |  | https://podminky.urs.cz/item/CS_URS_2025_01/346272256 | [14 empty] | Online PSC | 2
| VV |  | Viz výkresy nových konstrukcí, půdorysy, řezy, pohledy a TZ | [14 empty] | VV | 2 | 1 | True | 0 | ROZPOCET
| VV |  | . | [14 empty] | VV | 2 | 1 | True | 0 | ROZPOCET
| VV |  | 1.NP | [14 empty] | VV | 2 | 1 | True | 0 | ROZPOCET
| VV |  | (4,05+0,85)*1,75+(3,07+2,04)*3,5 |  | 26.46 | [12 empty] | VV | 2 | 2 | True | 0 | ROZPOCET
| VV |  | . | [14 empty] | VV | 2 | 1 | True | 0 | ROZPOCET
| VV |  | 2.NP | [14 empty] | VV | 2 | 1 | True | 0 | ROZPOCET
| VV |  | (1,03+0,98*2+0,995*2+2,8)*3,5 |  | 27.23 | [12 empty] | VV | 2 | 2 | True | 0 | ROZPOCET
| VV |  | Součet |  | 53.69 | [12 empty] | VV | 2 | 4 | True | 1 | ROZPOCET
72 | K | 389361001 | Doplňující výztuž prefabrikovaných konstrukcí z betonářské oceli | t | 2.828 | 0 | 0 | CS ÚRS 2025 01 |  | základní | 0 | 0 | 0 | 0 | 0 | 0 | 4 | K | 2 |  |  |  | ROZPOCET | 0 | 0 | 0 | 0 | 0 | 1 | 0 | 4 | 1511962200
| Online PSC |  | https://podminky.urs.cz/item/CS_URS_2025_01/389361001 | [14 empty] | Online PSC | 2
73 | K | 389381001 | Dobetonování prefabrikovaných konstrukcí | m3 | 16.631 | 0 | 0 | CS ÚRS 2025 01 |  | základní | 0 | 0 | 0 | 0 | 0 | 0 | 4 | K | 2 |  |  |  | ROZPOCET | 0 | 0 | 0 | 0 | 0 | 1 | 0 | 4 | -1505125854
| Online PSC |  | https://podminky.urs.cz/item/CS_URS_2025_01/389381001 | [14 empty] | Online PSC | 2
| D | 4 | Vodorovné konstrukce |  |  |  | 0 |  |  |  |  | 0 |  | 0 |  | 0 | 1 | D | 1 |  |  |  | ROZPOCET | [6 empty] | 0
74 | K | 411133901 | Montáž stropních panelů z betonu předpjatého bez závěsných háků hmotnosti do 1,5 t budova v do 18 m | kus | 14 | 0 | 0 | CS ÚRS 2025 01 |  | základní | 0 | 0 | 0 | 0 | 0 | 0 | 4 | K | 2 |  |  |  | ROZPOCET | 0 | 0 | 0 | 0 | 0 | 1 | 0 | 4 | -1084378617
| Online PSC |  | https://podminky.urs.cz/item/CS_URS_2025_01/411133901 | [14 empty] | Online PSC | 2
| VV |  | Viz výkresy nových konstrukcí, půdorysy, řezy, pohledy a TZ | [14 empty] | VV | 2 | 1 | True | 0 | ROZPOCET
| VV |  | . | [14 empty] | VV | 2 | 1 | True | 0 | ROZPOCET
| VV |  | "D2:" 1 |  | 1 | [12 empty] | VV | 2 | 2 | True | 0 | ROZPOCET
| VV |  | "D9:" 1 |  | 1 | [12 empty] | VV | 2 | 2 | True | 0 | ROZPOCET
| VV |  | "D11:" 1 |  | 1 | [12 empty] | VV | 2 | 2 | True | 0 | ROZPOCET
| VV |  | "D16:" 1 |  | 1 | [12 empty] | VV | 2 | 2 | True | 0 | ROZPOCET
| VV |  | . | [14 empty] | VV | 2 | 1 | True | 0 | ROZPOCET
| VV |  | "D21:" 1 |  | 1 | [12 empty] | VV | 2 | 2 | True | 0 | ROZPOCET
| VV |  | "D23:" 1 |  | 1 | [12 empty] | VV | 2 | 2 | True | 0 | ROZPOCET
| VV |  | "D24:" 2 |  | 2 | [12 empty] | VV | 2 | 2 | True | 0 | ROZPOCET
| VV |  | "D26:" 1 |  | 1 | [12 empty] | VV | 2 | 2 | True | 0 | ROZPOCET
| VV |  | "D27:" 1 |  | 1 | [12 empty] | VV | 2 | 2 | True | 0 | ROZPOCET
| VV |  | . | [14 empty] | VV | 2 | 1 | True | 0 | ROZPOCET
| VV |  | "D30:" 3 |  | 3 | [12 empty] | VV | 2 | 2 | True | 0 | ROZPOCET
| VV |  | "D31:" 1 |  | 1 | [12 empty] | VV | 2 | 2 | True | 0 | ROZPOCET
| VV |  | Součet |  | 14 | [12 empty] | VV | 2 | 4 | True | 1 | ROZPOCET
75 | K | 411133902 | Montáž stropních panelů z betonu předpjatého bez závěsných háků hmotnosti přes 1,5 do 3 t budova v do 18 m | kus | 29 | 0 | 0 | CS ÚRS 2025 01 |  | základní | 0 | 0 | 0 | 0 | 0 | 0 | 4 | K | 2 |  |  |  | ROZPOCET | 0 | 0 | 0 | 0 | 0 | 1 | 0 | 4 | -1613775702
| Online PSC |  | https://podminky.urs.cz/item/CS_URS_2025_01/411133902 | [14 empty] | Online PSC | 2
| VV |  | Viz výkresy nových konstrukcí, půdorysy, řezy, pohledy a TZ | [14 empty] | VV | 2 | 1 | True | 0 | ROZPOCET
| VV |  | . | [14 empty] | VV | 2 | 1 | True | 0 | ROZPOCET
| VV |  | "D1:" 6 |  | 6 | [12 empty] | VV | 2 | 2 | True | 0 | ROZPOCET
| VV |  | "D5:" 1 |  | 1 | [12 empty] | VV | 2 | 2 | True | 0 | ROZPOCET
| VV |  | "D6:" 1 |  | 1 | [12 empty] | VV | 2 | 2 | True | 0 | ROZPOCET
| VV |  | "D8:" 1 |  | 1 | [12 empty] | VV | 2 | 2 | True | 0 | ROZPOCET
| VV |  | "D10:" 1 |  | 1 | [12 empty] | VV | 2 | 2 | True | 0 | ROZPOCET
| VV |  | "D13:" 1 |  | 1 | [12 empty] | VV | 2 | 2 | True | 0 | ROZPOCET
| VV |  | "D15:" 1 |  | 1 | [12 empty] | VV | 2 | 2 | True | 0 | ROZPOCET
| VV |  | . | [14 empty] | VV | 2 | 1 | True | 0 | ROZPOCET
| VV |  | "D18:" 6 |  | 6 | [12 empty] | VV | 2 | 2 | True | 0 | ROZPOCET
| VV |  | "D19:" 1 |  | 1 | [12 empty] | VV | 2 | 2 | True | 0 | ROZPOCET
| VV |  | "D20:" 6 |  | 6 | [12 empty] | VV | 2 | 2 | True | 0 | ROZPOCET
| VV |  | "D22:" 1 |  | 1 | [12 empty] | VV | 2 | 2 | True | 0 | ROZPOCET
| VV |  | "D25:" 1 |  | 1 | [12 empty] | VV | 2 | 2 | True | 0 | ROZPOCET
| VV |  | "D28:" 1 |  | 1 | [12 empty] | VV | 2 | 2 | True | 0 | ROZPOCET
| VV |  | "D29:" 1 |  | 1 | [12 empty] | VV | 2 | 2 | True | 0 | ROZPOCET
| VV |  | Součet |  | 29 | [12 empty] | VV | 2 | 4 | True | 1 | ROZPOCET
76 | K | 411133903 | Montáž stropních panelů z betonu předpjatého bez závěsných háků hmotnosti přes 3 do 5 t budova v do 18 m | kus | 46 | 0 | 0 | CS ÚRS 2025 01 |  | základní | 0 | 0 | 0 | 0 | 0 | 0 | 4 | K | 2 |  |  |  | ROZPOCET | 0 | 0 | 0 | 0 | 0 | 1 | 0 | 4 | -737172851
| Online PSC |  | https://podminky.urs.cz/item/CS_URS_2025_01/411133903 | [14 empty] | Online PSC | 2
| VV |  | Viz výkresy nových konstrukcí, půdorysy, řezy, pohledy a TZ | [14 empty] | VV | 2 | 1 | True | 0 | ROZPOCET
| VV |  | . | [14 empty] | VV | 2 | 1 | True | 0 | ROZPOCET
| VV |  | "D3:" 12 |  | 12 | [12 empty] | VV | 2 | 2 | True | 0 | ROZPOCET
| VV |  | "D4:" 2 |  | 2 | [12 empty] | VV | 2 | 2 | True | 0 | ROZPOCET
| VV |  | "D7:" 1 |  | 1 | [12 empty] | VV | 2 | 2 | True | 0 | ROZPOCET
| VV |  | "D12:" 1 |  | 1 | [12 empty] | VV | 2 | 2 | True | 0 | ROZPOCET
| VV |  | "D14:" 1 |  | 1 | [12 empty] | VV | 2 | 2 | True | 0 | ROZPOCET
| VV |  | . | [14 empty] | VV | 2 | 1 | True | 0 | ROZPOCET
| VV |  | "D17:" 29 |  | 29 | [12 empty] | VV | 2 | 2 | True | 0 | ROZPOCET
| VV |  | Součet |  | 46 | [12 empty] | VV | 2 | 4 | True | 1 | ROZPOCET
77 | M | 59346_R1 | panel stropní předpjatý v 320 mm, lana dle PD statika | m2 | 278.976 | 0 | 0 |  |  | základní | 0 | 0 | 0 | 0 | 0 | 0 | 8 | M | 2 |  |  |  | ROZPOCET | 0 | 0 | 0 | 0 | 0 | 1 | 0 | 4 | 1959121016
| VV |  | Viz výkresy nových konstrukcí, půdorysy, řezy, pohledy a TZ | [14 empty] | VV | 2 | 1 | True | 0 | ROZPOCET
| VV |  | . | [14 empty] | VV | 2 | 1 | True | 0 | ROZPOCET
| VV |  | "D1:" 4,8*1,2*6 |  | 34.56 | [12 empty] | VV | 2 | 2 | True | 0 | ROZPOCET
| VV |  | "D2:" 4,8*0,82 |  | 3.936 | [12 empty] | VV | 2 | 2 | True | 0 | ROZPOCET
| VV |  | "D3:" 10,3*1,2*12 |  | 148.32 | [12 empty] | VV | 2 | 2 | True | 0 | ROZPOCET
| VV |  | "D4:" 10,3*1,05*2 |  | 21.63 | [12 empty] | VV | 2 | 2 | True | 0 | ROZPOCET
| VV |  | "D5:" 5,64*1,2 |  | 6.768 | [12 empty] | VV | 2 | 2 | True | 0 | ROZPOCET
| VV |  | "D6:" 7,0*0,82 |  | 5.74 | [12 empty] | VV | 2 | 2 | True | 0 | ROZPOCET
| VV |  | "D7:" 7,0*1,2 |  | 8.4 | [12 empty] | VV | 2 | 2 | True | 0 | ROZPOCET
| VV |  | "D8:" 7,0*0,6 |  | 4.2 | [12 empty] | VV | 2 | 2 | True | 0 | ROZPOCET
| VV |  | "D9:" 10,3*0,38 |  | 3.914 | [12 empty] | VV | 2 | 2 | True | 0 | ROZPOCET
| VV |  | "D10:" 7,24*0,6 |  | 4.344 | [12 empty] | VV | 2 | 2 | True | 0 | ROZPOCET
| VV |  | "D11:" 2,54*0,6 |  | 1.524 | [12 empty] | VV | 2 | 2 | True | 0 | ROZPOCET
| VV |  | "D12:" 8,88*1,2 |  | 10.656 | [12 empty] | VV | 2 | 2 | True | 0 | ROZPOCET
| VV |  | "D13:" 8,88*0,82 |  | 7.2816 | [12 empty] | VV | 2 | 2 | True | 0 | ROZPOCET
| VV |  | "D14:" 8,88*1,05 |  | 9.324 | [12 empty] | VV | 2 | 2 | True | 0 | ROZPOCET
| VV |  | "D15:" 5,9*0,82 |  | 4.838 | [12 empty] | VV | 2 | 2 | True | 0 | ROZPOCET
| VV |  | "D16:" 5,9*0,6 |  | 3.54 | [12 empty] | VV | 2 | 2 | True | 0 | ROZPOCET
| VV |  | Součet |  | 278.9756 | [12 empty] | VV | 2 | 4 | True | 1 | ROZPOCET
78 | M | 59346_R2 | panel stropní předpjatý v 265 mm, lana dle PD statika | m2 | 498.152 | 0 | 0 |  |  | základní | 0 | 0 | 0 | 0 | 0 | 0 | 8 | M | 2 |  |  |  | ROZPOCET | 0 | 0 | 0 | 0 | 0 | 1 | 0 | 4 | 219223525
| VV |  | Viz výkresy nových konstrukcí, půdorysy, řezy, pohledy a TZ | [14 empty] | VV | 2 | 1 | True | 0 | ROZPOCET
| VV |  | . | [14 empty] | VV | 2 | 1 | True | 0 | ROZPOCET
| VV |  | "D17:" 10,3*1,2*29 |  | 358.44 | [12 empty] | VV | 2 | 2 | True | 0 | ROZPOCET
| VV |  | "D18:" 5,5*1,2*6 |  | 39.6 | [12 empty] | VV | 2 | 2 | True | 0 | ROZPOCET
| VV |  | "D19:" 5,5*0,82 |  | 4.51 | [12 empty] | VV | 2 | 2 | True | 0 | ROZPOCET
| VV |  | "D20:" 4,8*1,2*6 |  | 34.56 | [12 empty] | VV | 2 | 2 | True | 0 | ROZPOCET
| VV |  | "D21:" 4,8*0,82 |  | 3.936 | [12 empty] | VV | 2 | 2 | True | 0 | ROZPOCET
| VV |  | "D22:" 5,62*1,05 |  | 5.901 | [12 empty] | VV | 2 | 2 | True | 0 | ROZPOCET
| VV |  | "D23:" 5,62*0,6 |  | 3.372 | [12 empty] | VV | 2 | 2 | True | 0 | ROZPOCET
| VV |  | "D24:" 7,0*0,6*2 |  | 8.4 | [12 empty] | VV | 2 | 2 | True | 0 | ROZPOCET
| VV |  | "D25:" 7,0*1,05 |  | 7.35 | [12 empty] | VV | 2 | 2 | True | 0 | ROZPOCET
| VV |  | "D26:" 7,14*0,6 |  | 4.284 | [12 empty] | VV | 2 | 2 | True | 0 | ROZPOCET
| VV |  | "D27:" 2,54*0,6 |  | 1.524 | [12 empty] | VV | 2 | 2 | True | 0 | ROZPOCET
| VV |  | "D28:" 10,3*0,82 |  | 8.446 | [12 empty] | VV | 2 | 2 | True | 0 | ROZPOCET
| VV |  | "D29:" 10,3*0,6 |  | 6.18 | [12 empty] | VV | 2 | 2 | True | 0 | ROZPOCET
| VV |  | . | [14 empty] | VV | 2 | 1 | True | 0 | ROZPOCET
| VV |  | "D30:" 3,3*1,05*3 |  | 10.395 | [12 empty] | VV | 2 | 2 | True | 0 | ROZPOCET
| VV |  | "D31:" 3,3*0,38 |  | 1.254 | [12 empty] | VV | 2 | 2 | True | 0 | ROZPOCET
| VV |  | Součet |  | 498.152 | [12 empty] | VV | 2 | 4 | True | 1 | ROZPOCET
79 | K | 417321414 | Ztužující pásy a věnce ze ŽB tř. C 20/25 | m3 | 29.082 | 0 | 0 | CS ÚRS 2025 01 |  | základní | 0 | 0 | 0 | 0 | 0 | 0 | 4 | K | 2 |  |  |  | ROZPOCET | 0 | 0 | 0 | 0 | 0 | 1 | 0 | 4 | 1588660510
| Online PSC |  | https://podminky.urs.cz/item/CS_URS_2025_01/417321414 | [14 empty] | Online PSC | 2
80 | K | 417351115 | Zřízení bednění ztužujících věnců | m2 | 194.548 | 0 | 0 | CS ÚRS 2025 01 |  | základní | 0 | 0 | 0 | 0 | 0 | 0 | 4 | K | 2 |  |  |  | ROZPOCET | 0 | 0 | 0 | 0 | 0 | 1 | 0 | 4 | -187570763
| Online PSC |  | https://podminky.urs.cz/item/CS_URS_2025_01/417351115 | [14 empty] | Online PSC | 2
| VV |  | Viz výkresy nových konstrukcí, půdorysy, řezy, pohledy a TZ | [14 empty] | VV | 2 | 1 | True | 0 | ROZPOCET
| VV |  | . | [14 empty] | VV | 2 | 1 | True | 0 | ROZPOCET
| VV |  | "V1.1:" 2*0,25*48,5 |  | 24.25 | [12 empty] | VV | 2 | 2 | True | 0 | ROZPOCET
| VV |  | "V1.2:" 2*0,25*77,5 |  | 38.75 | [12 empty] | VV | 2 | 2 | True | 0 | ROZPOCET
| VV |  | "V1.3:" 2*0,23*42,1 |  | 19.366 | [12 empty] | VV | 2 | 2 | True | 0 | ROZPOCET
| VV |  | . | [14 empty] | VV | 2 | 1 | True | 0 | ROZPOCET
| VV |  | "V2.1:" 2*0,25*48,5 |  | 24.25 | [12 empty] | VV | 2 | 2 | True | 0 | ROZPOCET
| VV |  | "V2.2:" 2*0,25*102,1 |  | 51.05 | [12 empty] | VV | 2 | 2 | True | 0 | ROZPOCET
| VV |  | "V2.3:" 2*0,23*46,7 |  | 21.482 | [12 empty] | VV | 2 | 2 | True | 0 | ROZPOCET
| VV |  | . | [14 empty] | VV | 2 | 1 | True | 0 | ROZPOCET
| VV |  | "V3.2:" 2*0,25*15,4 |  | 7.7 | [12 empty] | VV | 2 | 2 | True | 0 | ROZPOCET
| VV |  | "V4.2:" 2*0,25*15,4 |  | 7.7 | [12 empty] | VV | 2 | 2 | True | 0 | ROZPOCET
| VV |  | Součet |  | 194.548 | [12 empty] | VV | 2 | 4 | True | 1 | ROZPOCET
81 | K | 417351116 | Odstranění bednění ztužujících věnců | m2 | 194.548 | 0 | 0 | CS ÚRS 2025 01 |  | základní | 0 | 0 | 0 | 0 | 0 | 0 | 4 | K | 2 |  |  |  | ROZPOCET | 0 | 0 | 0 | 0 | 0 | 1 | 0 | 4 | 903542962
| Online PSC |  | https://podminky.urs.cz/item/CS_URS_2025_01/417351116 | [14 empty] | Online PSC | 2
82 | K | 417361821 | Výztuž ztužujících pásů a věnců betonářskou ocelí 10 505 | t | 2.41 | 0 | 0 | CS ÚRS 2025 01 |  | základní | 0 | 0 | 0 | 0 | 0 | 0 | 4 | K | 2 |  |  |  | ROZPOCET | 0 | 0 | 0 | 0 | 0 | 1 | 0 | 4 | -710794535
| Online PSC |  | https://podminky.urs.cz/item/CS_URS_2025_01/417361821 | [14 empty] | Online PSC | 2
| VV |  | Viz výkresy nových konstrukcí, půdorysy, řezy, pohledy a TZ | [14 empty] | VV | 2 | 1 | True | 0 | ROZPOCET
| VV |  | . | [14 empty] | VV | 2 | 1 | True | 0 | ROZPOCET
| VV |  | "V1.1:" 0,3 |  | 0.3 | [12 empty] | VV | 2 | 2 | True | 0 | ROZPOCET
| VV |  | "V1.2:" 0,46 |  | 0.46 | [12 empty] | VV | 2 | 2 | True | 0 | ROZPOCET
| VV |  | "V1.3:" 0,25 |  | 0.25 | [12 empty] | VV | 2 | 2 | True | 0 | ROZPOCET
| VV |  | . | [14 empty] | VV | 2 | 1 | True | 0 | ROZPOCET
| VV |  | "V2.1:" 0,3 |  | 0.3 | [12 empty] | VV | 2 | 2 | True | 0 | ROZPOCET
| VV |  | "V2.2:" 0,62 |  | 0.62 | [12 empty] | VV | 2 | 2 | True | 0 | ROZPOCET
| VV |  | "V2.3:" 0,28 |  | 0.28 | [12 empty] | VV | 2 | 2 | True | 0 | ROZPOCET
| VV |  | . | [14 empty] | VV | 2 | 1 | True | 0 | ROZPOCET
| VV |  | "V3.2:" 0,1 |  | 0.1 | [12 empty] | VV | 2 | 2 | True | 0 | ROZPOCET
| VV |  | "V4.2:" 0,1 |  | 0.1 | [12 empty] | VV | 2 | 2 | True | 0 | ROZPOCET
| VV |  | Součet |  | 2.41 | [12 empty] | VV | 2 | 4 | True | 1 | ROZPOCET
| D | 49 | Montovaný železobetonový skelet |  |  |  | 0 |  |  |  |  | 0 |  | 0 |  | 0 | 1 | D | 1 |  |  |  | ROZPOCET | [6 empty] | 0
83 | K | 431125011 | Montáž podestových panelů se svařovanými spoji hmotnosti do 2 t | kus | 1 | 0 | 0 | CS ÚRS 2025 01 |  | základní | 0 | 0 | 0 | 0 | 0 | 0 | 4 | K | 2 |  |  |  | ROZPOCET | 0 | 0 | 0 | 0 | 0 | 1 | 0 | 4 | 462354986
| Online PSC |  | https://podminky.urs.cz/item/CS_URS_2025_01/431125011 | [14 empty] | Online PSC | 2
| VV |  | Viz výkresy nových konstrukcí, půdorysy, řezy, pohledy a TZ | [14 empty] | VV | 2 | 1 | True | 0 | ROZPOCET
| VV |  | . | [14 empty] | VV | 2 | 1 | True | 0 | ROZPOCET
| VV |  | 1 |  | 1 | [12 empty] | VV | 2 | 2 | True | 0 | ROZPOCET
| VV |  | Součet |  | 1 | [12 empty] | VV | 2 | 4 | True | 1 | ROZPOCET
84 | M | 69014-R01 | Podesta schodišťová prefabrikovaná železobetonová | t | 0.714 | 0 | 0 |  |  | základní | 0 | 0 | 0 | 0 | 0 | 0 | 8 | M | 2 |  |  |  | ROZPOCET | 0 | 0 | 0 | 0 | 0 | 1 | 0 | 4 | -866334256
| VV |  | Viz výkresy nových konstrukcí, půdorysy, řezy, pohledy a TZ | [14 empty] | VV | 2 | 1 | True | 0 | ROZPOCET
| VV |  | . | [14 empty] | VV | 2 | 1 | True | 0 | ROZPOCET
| VV |  | 0,714 |  | 0.714 | [12 empty] | VV | 2 | 2 | True | 0 | ROZPOCET
| VV |  | Součet |  | 0.714 | [12 empty] | VV | 2 | 4 | True | 1 | ROZPOCET
85 | K | 435125011 | Montáž schodišťových ramen se svařovanými spoji hmotnosti do 2 t | kus | 2 | 0 | 0 | CS ÚRS 2025 01 |  | základní | 0 | 0 | 0 | 0 | 0 | 0 | 4 | K | 2 |  |  |  | ROZPOCET | 0 | 0 | 0 | 0 | 0 | 1 | 0 | 4 | 1863967302
| Online PSC |  | https://podminky.urs.cz/item/CS_URS_2025_01/435125011 | [14 empty] | Online PSC | 2
| VV |  | Viz výkresy nových konstrukcí, půdorysy, řezy, pohledy a TZ | [14 empty] | VV | 2 | 1 | True | 0 | ROZPOCET
| VV |  | . | [14 empty] | VV | 2 | 1 | True | 0 | ROZPOCET
| VV |  | 2 |  | 2 | [12 empty] | VV | 2 | 2 | True | 0 | ROZPOCET
| VV |  | Součet |  | 2 | [12 empty] | VV | 2 | 4 | True | 1 | ROZPOCET
86 | M | 69014-R02 | Rameno schodišťové prefabrikované železobetonové | t | 2.96 | 0 | 0 |  |  | základní | 0 | 0 | 0 | 0 | 0 | 0 | 8 | M | 2 |  |  |  | ROZPOCET | 0 | 0 | 0 | 0 | 0 | 1 | 0 | 4 | -855265638
| VV |  | Viz výkresy nových konstrukcí, půdorysy, řezy, pohledy a TZ | [14 empty] | VV | 2 | 1 | True | 0 | ROZPOCET
| VV |  | . | [14 empty] | VV | 2 | 1 | True | 0 | ROZPOCET
| VV |  | 1,48*2 |  | 2.96 | [12 empty] | VV | 2 | 2 | True | 0 | ROZPOCET
| VV |  | Součet |  | 2.96 | [12 empty] | VV | 2 | 4 | True | 1 | ROZPOCET
| D | 6 | Úpravy povrchů, podlahy a osazování výplní |  |  |  | 0 |  |  |  |  | 0 |  | 0 |  | 0 | 1 | D | 1 |  |  |  | ROZPOCET | [6 empty] | 0
| D | 61 | Úprava povrchů vnitřní |  |  |  | 0 |  |  |  |  | 0 |  | 0 |  | 0 | 1 | D | 1 |  |  |  | ROZPOCET | [6 empty] | 0
87 | K | 611131105 | Cementový postřik vnitřních schodišťových konstrukcí nanášený celoplošně ručně | m2 | 9.545 | 0 | 0 | CS ÚRS 2025 01 |  | základní | 0 | 0 | 0 | 0 | 0 | 0 | 4 | K | 2 |  |  |  | ROZPOCET | 0 | 0 | 0 | 0 | 0 | 1 | 0 | 4 | 229828798
| Online PSC |  | https://podminky.urs.cz/item/CS_URS_2025_01/611131105 | [14 empty] | Online PSC | 2
| VV |  | Viz výkresy nových konstrukcí, půdorysy, řezy, pohledy a TZ | [14 empty] | VV | 2 | 1 | True | 0 | ROZPOCET
| VV |  | . | [14 empty] | VV | 2 | 1 | True | 0 | ROZPOCET
| VV |  | (4,2+4,1)*1,15 |  | 9.545 | [12 empty] | VV | 2 | 2 | True | 0 | ROZPOCET
| VV |  | Součet |  | 9.545 | [12 empty] | VV | 2 | 4 | True | 1 | ROZPOCET
88 | K | 611131301 | Cementový postřik vnitřních stropů nanášený celoplošně strojně | m2 | 721.14 | 0 | 0 | CS ÚRS 2025 01 |  | základní | 0 | 0 | 0 | 0 | 0 | 0 | 4 | K | 2 |  |  |  | ROZPOCET | 0 | 0 | 0 | 0 | 0 | 1 | 0 | 4 | 1868881852
| Online PSC |  | https://podminky.urs.cz/item/CS_URS_2025_01/611131301 | [14 empty] | Online PSC | 2
| VV |  | Viz výkresy nových konstrukcí, půdorysy, řezy, pohledy a TZ | [14 empty] | VV | 2 | 1 | True | 0 | ROZPOCET
| VV |  | . | [14 empty] | VV | 2 | 1 | True | 0 | ROZPOCET
| VV |  | 1.NP | [14 empty] | VV | 2 | 1 | True | 0 | ROZPOCET
| VV |  | "m.č.1.01:" 182,44 |  | 182.44 | [12 empty] | VV | 2 | 2 | True | 0 | ROZPOCET
| VV |  | "m.č.1.02:" 16,22 |  | 16.22 | [12 empty] | VV | 2 | 2 | True | 0 | ROZPOCET
| VV |  | "m.č.1.03:" 35,27 |  | 35.27 | [12 empty] | VV | 2 | 2 | True | 0 | ROZPOCET
| VV |  | "m.č.1.04:" 12,67 |  | 12.67 | [12 empty] | VV | 2 | 2 | True | 0 | ROZPOCET
| VV |  | "m.č.1.05:" 6,51 |  | 6.51 | [12 empty] | VV | 2 | 2 | True | 0 | ROZPOCET
| VV |  | "m.č.1.06:" 4,96 |  | 4.96 | [12 empty] | VV | 2 | 2 | True | 0 | ROZPOCET
| VV |  | "m.č.1.07:" 7,72 |  | 7.72 | [12 empty] | VV | 2 | 2 | True | 0 | ROZPOCET
| VV |  | "m.č.1.08:" 16,68 |  | 16.68 | [12 empty] | VV | 2 | 2 | True | 0 | ROZPOCET
| VV |  | "m.č.1.09:" 17,17 |  | 17.17 | [12 empty] | VV | 2 | 2 | True | 0 | ROZPOCET
| VV |  | "m.č.1.10:" 17,01 |  | 17.01 | [12 empty] | VV | 2 | 2 | True | 0 | ROZPOCET
| VV |  | "m.č.1.11:" 16,53 |  | 16.53 | [12 empty] | VV | 2 | 2 | True | 0 | ROZPOCET
| VV |  | "m.č.1.12:" 45,22 |  | 45.22 | [12 empty] | VV | 2 | 2 | True | 0 | ROZPOCET
| VV |  | "m.č.1.13:" 4,81 |  | 4.81 | [12 empty] | VV | 2 | 2 | True | 0 | ROZPOCET
| VV |  | "m.č.1.14:" 14,39 |  | 14.39 | [12 empty] | VV | 2 | 2 | True | 0 | ROZPOCET
| VV |  | "m.č.1.15:" 9,2 |  | 9.2 | [12 empty] | VV | 2 | 2 | True | 0 | ROZPOCET
| VV |  | "m.č.1.16:" 10,58 |  | 10.58 | [12 empty] | VV | 2 | 2 | True | 0 | ROZPOCET
| VV |  | "m.č.1.17:" 18,72 |  | 18.72 | [12 empty] | VV | 2 | 2 | True | 0 | ROZPOCET
| VV |  | "m.č.1.18:" 1,52 |  | 1.52 | [12 empty] | VV | 2 | 2 | True | 0 | ROZPOCET
| VV |  | "m.č.1.19:" 8,62 |  | 8.62 | [12 empty] | VV | 2 | 2 | True | 0 | ROZPOCET
| VV |  | "m.č.1.20:" 6,98 |  | 6.98 | [12 empty] | VV | 2 | 2 | True | 0 | ROZPOCET
| VV |  | "m.č.1.21:" 4,63 |  | 4.63 | [12 empty] | VV | 2 | 2 | True | 0 | ROZPOCET
| VV |  | . | [14 empty] | VV | 2 | 1 | True | 0 | ROZPOCET
| VV |  | 2.NP | [14 empty] | VV | 2 | 1 | True | 0 | ROZPOCET
| VV |  | "m.č.2.01:" 70,79 |  | 70.79 | [12 empty] | VV | 2 | 2 | True | 0 | ROZPOCET
| VV |  | "m.č.2.02:" 17,95 |  | 17.95 | [12 empty] | VV | 2 | 2 | True | 0 | ROZPOCET
| VV |  | "m.č.2.03:" 88,11 |  | 88.11 | [12 empty] | VV | 2 | 2 | True | 0 | ROZPOCET
| VV |  | "m.č.2.04:" 10,41 |  | 10.41 | [12 empty] | VV | 2 | 2 | True | 0 | ROZPOCET
| VV |  | "m.č.2.05:" 20,13 |  | 20.13 | [12 empty] | VV | 2 | 2 | True | 0 | ROZPOCET
| VV |  | "m.č.2.06:" 13,88 |  | 13.88 | [12 empty] | VV | 2 | 2 | True | 0 | ROZPOCET
| VV |  | "m.č.2.07:" 15,19 |  | 15.19 | [12 empty] | VV | 2 | 2 | True | 0 | ROZPOCET
| VV |  | "m.č.2.08:" 5,36 |  | 5.36 | [12 empty] | VV | 2 | 2 | True | 0 | ROZPOCET
| VV |  | "m.č.2.09:" 6,52 |  | 6.52 | [12 empty] | VV | 2 | 2 | True | 0 | ROZPOCET
| VV |  | "m.č.2.10:" 14,95 |  | 14.95 | [12 empty] | VV | 2 | 2 | True | 0 | ROZPOCET
| VV |  | Součet |  | 721.14 | [12 empty] | VV | 2 | 4 | True | 1 | ROZPOCET
89 | K | 612131301 | Cementový postřik vnitřních stěn nanášený celoplošně strojně | m2 | 2365.489 | 0 | 0 | CS ÚRS 2025 01 |  | základní | 0 | 0 | 0 | 0 | 0 | 0 | 4 | K | 2 |  |  |  | ROZPOCET | 0 | 0 | 0 | 0 | 0 | 1 | 0 | 4 | 370264528
| Online PSC |  | https://podminky.urs.cz/item/CS_URS_2025_01/612131301 | [14 empty] | Online PSC | 2
90 | K | 612135101 | Hrubá výplň rýh ve stěnách maltou jakékoli šířky rýhy | m2 | 167.2 | 0 | 0 | CS ÚRS 2025 01 |  | základní | 0 | 0 | 0 | 0 | 0 | 0 | 4 | K | 2 |  |  |  | ROZPOCET | 0 | 0 | 0 | 0 | 0 | 1 | 0 | 4 | -417199104
| Online PSC |  | https://podminky.urs.cz/item/CS_URS_2025_01/612135101 | [14 empty] | Online PSC | 2
| VV |  | Po drážkach profesí | [14 empty] | VV | 2 | 1 | True | 0 | ROZPOCET
| VV |  | Odhad | [14 empty] | VV | 2 | 1 | True | 0 | ROZPOCET
| VV |  | 1120,0*0,03+(380,0+150,0)*0,07+(290,0+100,0+50,0)*0,1+(80,0+30,0)*0,15+40,0*0,2+10,0*0,3 |  | 142.2 | [12 empty] | VV | 2 | 2 | True | 0 | ROZPOCET
| VV |  | . | [14 empty] | VV | 2 | 1 | True | 0 | ROZPOCET
| VV |  | Prostupy | [14 empty] | VV | 2 | 1 | True | 0 | ROZPOCET
| VV |  | 25,0 |  | 25 | [12 empty] | VV | 2 | 2 | True | 0 | ROZPOCET
| VV |  | Součet |  | 167.2 | [12 empty] | VV | 2 | 4 | True | 1 | ROZPOCET
91 | K | 612142001 | Pletivo sklovláknité vnitřních stěn vtlačené do tmelu | m2 | 232.571 | 0 | 0 | CS ÚRS 2025 01 |  | základní | 0 | 0 | 0 | 0 | 0 | 0 | 4 | K | 2 |  |  |  | ROZPOCET | 0 | 0 | 0 | 0 | 0 | 1 | 0 | 4 | 1194570177
| Online PSC |  | https://podminky.urs.cz/item/CS_URS_2025_01/612142001 | [14 empty] | Online PSC | 2
| VV |  | V místě styku dvou různých materiálů - předpoklad 10% | [14 empty] | VV | 2 | 1 | True | 0 | ROZPOCET
| VV |  | 2325,709*0,1 |  | 232.5709 | [12 empty] | VV | 2 | 2 | True | 0 | ROZPOCET
| VV |  | Součet |  | 232.5709 | [12 empty] | VV | 2 | 4 | True | 1 | ROZPOCET
92 | K | 611321321 | Vápenocementová omítka hladká jednovrstvá vnitřních stropů rovných nanášená strojně | m2 | 306.67 | 0 | 0 | CS ÚRS 2025 01 |  | základní | 0 | 0 | 0 | 0 | 0 | 0 | 4 | K | 2 |  |  |  | ROZPOCET | 0 | 0 | 0 | 0 | 0 | 1 | 0 | 4 | 1479618143
| Online PSC |  | https://podminky.urs.cz/item/CS_URS_2025_01/611321321 | [14 empty] | Online PSC | 2
| VV |  | Viz výkresy nových konstrukcí, půdorysy, řezy, pohledy a TZ | [14 empty] | VV | 2 | 1 | True | 0 | ROZPOCET
| VV |  | . | [14 empty] | VV | 2 | 1 | True | 0 | ROZPOCET
| VV |  | 1.NP | [14 empty] | VV | 2 | 1 | True | 0 | ROZPOCET
| VV |  | "m.č.1.02:" 16,22 |  | 16.22 | [12 empty] | VV | 2 | 2 | True | 0 | ROZPOCET
| VV |  | "m.č.1.03:" 35,27 |  | 35.27 | [12 empty] | VV | 2 | 2 | True | 0 | ROZPOCET
| VV |  | "m.č.1.04:" 12,67 |  | 12.67 | [12 empty] | VV | 2 | 2 | True | 0 | ROZPOCET
| VV |  | "m.č.1.13:" 4,81 |  | 4.81 | [12 empty] | VV | 2 | 2 | True | 0 | ROZPOCET
| VV |  | "m.č.1.14:" 14,39 |  | 14.39 | [12 empty] | VV | 2 | 2 | True | 0 | ROZPOCET
| VV |  | "m.č.1.15:" 9,2 |  | 9.2 | [12 empty] | VV | 2 | 2 | True | 0 | ROZPOCET
| VV |  | "m.č.1.17:" 18,72 |  | 18.72 | [12 empty] | VV | 2 | 2 | True | 0 | ROZPOCET
| VV |  | "m.č.1.18:" 1,52 |  | 1.52 | [12 empty] | VV | 2 | 2 | True | 0 | ROZPOCET
| VV |  | "m.č.1.19:" 8,62 |  | 8.62 | [12 empty] | VV | 2 | 2 | True | 0 | ROZPOCET
| VV |  | "m.č.1.21:" 4,63 |  | 4.63 | [12 empty] | VV | 2 | 2 | True | 0 | ROZPOCET
| VV |  | . | [14 empty] | VV | 2 | 1 | True | 0 | ROZPOCET
| VV |  | 2.NP | [14 empty] | VV | 2 | 1 | True | 0 | ROZPOCET
| VV |  | "m.č.2.02:" 17,95 |  | 17.95 | [12 empty] | VV | 2 | 2 | True | 0 | ROZPOCET
| VV |  | "m.č.2.03:" 88,11 |  | 88.11 | [12 empty] | VV | 2 | 2 | True | 0 | ROZPOCET
| VV |  | "m.č.2.04:" 10,41 |  | 10.41 | [12 empty] | VV | 2 | 2 | True | 0 | ROZPOCET
| VV |  | "m.č.2.05:" 20,13 |  | 20.13 | [12 empty] | VV | 2 | 2 | True | 0 | ROZPOCET
| VV |  | "m.č.2.06:" 13,88 |  | 13.88 | [12 empty] | VV | 2 | 2 | True | 0 | ROZPOCET
| VV |  | "m.č.2.07:" 15,19 |  | 15.19 | [12 empty] | VV | 2 | 2 | True | 0 | ROZPOCET
| VV |  | "m.č.2.10:" 14,95 |  | 14.95 | [12 empty] | VV | 2 | 2 | True | 0 | ROZPOCET
| VV |  | Součet |  | 306.67 | [12 empty] | VV | 2 | 4 | True | 1 | ROZPOCET
93 | K | 611321341 | Vápenocementová omítka štuková dvouvrstvá vnitřních stropů rovných nanášená strojně | m2 | 414.47 | 0 | 0 | CS ÚRS 2025 01 |  | základní | 0 | 0 | 0 | 0 | 0 | 0 | 4 | K | 2 |  |  |  | ROZPOCET | 0 | 0 | 0 | 0 | 0 | 1 | 0 | 4 | 815507626
| Online PSC |  | https://podminky.urs.cz/item/CS_URS_2025_01/611321341 | [14 empty] | Online PSC | 2
| VV |  | 721,140-306,67 |  | 414.47 | [12 empty] | VV | 2 | 2 | True | 0 | ROZPOCET
| VV |  | Součet |  | 414.47 | [12 empty] | VV | 2 | 4 | True | 1 | ROZPOCET
94 | K | 611321145 | Vápenocementová omítka štuková dvouvrstvá vnitřních schodišťových konstrukcí nanášená ručně | m2 | 9.545 | 0 | 0 | CS ÚRS 2025 01 |  | základní | 0 | 0 | 0 | 0 | 0 | 0 | 4 | K | 2 |  |  |  | ROZPOCET | 0 | 0 | 0 | 0 | 0 | 1 | 0 | 4 | -1763843062
| Online PSC |  | https://podminky.urs.cz/item/CS_URS_2025_01/611321145 | [14 empty] | Online PSC | 2
| VV |  | Viz výkresy nových konstrukcí, půdorysy, řezy, pohledy a TZ | [14 empty] | VV | 2 | 1 | True | 0 | ROZPOCET
| VV |  | . | [14 empty] | VV | 2 | 1 | True | 0 | ROZPOCET
| VV |  | (4,2+4,1)*1,15 |  | 9.545 | [12 empty] | VV | 2 | 2 | True | 0 | ROZPOCET
| VV |  | Součet |  | 9.545 | [12 empty] | VV | 2 | 4 | True | 1 | ROZPOCET
95 | K | 612321321 | Vápenocementová omítka hladká jednovrstvá vnitřních stěn nanášená strojně | m2 | 426.609 | 0 | 0 | CS ÚRS 2025 01 |  | základní | 0 | 0 | 0 | 0 | 0 | 0 | 4 | K | 2 |  |  |  | ROZPOCET | 0 | 0 | 0 | 0 | 0 | 1 | 0 | 4 | 959015756
| Online PSC |  | https://podminky.urs.cz/item/CS_URS_2025_01/612321321 | [14 empty] | Online PSC | 2
| VV |  | Viz výkresy nových konstrukcí, půdorysy, řezy, pohledy a TZ | [14 empty] | VV | 2 | 1 | True | 0 | ROZPOCET
| VV |  | . | [14 empty] | VV | 2 | 1 | True | 0 | ROZPOCET
| VV |  | "Pod obklady | [14 empty] | VV | 2 | 1 | True | 0 | ROZPOCET
| VV |  | 1.NP | [14 empty] | VV | 2 | 1 | True | 0 | ROZPOCET
| VV |  | "m.č.1.03:" (7,92+4,5+0,2)*2*2,0-0,8*2,0-0,9*2,0*3 |  | 43.48 | [12 empty] | VV | 2 | 2 | True | 0 | ROZPOCET
| VV |  | "m.č.1.04:" (3,6+3,55+0,1)*2*2,0-0,8*2,0*2-0,7*2,0 |  | 24.4 | [12 empty] | VV | 2 | 2 | True | 0 | ROZPOCET
| VV |  | "m.č.1.05:" (4,05+1,6)*2*3,5-0,8*1,97+(1,0+2,05*2)*0,2 |  | 38.994 | [12 empty] | VV | 2 | 2 | True | 0 | ROZPOCET
| VV |  | "m.č.1.13:" (2,15+2,3)*2*2,0-0,9*2,0 |  | 16 | [12 empty] | VV | 2 | 2 | True | 0 | ROZPOCET
| VV |  | "m.č.1.14:" (4,05+3,94)*2*2,0-0,8*2,0 |  | 30.36 | [12 empty] | VV | 2 | 2 | True | 0 | ROZPOCET
| VV |  | "m.č.1.15:" (4,05+2,665+0,1)*2*2,0-0,8*2,0 |  | 25.66 | [12 empty] | VV | 2 | 2 | True | 0 | ROZPOCET
| VV |  | "m.č.1.17:" (3,5+5,3+0,1+0,2)*2*2,0-0,9*2,0*3-0,8*2,0 |  | 29.4 | [12 empty] | VV | 2 | 2 | True | 0 | ROZPOCET
| VV |  | "m.č.1.18:" (1,5+0,97)*2*2,0-0,7*2,0 |  | 8.48 | [12 empty] | VV | 2 | 2 | True | 0 | ROZPOCET
| VV |  | "m.č.1.19:" (3,45+3,07+1,12)*2*2,0-0,8*2,0-0,7*2,0*2 |  | 26.16 | [12 empty] | VV | 2 | 2 | True | 0 | ROZPOCET
| VV |  | . | [14 empty] | VV | 2 | 1 | True | 0 | ROZPOCET
| VV |  | 2.NP | [14 empty] | VV | 2 | 1 | True | 0 | ROZPOCET
| VV |  | "m.č.2.02:" (5,74+1,84+0,27+1,03+2,9+1,78+0,98+1,78+0,98+1,72+2,9)*2*2,0-0,8*2,0*2-0,7*2,0*8 |  | 73.28 | [12 empty] | VV | 2 | 2 | True | 0 | ROZPOCET
| VV |  | "m.č.2.07:" (3,42+4,48+0,1)*2*2,0-0,8*2,0*2-1,25*0,98 |  | 27.575 | [12 empty] | VV | 2 | 2 | True | 0 | ROZPOCET
| VV |  | "m.č.2.09:" (5,65+1,18+0,1)*2*2,0-0,8*2,0 |  | 26.12 | [12 empty] | VV | 2 | 2 | True | 0 | ROZPOCET
| VV |  | "m.č.2.10:" (5,74+2,28+0,3+1,03+2,175+1,78+0,995+1,78+0,995)*2*2,0-0,8*2,0*2-0,7*2,0*6 |  | 56.7 | [12 empty] | VV | 2 | 2 | True | 0 | ROZPOCET
| VV |  | Součet |  | 426.609 | [12 empty] | VV | 2 | 4 | True | 1 | ROZPOCET
96 | K | 612321341 | Vápenocementová omítka štuková dvouvrstvá vnitřních stěn nanášená strojně | m2 | 1938.88 | 0 | 0 | CS ÚRS 2025 01 |  | základní | 0 | 0 | 0 | 0 | 0 | 0 | 4 | K | 2 |  |  |  | ROZPOCET | 0 | 0 | 0 | 0 | 0 | 1 | 0 | 4 | 1321659156
| Online PSC |  | https://podminky.urs.cz/item/CS_URS_2025_01/612321341 | [14 empty] | Online PSC | 2
| VV |  | 2365,489-426,609 |  | 1938.88 | [12 empty] | VV | 2 | 2 | True | 0 | ROZPOCET
| VV |  | Součet |  | 1938.88 | [12 empty] | VV | 2 | 4 | True | 1 | ROZPOCET
97 | K | 622143003 | Montáž omítkových plastových nebo pozinkovaných rohových profilů | m | 456.35 | 0 | 0 | CS ÚRS 2025 01 |  | základní | 0 | 0 | 0 | 0 | 0 | 0 | 4 | K | 2 |  |  |  | ROZPOCET | 0 | 0 | 0 | 0 | 0 | 1 | 0 | 4 | -763435755
| Online PSC |  | https://podminky.urs.cz/item/CS_URS_2025_01/622143003 | [14 empty] | Online PSC | 2
| VV |  | Viz výkresy nových konstrukcí, půdorysy, řezy, pohledy a TZ | [14 empty] | VV | 2 | 1 | True | 0 | ROZPOCET
| VV |  | . | [14 empty] | VV | 2 | 1 | True | 0 | ROZPOCET
| VV |  | 1.NP | [14 empty] | VV | 2 | 1 | True | 0 | ROZPOCET
| VV |  | 7,33*4+3,5*14+(1,25+2,05*2)*5+(1,75+1,0*2)+(2,5+1,0*2)*4+(1,5+1,0*2)+(1,0+1,0*2)*2+(1,25+0,75*2)*3+(1,5+2,05*2)+(1,0+2,05*2)*7+(1,25+2,05*2)*9 |  | 234.02 | [12 empty] | VV | 2 | 2 | True | 0 | ROZPOCET
| VV |  | 2.NP | [14 empty] | VV | 2 | 1 | True | 0 | ROZPOCET
| VV |  | 3,5*10+1,53*6+(2,5+1,25*2)*14+(1,0+0,75*2)*4+(2,5+0,75*2)*3+(2,0+1,5*2)*8+(1,0+2,05*2)*8+(1,25+2,05*2) |  | 222.33 | [12 empty] | VV | 2 | 2 | True | 0 | ROZPOCET
| VV |  | Součet |  | 456.35 | [12 empty] | VV | 2 | 4 | True | 1 | ROZPOCET
98 | M | 55343022 | profil rohový Pz s kulatou úzkou hlavou pro vnitřní omítky tl 12mm | m | 479.168 | 0 | 0 | CS ÚRS 2025 01 |  | základní | 0 | 0 | 0 | 0 | 0 | 0 | 8 | M | 2 |  |  |  | ROZPOCET | 0 | 0 | 0 | 0 | 0 | 1 | 0 | 4 | -749403010
| VV |  | 456,35*1,05 "Přepočtené koeficientem množství |  | 479.1675 | [12 empty] | VV | 2 | 2 | True | 0 | ROZPOCET
| VV |  | Součet |  | 479.1675 | [12 empty] | VV | 2 | 4 | True | 1 | ROZPOCET
99 | K | 622143004 | Montáž omítkových samolepících začišťovacích profilů pro spojení s okenním rámem | m | 203.85 | 0 | 0 | CS ÚRS 2025 01 |  | základní | 0 | 0 | 0 | 0 | 0 | 0 | 4 | K | 2 |  |  |  | ROZPOCET | 0 | 0 | 0 | 0 | 0 | 1 | 0 | 4 | 700478911
| Online PSC |  | https://podminky.urs.cz/item/CS_URS_2025_01/622143004 | [14 empty] | Online PSC | 2
| VV |  | Viz výkresy nových konstrukcí, půdorysy, řezy, pohledy a TZ | [14 empty] | VV | 2 | 1 | True | 0 | ROZPOCET
| VV |  | . | [14 empty] | VV | 2 | 1 | True | 0 | ROZPOCET
| VV |  | 1.NP | [14 empty] | VV | 2 | 1 | True | 0 | ROZPOCET
| VV |  | (1,25+2,05*2)*5+(1,75+1,0*2)+(2,5+1,0*2)*4+(1,5+1,0*2)+(1,0+1,0*2)*2+(1,25+0,75*2)*3+(1,5+2,05*2) |  | 71.85 | [12 empty] | VV | 2 | 2 | True | 0 | ROZPOCET
| VV |  | 2.NP | [14 empty] | VV | 2 | 1 | True | 0 | ROZPOCET
| VV |  | (2,5+1,25*2)*14+(1,0+0,75*2)*4+(2,5+0,75*2)*3+(2,0+1,5*2)*8 |  | 132 | [12 empty] | VV | 2 | 2 | True | 0 | ROZPOCET
| VV |  | Součet |  | 203.85 | [12 empty] | VV | 2 | 4 | True | 1 | ROZPOCET
100 | M | 28342201 | profil začišťovací PVC 9mm | m | 214.043 | 0 | 0 | CS ÚRS 2025 01 |  | základní | 0 | 0 | 0 | 0 | 0 | 0 | 8 | M | 2 |  |  |  | ROZPOCET | 0 | 0 | 0 | 0 | 0 | 1 | 0 | 4 | 20798870
| VV |  | 203,85*1,05 "Přepočtené koeficientem množství |  | 214.0425 | [12 empty] | VV | 2 | 2 | True | 0 | ROZPOCET
| VV |  | Součet |  | 214.0425 | [12 empty] | VV | 2 | 4 | True | 1 | ROZPOCET
101 | K | 629991012 | Zakrytí výplní otvorů fólií přilepenou na začišťovací lišty | m2 | 110.325 | 0 | 0 | CS ÚRS 2025 01 |  | základní | 0 | 0 | 0 | 0 | 0 | 0 | 4 | K | 2 |  |  |  | ROZPOCET | 0 | 0 | 0 | 0 | 0 | 1 | 0 | 4 | 29121078
| Online PSC |  | https://podminky.urs.cz/item/CS_URS_2025_01/629991012 | [14 empty] | Online PSC | 2
| VV |  | Viz výkresy nových konstrukcí, půdorysy, řezy, pohledy a TZ | [14 empty] | VV | 2 | 1 | True | 0 | ROZPOCET
| VV |  | . | [14 empty] | VV | 2 | 1 | True | 0 | ROZPOCET
| VV |  | 1.NP | [14 empty] | VV | 2 | 1 | True | 0 | ROZPOCET
| VV |  | 1,25*2,05*5+1,75*1,0+2,5*1,0*4+1,5*1,0+1,0*1,0*2+1,25*0,75*3+1,5*2,05 |  | 33.95 | [12 empty] | VV | 2 | 2 | True | 0 | ROZPOCET
| VV |  | 2.NP | [14 empty] | VV | 2 | 1 | True | 0 | ROZPOCET
| VV |  | 2,5*1,25*14+1,0*0,75*4+2,5*0,75*3+2,0*1,5*8 |  | 76.375 | [12 empty] | VV | 2 | 2 | True | 0 | ROZPOCET
| VV |  | Součet |  | 110.325 | [12 empty] | VV | 2 | 4 | True | 1 | ROZPOCET
| D | 62 | Úprava povrchů vnější |  |  |  | 0 |  |  |  |  | 0 |  | 0 |  | 0 | 1 | D | 1 |  |  |  | ROZPOCET | [6 empty] | 0
102 | K | 622142001 | Sklovláknité pletivo vnějších stěn vtlačené do tmelu | m2 | 530.53 | 0 | 0 | CS ÚRS 2025 01 |  | základní | 0 | 0 | 0 | 0 | 0 | 0 | 4 | K | 2 |  |  |  | ROZPOCET | 0 | 0 | 0 | 0 | 0 | 1 | 0 | 4 | -670023041
| Online PSC |  | https://podminky.urs.cz/item/CS_URS_2025_01/622142001 | [14 empty] | Online PSC | 2
| VV |  | Viz výkresy nových konstrukcí, půdorysy, řezy, pohledy a TZ | [14 empty] | VV | 2 | 1 | True | 0 | ROZPOCET
| VV |  | . | [14 empty] | VV | 2 | 1 | True | 0 | ROZPOCET
| VV |  | Přechod různým materiálu | [14 empty] | VV | 2 | 1 | True | 0 | ROZPOCET
| VV |  | 50% omítané plochy | [14 empty] | VV | 2 | 1 | True | 0 | ROZPOCET
| VV |  | 1061,059*0,5 |  | 530.5295 | [12 empty] | VV | 2 | 2 | True | 0 | ROZPOCET
| VV |  | Součet |  | 530.5295 | [12 empty] | VV | 2 | 4 | True | 1 | ROZPOCET
103 | K | 622131301 | Cementový postřik vnějších stěn nanášený celoplošně strojně | m2 | 1061.059 | 0 | 0 | CS ÚRS 2025 01 |  | základní | 0 | 0 | 0 | 0 | 0 | 0 | 4 | K | 2 |  |  |  | ROZPOCET | 0 | 0 | 0 | 0 | 0 | 1 | 0 | 4 | 1733586173
| Online PSC |  | https://podminky.urs.cz/item/CS_URS_2025_01/622131301 | [14 empty] | Online PSC | 2
| VV |  | Viz výkresy nových konstrukcí, půdorysy, řezy, pohledy a TZ | [14 empty] | VV | 2 | 1 | True | 0 | ROZPOCET
| VV |  | . | [14 empty] | VV | 2 | 1 | True | 0 | ROZPOCET
| VV |  | Pohled východní | [14 empty] | VV | 2 | 1 | True | 0 | ROZPOCET
| VV |  | 49,85*9,035+4,1*7,07-3,6*0,4 |  | 477.9418 | [12 empty] | VV | 2 | 2 | True | 0 | ROZPOCET
| VV |  | -2,0*1,5*2-2,5*0,75*2-1,0*0,75*3-2,5*1,25*7-1,0*1,0*2-1,5*1,0-2,5*1,0*3-1,75*1,0-1,25*2,05*4 |  | -56.875 | [12 empty] | VV | 2 | 2 | True | 0 | ROZPOCET
| VV |  | Pohled jižní | [14 empty] | VV | 2 | 1 | True | 0 | ROZPOCET
| VV |  | 10,6*9,035+3,9*7,07 |  | 123.344 | [12 empty] | VV | 2 | 2 | True | 0 | ROZPOCET
| VV |  | -2,0*1,5*2 |  | -6 | [12 empty] | VV | 2 | 2 | True | 0 | ROZPOCET
| VV |  | Pohled západní | [14 empty] | VV | 2 | 1 | True | 0 | ROZPOCET
| VV |  | 49,85*9,035+4,1*6,0 |  | 474.9948 | [12 empty] | VV | 2 | 2 | True | 0 | ROZPOCET
| VV |  | -2,5*1,25*7-1,0*0,75-2,0*0,75-2,0*1,5*4-2,5*1,0-1,25*0,75*3-3,0*2,75*2-1,5*2,05-1,25*2,05+(3,0+2,75*2)*0,3*2 |  | -58.475 | [12 empty] | VV | 2 | 2 | True | 0 | ROZPOCET
| VV |  | Pohled severní | [14 empty] | VV | 2 | 1 | True | 0 | ROZPOCET
| VV |  | 10,6*9,035+3,9*7,07 |  | 123.344 | [12 empty] | VV | 2 | 2 | True | 0 | ROZPOCET
| VV |  | -3,4*3,75*2+(3,4+3,75*2)*0,38*2 |  | -17.216 | [12 empty] | VV | 2 | 2 | True | 0 | ROZPOCET
| VV |  | Součet |  | 1061.0585 | [12 empty] | VV | 2 | 4 | True | 1 | ROZPOCET
104 | K | 622321321 | Vápenocementová omítka hladká jednovrstvá vnějších stěn nanášená strojně | m2 | 1061.059 | 0 | 0 | CS ÚRS 2025 01 |  | základní | 0 | 0 | 0 | 0 | 0 | 0 | 4 | K | 2 |  |  |  | ROZPOCET | 0 | 0 | 0 | 0 | 0 | 1 | 0 | 4 | 770689578
| Online PSC |  | https://podminky.urs.cz/item/CS_URS_2025_01/622321321 | [14 empty] | Online PSC | 2
| VV |  | Viz výkresy nových konstrukcí, půdorysy, řezy, pohledy a TZ | [14 empty] | VV | 2 | 1 | True | 0 | ROZPOCET
| VV |  | . | [14 empty] | VV | 2 | 1 | True | 0 | ROZPOCET
| VV |  | Pohled východní | [14 empty] | VV | 2 | 1 | True | 0 | ROZPOCET
| VV |  | 49,85*9,035+4,1*7,07-3,6*0,4 |  | 477.9418 | [12 empty] | VV | 2 | 2 | True | 0 | ROZPOCET
| VV |  | -2,0*1,5*2-2,5*0,75*2-1,0*0,75*3-2,5*1,25*7-1,0*1,0*2-1,5*1,0-2,5*1,0*3-1,75*1,0-1,25*2,05*4 |  | -56.875 | [12 empty] | VV | 2 | 2 | True | 0 | ROZPOCET
| VV |  | Pohled jižní | [14 empty] | VV | 2 | 1 | True | 0 | ROZPOCET
| VV |  | 10,6*9,035+3,9*7,07 |  | 123.344 | [12 empty] | VV | 2 | 2 | True | 0 | ROZPOCET
| VV |  | -2,0*1,5*2 |  | -6 | [12 empty] | VV | 2 | 2 | True | 0 | ROZPOCET
| VV |  | Pohled západní | [14 empty] | VV | 2 | 1 | True | 0 | ROZPOCET
| VV |  | 49,85*9,035+4,1*6,0 |  | 474.9948 | [12 empty] | VV | 2 | 2 | True | 0 | ROZPOCET
| VV |  | -2,5*1,25*7-1,0*0,75-2,0*0,75-2,0*1,5*4-2,5*1,0-1,25*0,75*3-3,0*2,75*2-1,5*2,05-1,25*2,05+(3,0+2,75*2)*0,3*2 |  | -58.475 | [12 empty] | VV | 2 | 2 | True | 0 | ROZPOCET
| VV |  | Pohled severní | [14 empty] | VV | 2 | 1 | True | 0 | ROZPOCET
| VV |  | 10,6*9,035+3,9*7,07 |  | 123.344 | [12 empty] | VV | 2 | 2 | True | 0 | ROZPOCET
| VV |  | -3,4*3,75*2+(3,4+3,75*2)*0,38*2 |  | -17.216 | [12 empty] | VV | 2 | 2 | True | 0 | ROZPOCET
| VV |  | Součet |  | 1061.0585 | [12 empty] | VV | 2 | 4 | True | 1 | ROZPOCET
105 | K | 622143003 | Montáž omítkových plastových nebo pozinkovaných rohových profilů | m | 7.2 | 0 | 0 | CS ÚRS 2025 01 |  | základní | 0 | 0 | 0 | 0 | 0 | 0 | 4 | K | 2 |  |  |  | ROZPOCET | 0 | 0 | 0 | 0 | 0 | 1 | 0 | 4 | -1510038565
| Online PSC |  | https://podminky.urs.cz/item/CS_URS_2025_01/622143003 | [14 empty] | Online PSC | 2
106 | M | 28341027 | profil rohový flexibilní PVC s výztužnou tkaninou š 100/100mm | m | 7.56 | 0 | 0 | CS ÚRS 2025 01 |  | základní | 0 | 0 | 0 | 0 | 0 | 0 | 8 | M | 2 |  |  |  | ROZPOCET | 0 | 0 | 0 | 0 | 0 | 1 | 0 | 4 | 1332516643
107 | K | 622511112 | Tenkovrstvá akrylátová mozaiková střednězrnná omítka vnějších stěn | m2 | 48.8 | 0 | 0 | CS ÚRS 2025 01 |  | základní | 0 | 0 | 0 | 0 | 0 | 0 | 4 | K | 2 |  |  |  | ROZPOCET | 0 | 0 | 0 | 0 | 0 | 1 | 0 | 4 | -1737785940
| Online PSC |  | https://podminky.urs.cz/item/CS_URS_2025_01/622511112 | [14 empty] | Online PSC | 2
| VV |  | Viz výkresy nových konstrukcí, půdorysy, řezy, pohledy a TZ | [14 empty] | VV | 2 | 1 | True | 0 | ROZPOCET
| VV |  | . | [14 empty] | VV | 2 | 1 | True | 0 | ROZPOCET
| VV |  | Soklová část | [14 empty] | VV | 2 | 1 | True | 0 | ROZPOCET
| VV |  | (50,125+10,875)*2*0,4 |  | 48.8 | [12 empty] | VV | 2 | 2 | True | 0 | ROZPOCET
| VV |  | Součet |  | 48.8 | [12 empty] | VV | 2 | 4 | True | 1 | ROZPOCET
108 | K | 622151021 | Penetrační akrylátový nátěr vnějších mozaikových tenkovrstvých omítek stěn | m2 | 48.8 | 0 | 0 | CS ÚRS 2025 01 |  | základní | 0 | 0 | 0 | 0 | 0 | 0 | 4 | K | 2 |  |  |  | ROZPOCET | 0 | 0 | 0 | 0 | 0 | 1 | 0 | 4 | 46149468
| Online PSC |  | https://podminky.urs.cz/item/CS_URS_2025_01/622151021 | [14 empty] | Online PSC | 2
109 | K | 629991012 | Zakrytí výplní otvorů fólií přilepenou na začišťovací lišty | m2 | 110.325 | 0 | 0 | CS ÚRS 2025 01 |  | základní | 0 | 0 | 0 | 0 | 0 | 0 | 4 | K | 2 |  |  |  | ROZPOCET | 0 | 0 | 0 | 0 | 0 | 1 | 0 | 4 | -543769172
| Online PSC |  | https://podminky.urs.cz/item/CS_URS_2025_01/629991012 | [14 empty] | Online PSC | 2
| VV |  | Viz výkresy nových konstrukcí, půdorysy, řezy, pohledy a TZ | [14 empty] | VV | 2 | 1 | True | 0 | ROZPOCET
| VV |  | . | [14 empty] | VV | 2 | 1 | True | 0 | ROZPOCET
| VV |  | 1.NP | [14 empty] | VV | 2 | 1 | True | 0 | ROZPOCET
| VV |  | 1,25*2,05*5+1,75*1,0+2,5*1,0*4+1,5*1,0+1,0*1,0*2+1,25*0,75*3+1,5*2,05 |  | 33.95 | [12 empty] | VV | 2 | 2 | True | 0 | ROZPOCET
| VV |  | 2.NP | [14 empty] | VV | 2 | 1 | True | 0 | ROZPOCET
| VV |  | 2,5*1,25*14+1,0*0,75*4+2,5*0,75*3+2,0*1,5*8 |  | 76.375 | [12 empty] | VV | 2 | 2 | True | 0 | ROZPOCET
| VV |  | Součet |  | 110.325 | [12 empty] | VV | 2 | 4 | True | 1 | ROZPOCET
110 | K | 713131151 | Montáž izolace tepelné stěn volně vloženými rohožemi, pásy, dílci, deskami 1 vrstva | m2 | 943.879 | 0 | 0 | CS ÚRS 2025 01 |  | základní | 0 | 0 | 0 | 0 | 0 | 0 | 4 | K | 2 |  |  |  | ROZPOCET | 0 | 0 | 0 | 0 | 0 | 1 | 0 | 4 | 371787418
| Online PSC |  | https://podminky.urs.cz/item/CS_URS_2025_01/713131151 | [14 empty] | Online PSC | 2
111 | M | 63148166 | deska tepelně izolační minerální provětrávaných fasád ?=0,034-0,035 tl 200mm | m2 | 835.673 | 0 | 0 | CS ÚRS 2025 01 |  | základní | 0 | 0 | 0 | 0 | 0 | 0 | 8 | M | 2 |  |  |  | ROZPOCET | 0 | 0 | 0 | 0 | 0 | 1 | 0 | 4 | 1283656650
112 | M | 28376813 | deska fenolická tepelně izolační fasádní ?=0,021 tl 200mm | m2 | 155.4 | 0 | 0 | CS ÚRS 2025 01 |  | základní | 0 | 0 | 0 | 0 | 0 | 0 | 8 | M | 2 |  |  |  | ROZPOCET | 0 | 0 | 0 | 0 | 0 | 1 | 0 | 4 | 2092010625
113 | K | 622273201 | Montáž odvětrávané fasády stěn na hliníkový obousměrný rošt bez tepelné izolace | m2 | 964.061 | 0 | 0 | CS ÚRS 2025 01 |  | základní | 0 | 0 | 0 | 0 | 0 | 0 | 4 | K | 2 |  |  |  | ROZPOCET | 0 | 0 | 0 | 0 | 0 | 1 | 0 | 4 | -1712874744
| Online PSC |  | https://podminky.urs.cz/item/CS_URS_2025_01/622273201 | [14 empty] | Online PSC | 2
114 | M | 13814040 | kazeta fasádní tl plechu 1,2mm, šířky přes 500 do 650mm, délky 1000mm z Pz plechu | m2 | 1253.279 | 0 | 0 | CS ÚRS 2025 01 |  | základní | 0 | 0 | 0 | 0 | 0 | 0 | 8 | M | 2 |  |  |  | ROZPOCET | 0 | 0 | 0 | 0 | 0 | 1 | 0 | 4 | -777132167
115 | K | 622273091 | Montáž odvětrávané fasády ostění nebo nadpraží nýtováním na hliníkový rošt | m | 194.96 | 0 | 0 | CS ÚRS 2025 01 |  | základní | 0 | 0 | 0 | 0 | 0 | 0 | 4 | K | 2 |  |  |  | ROZPOCET | 0 | 0 | 0 | 0 | 0 | 1 | 0 | 4 | 1941107752
| Online PSC |  | https://podminky.urs.cz/item/CS_URS_2025_01/622273091 | [14 empty] | Online PSC | 2
| VV |  | Viz. PD stavební část - výkresy půdorysu, výkresy řezů a pohledů a Tech.zpr. | [14 empty] | VV | 2 | 1 | True | 0 | ROZPOCET
| VV |  | . | [14 empty] | VV | 2 | 1 | True | 0 | ROZPOCET
| VV |  | Pohled východní | [14 empty] | VV | 2 | 1 | True | 0 | ROZPOCET
| VV |  | (1,92+1,46*2)*2+(2,42+0,71*2)*2+(0,92+0,71*2)*3+(2,42+1,21*2)*7+(0,92+0,92*2)*2 |  | 63.78 | [12 empty] | VV | 2 | 2 | True | 0 | ROZPOCET
| VV |  | (1,42+0,96*2)+(2,42+0,96*2)*3+(1,67+0,96*2)+(1,1+2,05*2)*4 |  | 40.75 | [12 empty] | VV | 2 | 2 | True | 0 | ROZPOCET
| VV |  | Pohled západní | [14 empty] | VV | 2 | 1 | True | 0 | ROZPOCET
| VV |  | (2,42+1,21*2)*7+(0,92+0,71*2)+(1,92+0,71*2)+(1,92+1,46*2)*4+(2,42+0,96*2) |  | 63.26 | [12 empty] | VV | 2 | 2 | True | 0 | ROZPOCET
| VV |  | (1,17+0,71*2)*3+(1,1+1,78*2)+(1,5+1,78*2) |  | 17.49 | [12 empty] | VV | 2 | 2 | True | 0 | ROZPOCET
| VV |  | Pohled jižní | [14 empty] | VV | 2 | 1 | True | 0 | ROZPOCET
| VV |  | (1,92+1,46*2)*2 |  | 9.68 | [12 empty] | VV | 2 | 2 | True | 0 | ROZPOCET
| VV |  | Součet |  | 194.96 | [12 empty] | VV | 2 | 4 | True | 1 | ROZPOCET
116 | M | 13814048r | kazeta fasádní tl plechu 1,2mm, šířky přes 250 do 300mm, délky 1000mm z Pz plechu | m | 253.448 | 0 | 0 |  |  | základní | 0 | 0 | 0 | 0 | 0 | 0 | 8 | M | 2 |  |  |  | ROZPOCET | 0 | 0 | 0 | 0 | 0 | 1 | 0 | 4 | 1229326254
| VV |  | 194,96*1,3 "Přepočtené koeficientem množství |  | 253.448 | [12 empty] | VV | 2 | 2 | True | 0 | ROZPOCET
| VV |  | Součet |  | 253.448 | [12 empty] | VV | 2 | 4 | True | 1 | ROZPOCET
117 | M | 28329039 | fólie PES difuzně propustná fasádní (spára max 30 mm, max.30% plochy), 200 g/m2 | m2 | 1227.059 | 0 | 0 | CS ÚRS 2025 01 |  | základní | 0 | 0 | 0 | 0 | 0 | 0 | 8 | M | 2 |  |  |  | ROZPOCET | 0 | 0 | 0 | 0 | 0 | 1 | 0 | 4 | 360091858
118 | K | 767428104 | Montáž lemování svislého ukončení rohového kovových fasád | m | 56.4 | 0 | 0 | CS ÚRS 2025 01 |  | základní | 0 | 0 | 0 | 0 | 0 | 0 | 4 | K | 2 |  |  |  | ROZPOCET | 0 | 0 | 0 | 0 | 0 | 1 | 0 | 4 | 2099644705
| Online PSC |  | https://podminky.urs.cz/item/CS_URS_2025_01/767428104 | [14 empty] | Online PSC | 2
| VV |  | Viz. PD stavební část - výkresy půdorysu, výkresy řezů a pohledů a Tech.zpr. | [14 empty] | VV | 2 | 1 | True | 0 | ROZPOCET
| VV |  | . | [14 empty] | VV | 2 | 1 | True | 0 | ROZPOCET
| VV |  | 8,1*3+14,1+6,0*3 |  | 56.4 | [12 empty] | VV | 2 | 2 | True | 0 | ROZPOCET
| VV |  | Součet |  | 56.4 | [12 empty] | VV | 2 | 4 | True | 1 | ROZPOCET
119 | M | 13814051 | ukončení svislé rohové r. š. 550mm lakovaný Pz plech tl 0,5-0,63mm | m | 62.04 | 0 | 0 | CS ÚRS 2025 01 |  | základní | 0 | 0 | 0 | 0 | 0 | 0 | 8 | M | 2 |  |  |  | ROZPOCET | 0 | 0 | 0 | 0 | 0 | 1 | 0 | 4 | -1819936716
| VV |  | 56,4*1,1 "Přepočtené koeficientem množství |  | 62.04 | [12 empty] | VV | 2 | 2 | True | 0 | ROZPOCET
| VV |  | Součet |  | 62.04 | [12 empty] | VV | 2 | 4 | True | 1 | ROZPOCET
| D | 63 | Podlahy a podlahové konstrukce |  |  |  | 0 |  |  |  |  | 0 |  | 0 |  | 0 | 1 | D | 1 |  |  |  | ROZPOCET | [6 empty] | 0
120 | K | 632481215 | Separační vrstva z geotextilie | m2 | 185.544 | 0 | 0 | CS ÚRS 2025 01 |  | základní | 0 | 0 | 0 | 0 | 0 | 0 | 4 | K | 2 |  |  |  | ROZPOCET | 0 | 0 | 0 | 0 | 0 | 1 | 0 | 4 | 2119985905
| Online PSC |  | https://podminky.urs.cz/item/CS_URS_2025_01/632481215 | [14 empty] | Online PSC | 2
| VV |  | Viz výkresy nových konstrukcí, půdorysy, řezy, pohledy a TZ | [14 empty] | VV | 2 | 1 | True | 0 | ROZPOCET
| VV |  | . | [14 empty] | VV | 2 | 1 | True | 0 | ROZPOCET
| VV |  | netkaná textílie 300 g/m2 | [14 empty] | VV | 2 | 1 | True | 0 | ROZPOCET
| VV |  | Skladba G | [14 empty] | VV | 2 | 1 | True | 0 | ROZPOCET
| VV |  | 1.NP | [14 empty] | VV | 2 | 1 | True | 0 | ROZPOCET
| VV |  | "m.č.1.01:" 182,44+3,4*0,38*2+0,9*0,1*3+1,25*0,2 |  | 185.544 | [12 empty] | VV | 2 | 2 | True | 0 | ROZPOCET
| VV |  | Součet |  | 185.544 | [12 empty] | VV | 2 | 4 | True | 1 | ROZPOCET
121 | K | 631311116 | Mazanina tl přes 50 do 80 mm z betonu prostého bez zvýšených nároků na prostředí tř. C 25/30 | m3 | 30.115 | 0 | 0 | CS ÚRS 2025 01 |  | základní | 0 | 0 | 0 | 0 | 0 | 0 | 4 | K | 2 |  |  |  | ROZPOCET | 0 | 0 | 0 | 0 | 0 | 1 | 0 | 4 | -1175160574
| Online PSC |  | https://podminky.urs.cz/item/CS_URS_2025_01/631311116 | [14 empty] | Online PSC | 2
| VV |  | Viz výkresy nových konstrukcí, půdorysy, řezy, pohledy a TZ | [14 empty] | VV | 2 | 1 | True | 0 | ROZPOCET
| VV |  | . | [14 empty] | VV | 2 | 1 | True | 0 | ROZPOCET
| VV |  | Plocha změřená z výkresu v programu AutoCad | [14 empty] | VV | 2 | 1 | True | 0 | ROZPOCET
| VV |  | Skladba A | [14 empty] | VV | 2 | 1 | True | 0 | ROZPOCET
| VV |  | 1.NP | [14 empty] | VV | 2 | 1 | True | 0 | ROZPOCET
| VV |  | "m.č.1.02:" (16,22+1,25*0,2+1,25*0,245)*0,052 |  | 0.87236 | [12 empty] | VV | 2 | 2 | True | 0 | ROZPOCET
| VV |  | "m.č.1.03:" (35,27+0,9*0,1+1,25*0,2)*0,052 |  | 1.8517 | [12 empty] | VV | 2 | 2 | True | 0 | ROZPOCET
| VV |  | "m.č.1.04:" (12,67+1,0*0,1+0,8*0,1)*0,052 |  | 0.6682 | [12 empty] | VV | 2 | 2 | True | 0 | ROZPOCET
| VV |  | "m.č.1.05:" (6,51+1,0*0,2+0,8*0,1)*0,052 |  | 0.35308 | [12 empty] | VV | 2 | 2 | True | 0 | ROZPOCET
| VV |  | "m.č.1.06:" (4,96+1,25*0,245+1,0*0,2+1,0*0,14)*0,052 |  | 0.29152 | [12 empty] | VV | 2 | 2 | True | 0 | ROZPOCET
| VV |  | "m.č.1.07:" (7,72+0,9*0,1)*0,052 |  | 0.40612 | [12 empty] | VV | 2 | 2 | True | 0 | ROZPOCET
| VV |  | "m.č.1.08:" (16,68+1,25*0,245)*0,052 |  | 0.88328 | [12 empty] | VV | 2 | 2 | True | 0 | ROZPOCET
| VV |  | "m.č.1.09:" (17,17+1,25*0,245)*0,052 |  | 0.90877 | [12 empty] | VV | 2 | 2 | True | 0 | ROZPOCET
| VV |  | "m.č.1.10:" (17,01+3,0*0,315+1,25*0,1+0,9*0,1)*0,052 |  | 0.94484 | [12 empty] | VV | 2 | 2 | True | 0 | ROZPOCET
| VV |  | "m.č.1.11:" (16,53+3,0*0,315+1,25*0,1+0,9*0,1)*0,052 |  | 0.91988 | [12 empty] | VV | 2 | 2 | True | 0 | ROZPOCET
| VV |  | "m.č.1.12:" (45,22+1,0*0,2+0,8*0,1+1,5*0,2+0,8*0,1*2)*0,052 |  | 2.3899 | [12 empty] | VV | 2 | 2 | True | 0 | ROZPOCET
| VV |  | "m.č.1.13:" (4,81+0,9*0,1)*0,052 |  | 0.2548 | [12 empty] | VV | 2 | 2 | True | 0 | ROZPOCET
| VV |  | "m.č.1.14:" 14,39*0,052 |  | 0.74828 | [12 empty] | VV | 2 | 2 | True | 0 | ROZPOCET
| VV |  | "m.č.1.15:" 9,2*0,052 |  | 0.4784 | [12 empty] | VV | 2 | 2 | True | 0 | ROZPOCET
| VV |  | "m.č.1.16:" (10,58+1,25*0,245)*0,052 |  | 0.56608 | [12 empty] | VV | 2 | 2 | True | 0 | ROZPOCET
| VV |  | "m.č.1.17:" (18,72+1,25*0,2+0,9*0,1+1,0*0,1+0,8*0,1+1,25*0,1+0,9*0,1)*0,052 |  | 1.0117 | [12 empty] | VV | 2 | 2 | True | 0 | ROZPOCET
| VV |  | "m.č.1.18:" (1,52+0,7*0,1)*0,052 |  | 0.08268 | [12 empty] | VV | 2 | 2 | True | 0 | ROZPOCET
| VV |  | "m.č.1.19:" (8,62+0,7*0,1)*0,052 |  | 0.45188 | [12 empty] | VV | 2 | 2 | True | 0 | ROZPOCET
| VV |  | "m.č.1.20:" (6,98+1,0*0,1)*0,052 |  | 0.36816 | [12 empty] | VV | 2 | 2 | True | 0 | ROZPOCET
| VV |  | "m.č.1.21:" (4,63+1,0*0,1+0,8*0,1+1,1*0,1+0,9*0,1)*0,052 |  | 0.26052 | [12 empty] | VV | 2 | 2 | True | 0 | ROZPOCET
| VV |  | . | [14 empty] | VV | 2 | 1 | True | 0 | ROZPOCET
| VV |  | Skladba H | [14 empty] | VV | 2 | 1 | True | 0 | ROZPOCET
| VV |  | 2.NP | [14 empty] | VV | 2 | 1 | True | 0 | ROZPOCET
| VV |  | "m.č.2.01:" (70,79+1,25*0,2+1,0*0,1)*0,052 |  | 3.6993 | [12 empty] | VV | 2 | 2 | True | 0 | ROZPOCET
| VV |  | "m.č.2.02:" (17,95+0,8*0,1+0,7*0,1*4+0,8*0,2)*0,052 |  | 0.96044 | [12 empty] | VV | 2 | 2 | True | 0 | ROZPOCET
| VV |  | "m.č.2.07:" (15,19+1,0*0,1+0,8*0,1)*0,052 |  | 0.79924 | [12 empty] | VV | 2 | 2 | True | 0 | ROZPOCET
| VV |  | "m.č.2.08:" 5,36*0,052 |  | 0.27872 | [12 empty] | VV | 2 | 2 | True | 0 | ROZPOCET
| VV |  | "m.č.2.09:" (6,52+1,0*0,1)*0,052 |  | 0.34424 | [12 empty] | VV | 2 | 2 | True | 0 | ROZPOCET
| VV |  | "m.č.2.10:" (14,95+0,7*0,1*3+0,8*0,1)*0,052 |  | 0.79248 | [12 empty] | VV | 2 | 2 | True | 0 | ROZPOCET
| VV |  | . | [14 empty] | VV | 2 | 1 | True | 0 | ROZPOCET
| VV |  | Skladba B | [14 empty] | VV | 2 | 1 | True | 0 | ROZPOCET
| VV |  | 2.NP | [14 empty] | VV | 2 | 1 | True | 0 | ROZPOCET
| VV |  | "m.č.2.03-část:" (64,0+1,0*0,1+0,8*0,1)*0,064 |  | 4.1075 | [12 empty] | VV | 2 | 2 | True | 0 | ROZPOCET
| VV |  | . | [14 empty] | VV | 2 | 1 | True | 0 | ROZPOCET
| VV |  | Skladba K | [14 empty] | VV | 2 | 1 | True | 0 | ROZPOCET
| VV |  | 2.NP | [14 empty] | VV | 2 | 1 | True | 0 | ROZPOCET
| VV |  | "m.č.2.03-část:" (24,11+0,8*0,1*3)*0,064 |  | 1.5584 | [12 empty] | VV | 2 | 2 | True | 0 | ROZPOCET
| VV |  | "m.č.2.04:" (10,41+1,0*0,1)*0,064 |  | 0.67264 | [12 empty] | VV | 2 | 2 | True | 0 | ROZPOCET
| VV |  | "m.č.2.05:" (20,13+1,0*0,1)*0,064 |  | 1.2947 | [12 empty] | VV | 2 | 2 | True | 0 | ROZPOCET
| VV |  | "m.č.2.06:" (13,88+1,0*0,1)*0,064 |  | 0.89472 | [12 empty] | VV | 2 | 2 | True | 0 | ROZPOCET
| VV |  | Součet |  | 30.1146 | [12 empty] | VV | 2 | 4 | True | 1 | ROZPOCET
122 | K | 631311136 | Mazanina tl přes 120 do 240 mm z betonu prostého bez zvýšených nároků na prostředí tř. C 25/30 | m3 | 29.687 | 0 | 0 | CS ÚRS 2025 01 |  | základní | 0 | 0 | 0 | 0 | 0 | 0 | 4 | K | 2 |  |  |  | ROZPOCET | 0 | 0 | 0 | 0 | 0 | 1 | 0 | 4 | 1302368452
| Online PSC |  | https://podminky.urs.cz/item/CS_URS_2025_01/631311136 | [14 empty] | Online PSC | 2
| VV |  | Viz výkresy nových konstrukcí, půdorysy, řezy, pohledy a TZ | [14 empty] | VV | 2 | 1 | True | 0 | ROZPOCET
| VV |  | . | [14 empty] | VV | 2 | 1 | True | 0 | ROZPOCET
| VV |  | Skladba G | [14 empty] | VV | 2 | 1 | True | 0 | ROZPOCET
| VV |  | 1.NP | [14 empty] | VV | 2 | 1 | True | 0 | ROZPOCET
| VV |  | "m.č.1.01:" (182,44+3,4*0,38*2+0,9*0,1*3+1,25*0,2)*0,16 |  | 29.687 | [12 empty] | VV | 2 | 2 | True | 0 | ROZPOCET
| VV |  | Součet |  | 29.687 | [12 empty] | VV | 2 | 4 | True | 1 | ROZPOCET
123 | K | 631319011 | Příplatek k mazanině tl přes 50 do 80 mm za přehlazení povrchu | m3 | 30.115 | 0 | 0 | CS ÚRS 2025 01 |  | základní | 0 | 0 | 0 | 0 | 0 | 0 | 4 | K | 2 |  |  |  | ROZPOCET | 0 | 0 | 0 | 0 | 0 | 1 | 0 | 4 | 1617100247
| Online PSC |  | https://podminky.urs.cz/item/CS_URS_2025_01/631319011 | [14 empty] | Online PSC | 2
| VV |  | 30,115 |  | 30.115 | [12 empty] | VV | 2 | 2 | True | 0 | ROZPOCET
| VV |  | Součet |  | 30.115 | [12 empty] | VV | 2 | 4 | True | 1 | ROZPOCET
124 | K | 631319023 | Příplatek k mazanině tl přes 120 do 240 mm za přehlazení s poprášením cementem | m3 | 29.687 | 0 | 0 | CS ÚRS 2025 01 |  | základní | 0 | 0 | 0 | 0 | 0 | 0 | 4 | K | 2 |  |  |  | ROZPOCET | 0 | 0 | 0 | 0 | 0 | 1 | 0 | 4 | -160919018
| Online PSC |  | https://podminky.urs.cz/item/CS_URS_2025_01/631319023 | [14 empty] | Online PSC | 2
| VV |  | 29,687 |  | 29.687 | [12 empty] | VV | 2 | 2 | True | 0 | ROZPOCET
| VV |  | Součet |  | 29.687 | [12 empty] | VV | 2 | 4 | True | 1 | ROZPOCET
125 | K | 631319171 | Příplatek k mazanině tl přes 50 do 80 mm za stržení povrchu spodní vrstvy před vložením výztuže | m3 | 30.115 | 0 | 0 | CS ÚRS 2025 01 |  | základní | 0 | 0 | 0 | 0 | 0 | 0 | 4 | K | 2 |  |  |  | ROZPOCET | 0 | 0 | 0 | 0 | 0 | 1 | 0 | 4 | 397364118
| Online PSC |  | https://podminky.urs.cz/item/CS_URS_2025_01/631319171 | [14 empty] | Online PSC | 2
| VV |  | 30,115 |  | 30.115 | [12 empty] | VV | 2 | 2 | True | 0 | ROZPOCET
| VV |  | Součet |  | 30.115 | [12 empty] | VV | 2 | 4 | True | 1 | ROZPOCET
126 | K | 631319175 | Příplatek k mazanině tl přes 120 do 240 mm za stržení povrchu spodní vrstvy před vložením výztuže | m3 | 59.374 | 0 | 0 | CS ÚRS 2025 01 |  | základní | 0 | 0 | 0 | 0 | 0 | 0 | 4 | K | 2 |  |  |  | ROZPOCET | 0 | 0 | 0 | 0 | 0 | 1 | 0 | 4 | 2063628420
| Online PSC |  | https://podminky.urs.cz/item/CS_URS_2025_01/631319175 | [14 empty] | Online PSC | 2
| VV |  | 29,687*2 |  | 59.374 | [12 empty] | VV | 2 | 2 | True | 0 | ROZPOCET
| VV |  | Součet |  | 59.374 | [12 empty] | VV | 2 | 4 | True | 1 | ROZPOCET
127 | K | 634662111 | Výplň dilatačních spar šířky do 10 mm v mazaninách akrylátovým tmelem | m | 44.26 | 0 | 0 | CS ÚRS 2025 01 |  | základní | 0 | 0 | 0 | 0 | 0 | 0 | 4 | K | 2 |  |  |  | ROZPOCET | 0 | 0 | 0 | 0 | 0 | 1 | 0 | 4 | 250460917
| Online PSC |  | https://podminky.urs.cz/item/CS_URS_2025_01/634662111 | [14 empty] | Online PSC | 2
128 | K | 634911123 | Řezání dilatačních spár š 10 mm hl přes 20 do 50 mm v čerstvé betonové mazanině | m | 44.26 | 0 | 0 | CS ÚRS 2025 01 |  | základní | 0 | 0 | 0 | 0 | 0 | 0 | 4 | K | 2 |  |  |  | ROZPOCET | 0 | 0 | 0 | 0 | 0 | 1 | 0 | 4 | -150839148
| Online PSC |  | https://podminky.urs.cz/item/CS_URS_2025_01/634911123 | [14 empty] | Online PSC | 2
| VV |  | Viz výkresy nových konstrukcí, půdorysy, řezy, pohledy a TZ | [14 empty] | VV | 2 | 1 | True | 0 | ROZPOCET
| VV |  | . | [14 empty] | VV | 2 | 1 | True | 0 | ROZPOCET
| VV |  | Skladba G | [14 empty] | VV | 2 | 1 | True | 0 | ROZPOCET
| VV |  | 1.NP | [14 empty] | VV | 2 | 1 | True | 0 | ROZPOCET
| VV |  | "m.č.1.01:" 5,12*2+9,84*2+14,34 |  | 44.26 | [12 empty] | VV | 2 | 2 | True | 0 | ROZPOCET
| VV |  | Součet |  | 44.26 | [12 empty] | VV | 2 | 4 | True | 1 | ROZPOCET
129 | K | 631319204 | Příplatek k mazaninám za přidání ocelových vláken (drátkobeton) pro objemové vyztužení 30 kg/m3 | m3 | 29.687 | 0 | 0 | CS ÚRS 2025 01 |  | základní | 0 | 0 | 0 | 0 | 0 | 0 | 4 | K | 2 |  |  |  | ROZPOCET | 0 | 0 | 0 | 0 | 0 | 1 | 0 | 4 | 1721476194
| Online PSC |  | https://podminky.urs.cz/item/CS_URS_2025_01/631319204 | [14 empty] | Online PSC | 2
| VV |  | Viz výkresy nových konstrukcí, půdorysy, řezy, pohledy a TZ | [14 empty] | VV | 2 | 1 | True | 0 | ROZPOCET
| VV |  | . | [14 empty] | VV | 2 | 1 | True | 0 | ROZPOCET
| VV |  | Skladba G | [14 empty] | VV | 2 | 1 | True | 0 | ROZPOCET
| VV |  | 1.NP | [14 empty] | VV | 2 | 1 | True | 0 | ROZPOCET
| VV |  | "m.č.1.01:" (182,44+3,4*0,38*2+0,9*0,1*3+1,25*0,2)*0,16 |  | 29.687 | [12 empty] | VV | 2 | 2 | True | 0 | ROZPOCET
| VV |  | Součet |  | 29.687 | [12 empty] | VV | 2 | 4 | True | 1 | ROZPOCET
130 | K | 633111111 | Povrchová úprava průmyslových podlah pro lehký provoz vsypovou směsí s příměsí křemíku tl 2 mm | m2 | 185.544 | 0 | 0 | CS ÚRS 2025 01 |  | základní | 0 | 0 | 0 | 0 | 0 | 0 | 4 | K | 2 |  |  |  | ROZPOCET | 0 | 0 | 0 | 0 | 0 | 1 | 0 | 4 | -150031331
| Online PSC |  | https://podminky.urs.cz/item/CS_URS_2025_01/633111111 | [14 empty] | Online PSC | 2
| VV |  | Viz výkresy nových konstrukcí, půdorysy, řezy, pohledy a TZ | [14 empty] | VV | 2 | 1 | True | 0 | ROZPOCET
| VV |  | . | [14 empty] | VV | 2 | 1 | True | 0 | ROZPOCET
| VV |  | Skladba G | [14 empty] | VV | 2 | 1 | True | 0 | ROZPOCET
| VV |  | 1.NP | [14 empty] | VV | 2 | 1 | True | 0 | ROZPOCET
| VV |  | "m.č.1.01:" 182,44+3,4*0,38*2+0,9*0,1*3+1,25*0,2 |  | 185.544 | [12 empty] | VV | 2 | 2 | True | 0 | ROZPOCET
| VV |  | Součet |  | 185.544 | [12 empty] | VV | 2 | 4 | True | 1 | ROZPOCET
131 | K | 631351101 | Zřízení bednění rýh a hran v podlahách | m2 | 2.834 | 0 | 0 | CS ÚRS 2025 01 |  | základní | 0 | 0 | 0 | 0 | 0 | 0 | 4 | K | 2 |  |  |  | ROZPOCET | 0 | 0 | 0 | 0 | 0 | 1 | 0 | 4 | 1321310653
| Online PSC |  | https://podminky.urs.cz/item/CS_URS_2025_01/631351101 | [14 empty] | Online PSC | 2
| VV |  | Viz výkresy nových konstrukcí, půdorysy, řezy, pohledy a TZ | [14 empty] | VV | 2 | 1 | True | 0 | ROZPOCET
| VV |  | . | [14 empty] | VV | 2 | 1 | True | 0 | ROZPOCET
| VV |  | 1.NP | [14 empty] | VV | 2 | 1 | True | 0 | ROZPOCET
| VV |  | 3,4*0,16*2+1,0*3*0,16 |  | 1.568 | [12 empty] | VV | 2 | 2 | True | 0 | ROZPOCET
| VV |  | 1,1*5*0,052+3,0*2*0,052+1,5*0,052 |  | 0.676 | [12 empty] | VV | 2 | 2 | True | 0 | ROZPOCET
| VV |  | . | [14 empty] | VV | 2 | 1 | True | 0 | ROZPOCET
| VV |  | 2.NP | [14 empty] | VV | 2 | 1 | True | 0 | ROZPOCET
| VV |  | 1,0*0,052+(4,3+4,1)*0,064 |  | 0.5896 | [12 empty] | VV | 2 | 2 | True | 0 | ROZPOCET
| VV |  | Součet |  | 2.8336 | [12 empty] | VV | 2 | 4 | True | 1 | ROZPOCET
132 | K | 631351102 | Odstranění bednění rýh a hran v podlahách | m2 | 2.834 | 0 | 0 | CS ÚRS 2025 01 |  | základní | 0 | 0 | 0 | 0 | 0 | 0 | 4 | K | 2 |  |  |  | ROZPOCET | 0 | 0 | 0 | 0 | 0 | 1 | 0 | 4 | 1552503840
| Online PSC |  | https://podminky.urs.cz/item/CS_URS_2025_01/631351102 | [14 empty] | Online PSC | 2
133 | K | 631362021 | Výztuž mazanin svařovanými sítěmi Kari | t | 3.496 | 0 | 0 | CS ÚRS 2025 01 |  | základní | 0 | 0 | 0 | 0 | 0 | 0 | 4 | K | 2 |  |  |  | ROZPOCET | 0 | 0 | 0 | 0 | 0 | 1 | 0 | 4 | 2032296911
| Online PSC |  | https://podminky.urs.cz/item/CS_URS_2025_01/631362021 | [14 empty] | Online PSC | 2
134 | K | 635211121 | Násyp pod podlahy z keramzitu | m3 | 15.711 | 0 | 0 | CS ÚRS 2025 01 |  | základní | 0 | 0 | 0 | 0 | 0 | 0 | 4 | K | 2 |  |  |  | ROZPOCET | 0 | 0 | 0 | 0 | 0 | 1 | 0 | 4 | -1012680743
| Online PSC |  | https://podminky.urs.cz/item/CS_URS_2025_01/635211121 | [14 empty] | Online PSC | 2
| D | 64 | Osazování výplní otvorů |  |  |  | 0 |  |  |  |  | 0 |  | 0 |  | 0 | 1 | D | 1 |  |  |  | ROZPOCET | [6 empty] | 0
135 | K | 642946111 | Osazování pouzdra posuvných dveří s jednou kapsou pro jedno křídlo š do 800 mm do zděné příčky | kus | 1 | 0 | 0 | CS ÚRS 2025 01 |  | základní | 0 | 0 | 0 | 0 | 0 | 0 | 4 | K | 2 |  |  |  | ROZPOCET | 0 | 0 | 0 | 0 | 0 | 1 | 0 | 4 | -1920693332
| Online PSC |  | https://podminky.urs.cz/item/CS_URS_2025_01/642946111 | [14 empty] | Online PSC | 2
| VV |  | Viz výkresy nových konstrukcí, půdorysy, řezy, pohledy a TZ | [14 empty] | VV | 2 | 1 | True | 0 | ROZPOCET
| VV |  | . | [14 empty] | VV | 2 | 1 | True | 0 | ROZPOCET
| VV |  | 1.NP | [14 empty] | VV | 2 | 1 | True | 0 | ROZPOCET
| VV |  | 1 |  | 1 | [12 empty] | VV | 2 | 2 | True | 0 | ROZPOCET
| VV |  | Součet |  | 1 | [12 empty] | VV | 2 | 4 | True | 1 | ROZPOCET
136 | M | 55331611 | pouzdro stavební do zdiva pro 1 křídlo posuvných dveří š 700mm v do 2100mm | kus | 1 | 0 | 0 | CS ÚRS 2025 01 |  | základní | 0 | 0 | 0 | 0 | 0 | 0 | 8 | M | 2 |  |  |  | ROZPOCET | 0 | 0 | 0 | 0 | 0 | 1 | 0 | 4 | -1862423555
| D | 8 | Trubní vedení |  |  |  | 0 |  |  |  |  | 0 |  | 0 |  | 0 | 1 | D | 1 |  |  |  | ROZPOCET | [6 empty] | 0
137 | K | 211561111 | Výplň odvodňovacích žeber nebo trativodů kamenivem hrubým drceným frakce 4 až 16 mm | m3 | 6.256 | 0 | 0 | CS ÚRS 2025 01 |  | základní | 0 | 0 | 0 | 0 | 0 | 0 | 4 | K | 2 |  |  |  | ROZPOCET | 0 | 0 | 0 | 0 | 0 | 1 | 0 | 4 | -2112992730
| Online PSC |  | https://podminky.urs.cz/item/CS_URS_2025_01/211561111 | [14 empty] | Online PSC | 2
| VV |  | Viz výkresy nových konstrukcí, půdorysy, řezy, pohledy a TZ | [14 empty] | VV | 2 | 1 | True | 0 | ROZPOCET
| VV |  | . | [14 empty] | VV | 2 | 1 | True | 0 | ROZPOCET
| VV |  | (44,99+55,1)*0,25*0,25 |  | 6.2556 | [12 empty] | VV | 2 | 2 | True | 0 | ROZPOCET
| VV |  | Součet |  | 6.2556 | [12 empty] | VV | 2 | 4 | True | 1 | ROZPOCET
138 | K | 212750101 | Trativod z drenážních trubek PVC-U SN 4 perforace 360° včetně lože otevřený výkop DN 100 pro budovy plocha pro vtékání vody min. 80 cm2/m | m | 55.1 | 0 | 0 | CS ÚRS 2025 01 |  | základní | 0 | 0 | 0 | 0 | 0 | 0 | 4 | K | 2 |  |  |  | ROZPOCET | 0 | 0 | 0 | 0 | 0 | 1 | 0 | 4 | -605368867
| Online PSC |  | https://podminky.urs.cz/item/CS_URS_2025_01/212750101 | [14 empty] | Online PSC | 2
| VV |  | Viz výkresy nových konstrukcí, půdorysy, řezy, pohledy a TZ | [14 empty] | VV | 2 | 1 | True | 0 | ROZPOCET
| VV |  | . | [14 empty] | VV | 2 | 1 | True | 0 | ROZPOCET
| VV |  | 6,3*8+1,15*2+2,4 |  | 55.1 | [12 empty] | VV | 2 | 2 | True | 0 | ROZPOCET
| VV |  | Součet |  | 55.1 | [12 empty] | VV | 2 | 4 | True | 1 | ROZPOCET
139 | K | 212750132 | Trativod z drenážních trubek PVC-U SN 4 neperforovaná včetně lože otevřený výkop DN 125 pro budovy plocha pro vtékání vody min. 80 cm2/m | m | 53.59 | 0 | 0 | CS ÚRS 2025 01 |  | základní | 0 | 0 | 0 | 0 | 0 | 0 | 4 | K | 2 |  |  |  | ROZPOCET | 0 | 0 | 0 | 0 | 0 | 1 | 0 | 4 | -666608990
| Online PSC |  | https://podminky.urs.cz/item/CS_URS_2025_01/212750132 | [14 empty] | Online PSC | 2
| VV |  | Viz výkresy nových konstrukcí, půdorysy, řezy, pohledy a TZ | [14 empty] | VV | 2 | 1 | True | 0 | ROZPOCET
| VV |  | . | [14 empty] | VV | 2 | 1 | True | 0 | ROZPOCET
| VV |  | vodorovné | [14 empty] | VV | 2 | 1 | True | 0 | ROZPOCET
| VV |  | 44,99 |  | 44.99 | [12 empty] | VV | 2 | 2 | True | 0 | ROZPOCET
| VV |  | svislé | [14 empty] | VV | 2 | 1 | True | 0 | ROZPOCET
| VV |  | 8,6 |  | 8.6 | [12 empty] | VV | 2 | 2 | True | 0 | ROZPOCET
| VV |  | Součet |  | 53.59 | [12 empty] | VV | 2 | 4 | True | 1 | ROZPOCET
140 | K | 764306142 | Montáž ventilační turbíny na skládané nebo plechové krytině průměru do 350 mm | kus | 1 | 0 | 0 | CS ÚRS 2025 01 |  | základní | 0 | 0 | 0 | 0 | 0 | 0 | 4 | K | 2 |  |  |  | ROZPOCET | 0 | 0 | 0 | 0 | 0 | 1 | 0 | 4 | -31516407
| Online PSC |  | https://podminky.urs.cz/item/CS_URS_2025_01/764306142 | [14 empty] | Online PSC | 2
| VV |  | Viz výkresy nových konstrukcí, půdorysy, řezy, pohledy a TZ | [14 empty] | VV | 2 | 1 | True | 0 | ROZPOCET
| VV |  | . | [14 empty] | VV | 2 | 1 | True | 0 | ROZPOCET
| VV |  | 1 |  | 1 | [12 empty] | VV | 2 | 2 | True | 0 | ROZPOCET
| VV |  | Součet |  | 1 | [12 empty] | VV | 2 | 4 | True | 1 | ROZPOCET
141 | M | 42981930 | hlavice rotační ventilační radiální Al připojení D 150mm | kus | 1 | 0 | 0 | CS ÚRS 2025 01 |  | základní | 0 | 0 | 0 | 0 | 0 | 0 | 8 | M | 2 |  |  |  | ROZPOCET | 0 | 0 | 0 | 0 | 0 | 1 | 0 | 4 | 694774856
142 | K | 711491172 | Provedení doplňků izolace proti vodě na vodorovné ploše z textilií vrstva ochranná | m2 | 110.099 | 0 | 0 | CS ÚRS 2025 01 |  | základní | 0 | 0 | 0 | 0 | 0 | 0 | 4 | K | 2 |  |  |  | ROZPOCET | 0 | 0 | 0 | 0 | 0 | 1 | 0 | 4 | 1704981232
| Online PSC |  | https://podminky.urs.cz/item/CS_URS_2025_01/711491172 | [14 empty] | Online PSC | 2
| VV |  | Viz výkresy nových konstrukcí, půdorysy, řezy, pohledy a TZ | [14 empty] | VV | 2 | 1 | True | 0 | ROZPOCET
| VV |  | . | [14 empty] | VV | 2 | 1 | True | 0 | ROZPOCET
| VV |  | (44,99+55,1)*(0,25+0,25)*2*1,1 |  | 110.099 | [12 empty] | VV | 2 | 2 | True | 0 | ROZPOCET
| VV |  | Součet |  | 110.099 | [12 empty] | VV | 2 | 4 | True | 1 | ROZPOCET
143 | M | 69311069 | geotextilie netkaná separační, ochranná, filtrační, drenážní PP 350g/m2 | m2 | 132.119 | 0 | 0 | CS ÚRS 2025 01 |  | základní | 0 | 0 | 0 | 0 | 0 | 0 | 8 | M | 2 |  |  |  | ROZPOCET | 0 | 0 | 0 | 0 | 0 | 1 | 0 | 4 | 563211574
| VV |  | 110,099*1,2 "Přepočtené koeficientem množství |  | 132.1188 | [12 empty] | VV | 2 | 2 | True | 0 | ROZPOCET
| VV |  | Součet |  | 132.1188 | [12 empty] | VV | 2 | 4 | True | 1 | ROZPOCET
| D | 9 | Ostatní konstrukce a práce, bourání |  |  |  | 0 |  |  |  |  | 0 |  | 0 |  | 0 | 1 | D | 1 |  |  |  | ROZPOCET | [6 empty] | 0
| D | 94 | Lešení a stavební výtahy |  |  |  | 0 |  |  |  |  | 0 |  | 0 |  | 0 | 1 | D | 1 |  |  |  | ROZPOCET | [6 empty] | 0
144 | K | 941211111 | Montáž lešení řadového rámového lehkého zatížení do 200 kg/m2 š od 0,6 do 0,9 m v do 10 m | m2 | 971.438 | 0 | 0 | CS ÚRS 2025 01 |  | základní | 0 | 0 | 0 | 0 | 0 | 0 | 4 | K | 2 |  |  |  | ROZPOCET | 0 | 0 | 0 | 0 | 0 | 1 | 0 | 4 | 1635699751
| Online PSC |  | https://podminky.urs.cz/item/CS_URS_2025_01/941211111 | [14 empty] | Online PSC | 2
| VV |  | Viz výkresy nových konstrukcí, půdorysy, řezy, pohledy a TZ | [14 empty] | VV | 2 | 1 | True | 0 | ROZPOCET
| VV |  | . | [14 empty] | VV | 2 | 1 | True | 0 | ROZPOCET
| VV |  | "Fasádní lešení | [14 empty] | VV | 2 | 1 | True | 0 | ROZPOCET
| VV |  | ((52,215+12,965)*2-4,465)*7,0 |  | 881.265 | [12 empty] | VV | 2 | 2 | True | 0 | ROZPOCET
| VV |  | (4,965*2+6,465)*5,5 |  | 90.1725 | [12 empty] | VV | 2 | 2 | True | 0 | ROZPOCET
| VV |  | Součet |  | 971.4375 | [12 empty] | VV | 2 | 4 | True | 1 | ROZPOCET
145 | K | 941211112 | Montáž lešení řadového rámového lehkého zatížení do 200 kg/m2 š od 0,6 do 0,9 m v přes 10 do 25 m | m2 | 58.045 | 0 | 0 | CS ÚRS 2025 01 |  | základní | 0 | 0 | 0 | 0 | 0 | 0 | 4 | K | 2 |  |  |  | ROZPOCET | 0 | 0 | 0 | 0 | 0 | 1 | 0 | 4 | 1237119445
| Online PSC |  | https://podminky.urs.cz/item/CS_URS_2025_01/941211112 | [14 empty] | Online PSC | 2
| VV |  | Viz výkresy nových konstrukcí, půdorysy, řezy, pohledy a TZ | [14 empty] | VV | 2 | 1 | True | 0 | ROZPOCET
| VV |  | . | [14 empty] | VV | 2 | 1 | True | 0 | ROZPOCET
| VV |  | "Fasádní lešení | [14 empty] | VV | 2 | 1 | True | 0 | ROZPOCET
| VV |  | 4,465*13,0 |  | 58.045 | [12 empty] | VV | 2 | 2 | True | 0 | ROZPOCET
| VV |  | Součet |  | 58.045 | [12 empty] | VV | 2 | 4 | True | 1 | ROZPOCET
146 | K | 941211211 | Příplatek k lešení řadovému rámovému lehkému do 200 kg/m2 š od 0,6 do 0,9 m v do 10 m za každý den použití | m2 | 92626.47 | 0 | 0 | CS ÚRS 2025 01 |  | základní | 0 | 0 | 0 | 0 | 0 | 0 | 4 | K | 2 |  |  |  | ROZPOCET | 0 | 0 | 0 | 0 | 0 | 1 | 0 | 4 | -1611471277
| Online PSC |  | https://podminky.urs.cz/item/CS_URS_2025_01/941211211 | [14 empty] | Online PSC | 2
| VV |  | předpoklad 90 dní | [14 empty] | VV | 2 | 1 | True | 0 | ROZPOCET
| VV |  | (971,138+58,045)*90 |  | 92626.47 | [12 empty] | VV | 2 | 2 | True | 0 | ROZPOCET
| VV |  | Součet |  | 92626.47 | [12 empty] | VV | 2 | 4 | True | 1 | ROZPOCET
147 | K | 941211811 | Demontáž lešení řadového rámového lehkého zatížení do 200 kg/m2 š od 0,6 do 0,9 m v do 10 m | m2 | 971.438 | 0 | 0 | CS ÚRS 2025 01 |  | základní | 0 | 0 | 0 | 0 | 0 | 0 | 4 | K | 2 |  |  |  | ROZPOCET | 0 | 0 | 0 | 0 | 0 | 1 | 0 | 4 | -406129042
| Online PSC |  | https://podminky.urs.cz/item/CS_URS_2025_01/941211811 | [14 empty] | Online PSC | 2
148 | K | 941211812 | Demontáž lešení řadového rámového lehkého zatížení do 200 kg/m2 š od 0,6 do 0,9 m v přes 10 do 25 m | m2 | 58.045 | 0 | 0 | CS ÚRS 2025 01 |  | základní | 0 | 0 | 0 | 0 | 0 | 0 | 4 | K | 2 |  |  |  | ROZPOCET | 0 | 0 | 0 | 0 | 0 | 1 | 0 | 4 | 1115637534
| Online PSC |  | https://podminky.urs.cz/item/CS_URS_2025_01/941211812 | [14 empty] | Online PSC | 2
149 | K | 944511111 | Montáž ochranné sítě z textilie z umělých vláken | m2 | 1249.616 | 0 | 0 | CS ÚRS 2025 01 |  | základní | 0 | 0 | 0 | 0 | 0 | 0 | 4 | K | 2 |  |  |  | ROZPOCET | 0 | 0 | 0 | 0 | 0 | 1 | 0 | 4 | -456877421
| Online PSC |  | https://podminky.urs.cz/item/CS_URS_2025_01/944511111 | [14 empty] | Online PSC | 2
150 | K | 944511211 | Příplatek k ochranné síti za každý den použití | m2 | 112465.44 | 0 | 0 | CS ÚRS 2025 01 |  | základní | 0 | 0 | 0 | 0 | 0 | 0 | 4 | K | 2 |  |  |  | ROZPOCET | 0 | 0 | 0 | 0 | 0 | 1 | 0 | 4 | -93824844
| Online PSC |  | https://podminky.urs.cz/item/CS_URS_2025_01/944511211 | [14 empty] | Online PSC | 2
| VV |  | předpoklad 90 dní | [14 empty] | VV | 2 | 1 | True | 0 | ROZPOCET
| VV |  | 1249,616*90 |  | 112465.44 | [12 empty] | VV | 2 | 2 | True | 0 | ROZPOCET
| VV |  | Součet |  | 112465.44 | [12 empty] | VV | 2 | 4 | True | 1 | ROZPOCET
151 | K | 944511811 | Demontáž ochranné sítě z textilie z umělých vláken | m2 | 1249.616 | 0 | 0 | CS ÚRS 2025 01 |  | základní | 0 | 0 | 0 | 0 | 0 | 0 | 4 | K | 2 |  |  |  | ROZPOCET | 0 | 0 | 0 | 0 | 0 | 1 | 0 | 4 | 1064066094
| Online PSC |  | https://podminky.urs.cz/item/CS_URS_2025_01/944511811 | [14 empty] | Online PSC | 2
152 | K | 946113116 | Montáž pojízdných věží trubkových/dílcových o ploše přes 5 m2 v přes 5,5 do 6,6 m | kus | 2 | 0 | 0 | CS ÚRS 2025 01 |  | základní | 0 | 0 | 0 | 0 | 0 | 0 | 4 | K | 2 |  |  |  | ROZPOCET | 0 | 0 | 0 | 0 | 0 | 1 | 0 | 4 | 837317644
| Online PSC |  | https://podminky.urs.cz/item/CS_URS_2025_01/946113116 | [14 empty] | Online PSC | 2
| VV |  | Viz. PD stavební část - výkresy půdorysu, výkresy řezů a Tech.zpr. | [14 empty] | VV | 2 | 1 | True | 0 | ROZPOCET
| VV |  | . | [14 empty] | VV | 2 | 1 | True | 0 | ROZPOCET
| VV |  | m.č.1.01 | [14 empty] | VV | 2 | 1 | True | 0 | ROZPOCET
| VV |  | 2 |  | 2 | [12 empty] | VV | 2 | 2 | True | 0 | ROZPOCET
| VV |  | Součet |  | 2 | [12 empty] | VV | 2 | 4 | True | 1 | ROZPOCET
153 | K | 946113216 | Příplatek k pojízdným věžím o ploše přes 5 m2 v přes 5,5 do 6,6 m za každý den použití | kus | 40 | 0 | 0 | CS ÚRS 2025 01 |  | základní | 0 | 0 | 0 | 0 | 0 | 0 | 4 | K | 2 |  |  |  | ROZPOCET | 0 | 0 | 0 | 0 | 0 | 1 | 0 | 4 | 381811016
| Online PSC |  | https://podminky.urs.cz/item/CS_URS_2025_01/946113216 | [14 empty] | Online PSC | 2
| VV |  | předpoklad 20 dní | [14 empty] | VV | 2 | 1 | True | 0 | ROZPOCET
| VV |  | 20*2 |  | 40 | [12 empty] | VV | 2 | 2 | True | 0 | ROZPOCET
| VV |  | Součet |  | 40 | [12 empty] | VV | 2 | 4 | True | 1 | ROZPOCET
154 | K | 946113816 | Demontáž pojízdných věží trubkových/dílcových o ploše přes 5 m2 v přes 5,5 do 6,6 m | kus | 2 | 0 | 0 | CS ÚRS 2025 01 |  | základní | 0 | 0 | 0 | 0 | 0 | 0 | 4 | K | 2 |  |  |  | ROZPOCET | 0 | 0 | 0 | 0 | 0 | 1 | 0 | 4 | 1819078157
| Online PSC |  | https://podminky.urs.cz/item/CS_URS_2025_01/946113816 | [14 empty] | Online PSC | 2
155 | K | 949101111 | Lešení pomocné pro objekty pozemních staveb s lešeňovou podlahou v do 1,9 m zatížení do 150 kg/m2 | m2 | 538.7 | 0 | 0 | CS ÚRS 2025 01 |  | základní | 0 | 0 | 0 | 0 | 0 | 0 | 4 | K | 2 |  |  |  | ROZPOCET | 0 | 0 | 0 | 0 | 0 | 1 | 0 | 4 | -1297648474
| Online PSC |  | https://podminky.urs.cz/item/CS_URS_2025_01/949101111 | [14 empty] | Online PSC | 2
| VV |  | "Celková plocha dotčených prostor objektu: | [14 empty] | VV | 2 | 1 | True | 0 | ROZPOCET
| VV |  | "Lešení na: zdění, omítaní, obkládání, podhledy... | [14 empty] | VV | 2 | 1 | True | 0 | ROZPOCET
| VV |  | . | [14 empty] | VV | 2 | 1 | True | 0 | ROZPOCET
| VV |  | "1.NP | [14 empty] | VV | 2 | 1 | True | 0 | ROZPOCET
| VV |  | 457,86-182,44 |  | 275.42 | [12 empty] | VV | 2 | 2 | True | 0 | ROZPOCET
| VV |  | "2.NP | [14 empty] | VV | 2 | 1 | True | 0 | ROZPOCET
| VV |  | 263,28 |  | 263.28 | [12 empty] | VV | 2 | 2 | True | 0 | ROZPOCET
| VV |  | Součet |  | 538.7 | [12 empty] | VV | 2 | 4 | True | 1 | ROZPOCET
156 | K | 949101112 | Lešení pomocné pro objekty pozemních staveb s lešeňovou podlahou v přes 1,9 do 3,5 m zatížení do 150 kg/m2 | m2 | 64.52 | 0 | 0 | CS ÚRS 2025 01 |  | základní | 0 | 0 | 0 | 0 | 0 | 0 | 4 | K | 2 |  |  |  | ROZPOCET | 0 | 0 | 0 | 0 | 0 | 1 | 0 | 4 | -314129356
| Online PSC |  | https://podminky.urs.cz/item/CS_URS_2025_01/949101112 | [14 empty] | Online PSC | 2
| VV |  | Viz výkresy nových konstrukcí, půdorysy, řezy, pohledy a TZ | [14 empty] | VV | 2 | 1 | True | 0 | ROZPOCET
| VV |  | . | [14 empty] | VV | 2 | 1 | True | 0 | ROZPOCET
| VV |  | 1.NP | [14 empty] | VV | 2 | 1 | True | 0 | ROZPOCET
| VV |  | "m.č.1.01:" (22,42+9,84)*2*1,0 |  | 64.52 | [12 empty] | VV | 2 | 2 | True | 0 | ROZPOCET
| VV |  | Součet |  | 64.52 | [12 empty] | VV | 2 | 4 | True | 1 | ROZPOCET
157 | K | 949121112 | Montáž lešení lehkého kozového dílcového v přes 1,2 do 1,9 m | sada | 2 | 0 | 0 | CS ÚRS 2025 01 |  | základní | 0 | 0 | 0 | 0 | 0 | 0 | 4 | K | 2 |  |  |  | ROZPOCET | 0 | 0 | 0 | 0 | 0 | 1 | 0 | 4 | 1561159251
| Online PSC |  | https://podminky.urs.cz/item/CS_URS_2025_01/949121112 | [14 empty] | Online PSC | 2
| VV |  | Viz výkresy nových konstrukcí, půdorysy, řezy, pohledy a TZ | [14 empty] | VV | 2 | 1 | True | 0 | ROZPOCET
| VV |  | . | [14 empty] | VV | 2 | 1 | True | 0 | ROZPOCET
| VV |  | 2 |  | 2 | [12 empty] | VV | 2 | 2 | True | 0 | ROZPOCET
| VV |  | Součet |  | 2 | [12 empty] | VV | 2 | 4 | True | 1 | ROZPOCET
158 | K | 949121212 | Příplatek k lešení lehkému kozovému dílcovému v přes 1,2 do 1,9 m za každý den použití | sada | 500 | 0 | 0 | CS ÚRS 2025 01 |  | základní | 0 | 0 | 0 | 0 | 0 | 0 | 4 | K | 2 |  |  |  | ROZPOCET | 0 | 0 | 0 | 0 | 0 | 1 | 0 | 4 | -398686995
| Online PSC |  | https://podminky.urs.cz/item/CS_URS_2025_01/949121212 | [14 empty] | Online PSC | 2
| VV |  | Viz výkresy nových konstrukcí, půdorysy, řezy, pohledy a TZ | [14 empty] | VV | 2 | 1 | True | 0 | ROZPOCET
| VV |  | . | [14 empty] | VV | 2 | 1 | True | 0 | ROZPOCET
| VV |  | Předpoklad 250 dní | [14 empty] | VV | 2 | 1 | True | 0 | ROZPOCET
| VV |  | 2*250 |  | 500 | [12 empty] | VV | 2 | 2 | True | 0 | ROZPOCET
| VV |  | Součet |  | 500 | [12 empty] | VV | 2 | 4 | True | 1 | ROZPOCET
159 | K | 949121812 | Demontáž lešení lehkého kozového dílcového v přes 1,2 do 1,9 m | sada | 2 | 0 | 0 | CS ÚRS 2025 01 |  | základní | 0 | 0 | 0 | 0 | 0 | 0 | 4 | K | 2 |  |  |  | ROZPOCET | 0 | 0 | 0 | 0 | 0 | 1 | 0 | 4 | -1939552067
| Online PSC |  | https://podminky.urs.cz/item/CS_URS_2025_01/949121812 | [14 empty] | Online PSC | 2
160 | K | 993111111 | Dovoz a odvoz lešení řadového do 10 km včetně naložení a složení | m2 | 1029.483 | 0 | 0 | CS ÚRS 2025 01 |  | základní | 0 | 0 | 0 | 0 | 0 | 0 | 4 | K | 2 |  |  |  | ROZPOCET | 0 | 0 | 0 | 0 | 0 | 1 | 0 | 4 | -516016693
| Online PSC |  | https://podminky.urs.cz/item/CS_URS_2025_01/993111111 | [14 empty] | Online PSC | 2
| VV |  | 971,438+58,045 |  | 1029.483 | [12 empty] | VV | 2 | 2 | True | 0 | ROZPOCET
| VV |  | Součet |  | 1029.483 | [12 empty] | VV | 2 | 4 | True | 1 | ROZPOCET
161 | K | 993111119 | Příplatek k ceně dovozu a odvozu lešení řadového ZKD 10 km přes 10 km | m2 | 1029.483 | 0 | 0 | CS ÚRS 2025 01 |  | základní | 0 | 0 | 0 | 0 | 0 | 0 | 4 | K | 2 |  |  |  | ROZPOCET | 0 | 0 | 0 | 0 | 0 | 1 | 0 | 4 | -494664225
| Online PSC |  | https://podminky.urs.cz/item/CS_URS_2025_01/993111119 | [14 empty] | Online PSC | 2
162 | K | 941111322 | Odborná prohlídka lešení řadového trubkového lehkého s podlahami zatížení do 200 kg/m2 š od 0,6 do 1,5 m v do 25 m pl přes 500 do 2000 m2 zakrytého sítí | kus | 1 | 0 | 0 | CS ÚRS 2025 01 |  | základní | 0 | 0 | 0 | 0 | 0 | 0 | 4 | K | 2 |  |  |  | ROZPOCET | 0 | 0 | 0 | 0 | 0 | 1 | 0 | 4 | 1864220898
| Online PSC |  | https://podminky.urs.cz/item/CS_URS_2025_01/941111322 | [14 empty] | Online PSC | 2
| D | 95 | Různé dokončovací konstrukce a práce pozemních staveb |  |  |  | 0 |  |  |  |  | 0 |  | 0 |  | 0 | 1 | D | 1 |  |  |  | ROZPOCET | [6 empty] | 0
163 | K | 952901111 | Vyčištění budov bytové a občanské výstavby při výšce podlaží do 4 m | m2 | 721.14 | 0 | 0 | CS ÚRS 2025 01 |  | základní | 0 | 0 | 0 | 0 | 0 | 0 | 4 | K | 2 |  |  |  | ROZPOCET | 0 | 0 | 0 | 0 | 0 | 1 | 0 | 4 | 1537819587
| Online PSC |  | https://podminky.urs.cz/item/CS_URS_2025_01/952901111 | [14 empty] | Online PSC | 2
| VV |  | "Celková plocha dotčených prostor objektu: | [14 empty] | VV | 2 | 1 | True | 0 | ROZPOCET
| VV |  | . | [14 empty] | VV | 2 | 1 | True | 0 | ROZPOCET
| VV |  | "1.NP | [14 empty] | VV | 2 | 1 | True | 0 | ROZPOCET
| VV |  | 457,86 |  | 457.86 | [12 empty] | VV | 2 | 2 | True | 0 | ROZPOCET
| VV |  | "2.NP | [14 empty] | VV | 2 | 1 | True | 0 | ROZPOCET
| VV |  | 263,28 |  | 263.28 | [12 empty] | VV | 2 | 2 | True | 0 | ROZPOCET
| VV |  | Součet |  | 721.14 | [12 empty] | VV | 2 | 4 | True | 1 | ROZPOCET
164 | K | 95290-R | Zednické výpomoci - sekání drážek, prostupů,kapes, jejich zaplentování, zazdění | hod | 120 | 0 | 0 |  |  | základní | 0 | 0 | 0 | 0 | 0 | 0 | 4 | K | 2 |  |  |  | ROZPOCET | 0 | 0 | 0 | 0 | 0 | 1 | 0 | 4 | -1177606535
| VV |  | "ostatní profese, nespecifikované | [14 empty] | VV | 2 | 1 | True | 0 | ROZPOCET
| VV |  | 120,0 |  | 120 | [12 empty] | VV | 2 | 2 | True | 0 | ROZPOCET
| VV |  | Součet |  | 120 | [12 empty] | VV | 2 | 4 | True | 1 | ROZPOCET
165 | K | 953943211 | Osazování hasicího přístroje | kus | 11 | 0 | 0 | CS ÚRS 2025 01 |  | základní | 0 | 0 | 0 | 0 | 0 | 0 | 4 | K | 2 |  |  |  | ROZPOCET | 0 | 0 | 0 | 0 | 0 | 1 | 0 | 4 | 962449808
| Online PSC |  | https://podminky.urs.cz/item/CS_URS_2025_01/953943211 | [14 empty] | Online PSC | 2
166 | M | 44932114 | přístroj hasicí ruční práškový PG 6 LE | kus | 10 | 0 | 0 | CS ÚRS 2025 01 |  | základní | 0 | 0 | 0 | 0 | 0 | 0 | 8 | M | 2 |  |  |  | ROZPOCET | 0 | 0 | 0 | 0 | 0 | 1 | 0 | 4 | -139802348
| VV |  | Viz výkresy nových konstrukcí, půdorysy, řezy, pohledy a TZ | [14 empty] | VV | 2 | 1 | True | 0 | ROZPOCET
| VV |  | . | [14 empty] | VV | 2 | 1 | True | 0 | ROZPOCET
| VV |  | Ozn. D07 | [14 empty] | VV | 2 | 1 | True | 0 | ROZPOCET
| VV |  | "21A+113B+C:" 9 |  | 9 | [12 empty] | VV | 2 | 2 | True | 0 | ROZPOCET
| VV |  | "34A+183B+C:" 1 |  | 1 | [12 empty] | VV | 2 | 2 | True | 0 | ROZPOCET
| VV |  | Součet |  | 10 | [12 empty] | VV | 2 | 4 | True | 1 | ROZPOCET
167 | M | 44932211 | přístroj hasicí ruční sněhový KS 5 BG | kus | 1 | 0 | 0 | CS ÚRS 2025 01 |  | základní | 0 | 0 | 0 | 0 | 0 | 0 | 8 | M | 2 |  |  |  | ROZPOCET | 0 | 0 | 0 | 0 | 0 | 1 | 0 | 4 | -1612906737
| VV |  | Viz výkresy nových konstrukcí, půdorysy, řezy, pohledy a TZ | [14 empty] | VV | 2 | 1 | True | 0 | ROZPOCET
| VV |  | . | [14 empty] | VV | 2 | 1 | True | 0 | ROZPOCET
| VV |  | Ozn. D07 | [14 empty] | VV | 2 | 1 | True | 0 | ROZPOCET
| VV |  | "113B:" 1 |  | 1 | [12 empty] | VV | 2 | 2 | True | 0 | ROZPOCET
| VV |  | Součet |  | 1 | [12 empty] | VV | 2 | 4 | True | 1 | ROZPOCET
168 | K | 722250133 | Hydrantový systém s tvarově stálou hadicí D 25 x 30 m celoplechový | soubor | 2 | 0 | 0 | CS ÚRS 2025 01 |  | základní | 0 | 0 | 0 | 0 | 0 | 0 | 4 | K | 2 |  |  |  | ROZPOCET | 0 | 0 | 0 | 0 | 0 | 1 | 0 | 4 | 1214627184
| Online PSC |  | https://podminky.urs.cz/item/CS_URS_2025_01/722250133 | [14 empty] | Online PSC | 2
| VV |  | Viz výkresy nových konstrukcí, půdorysy, řezy, pohledy a TZ | [14 empty] | VV | 2 | 1 | True | 0 | ROZPOCET
| VV |  | . | [14 empty] | VV | 2 | 1 | True | 0 | ROZPOCET
| VV |  | 2 |  | 2 | [12 empty] | VV | 2 | 2 | True | 0 | ROZPOCET
| VV |  | Součet |  | 2 | [12 empty] | VV | 2 | 4 | True | 1 | ROZPOCET
169 | K | 955000R01 | D+M vysoušeč obuvi a rukavic elektrický | kus | 1 | 0 | 0 |  |  | základní | 0 | 0 | 0 | 0 | 0 | 0 | 4 | K | 2 |  |  |  | ROZPOCET | 0 | 0 | 0 | 0 | 0 | 1 | 0 | 4 | 752460274
170 | K | 955000R02 | D+M skřínka pro hasiče a záchranné složky IPO 1780x750x500mm | kus | 25 | 0 | 0 |  |  | základní | 0 | 0 | 0 | 0 | 0 | 0 | 4 | K | 2 |  |  |  | ROZPOCET | 0 | 0 | 0 | 0 | 0 | 1 | 0 | 4 | -1557425995
171 | K | 955000R03 | D+M vysoušeč obleků | ks | 1 | 0 | 0 |  |  | základní | 0 | 0 | 0 | 0 | 0 | 0 | 4 | K | 2 |  |  |  | ROZPOCET | 0 | 0 | 0 | 0 | 0 | 1 | 0 | 4 | 1396234318
| D | 96 | Bourání konstrukcí |  |  |  | 0 |  |  |  |  | 0 |  | 0 |  | 0 | 1 | D | 1 |  |  |  | ROZPOCET | [6 empty] | 0
172 | K | 974031121 | Vysekání rýh ve zdivu cihelném hl do 30 mm š do 30 mm | m | 1120 | 0 | 0 | CS ÚRS 2025 01 |  | základní | 0 | 0 | 0 | 0 | 0 | 0 | 4 | K | 2 |  |  |  | ROZPOCET | 0 | 0 | 0 | 0 | 0 | 1 | 0 | 4 | -295252751
| Online PSC |  | https://podminky.urs.cz/item/CS_URS_2025_01/974031121 | [14 empty] | Online PSC | 2
| VV |  | Viz výkresy nových konstrukcí, půdorysy, řezy, pohledy a TZ | [14 empty] | VV | 2 | 1 | True | 0 | ROZPOCET
| VV |  | . | [14 empty] | VV | 2 | 1 | True | 0 | ROZPOCET
| VV |  | Profese | [14 empty] | VV | 2 | 1 | True | 0 | ROZPOCET
| VV |  | 1120,0 |  | 1120 | [12 empty] | VV | 2 | 2 | True | 0 | ROZPOCET
| VV |  | Součet |  | 1120 | [12 empty] | VV | 2 | 4 | True | 1 | ROZPOCET
173 | K | 974031132 | Vysekání rýh ve zdivu cihelném hl do 50 mm š do 70 mm | m | 380 | 0 | 0 | CS ÚRS 2025 01 |  | základní | 0 | 0 | 0 | 0 | 0 | 0 | 4 | K | 2 |  |  |  | ROZPOCET | 0 | 0 | 0 | 0 | 0 | 1 | 0 | 4 | -936268269
| Online PSC |  | https://podminky.urs.cz/item/CS_URS_2025_01/974031132 | [14 empty] | Online PSC | 2
| VV |  | Viz výkresy nových konstrukcí, půdorysy, řezy, pohledy a TZ | [14 empty] | VV | 2 | 1 | True | 0 | ROZPOCET
| VV |  | - | [14 empty] | VV | 2 | 1 | True | 0 | ROZPOCET
| VV |  | Profese | [14 empty] | VV | 2 | 1 | True | 0 | ROZPOCET
| VV |  | 380,0 |  | 380 | [12 empty] | VV | 2 | 2 | True | 0 | ROZPOCET
| VV |  | Součet |  | 380 | [12 empty] | VV | 2 | 4 | True | 1 | ROZPOCET
174 | K | 974031133 | Vysekání rýh ve zdivu cihelném hl do 50 mm š do 100 mm | m | 290 | 0 | 0 | CS ÚRS 2025 01 |  | základní | 0 | 0 | 0 | 0 | 0 | 0 | 4 | K | 2 |  |  |  | ROZPOCET | 0 | 0 | 0 | 0 | 0 | 1 | 0 | 4 | 268695585
| Online PSC |  | https://podminky.urs.cz/item/CS_URS_2025_01/974031133 | [14 empty] | Online PSC | 2
| VV |  | Viz výkresy nových konstrukcí, půdorysy, řezy, pohledy a TZ | [14 empty] | VV | 2 | 1 | True | 0 | ROZPOCET
| VV |  | . | [14 empty] | VV | 2 | 1 | True | 0 | ROZPOCET
| VV |  | Profese | [14 empty] | VV | 2 | 1 | True | 0 | ROZPOCET
| VV |  | 290,0 |  | 290 | [12 empty] | VV | 2 | 2 | True | 0 | ROZPOCET
| VV |  | Součet |  | 290 | [12 empty] | VV | 2 | 4 | True | 1 | ROZPOCET
175 | K | 974031142 | Vysekání rýh ve zdivu cihelném hl do 70 mm š do 70 mm | m | 150 | 0 | 0 | CS ÚRS 2025 01 |  | základní | 0 | 0 | 0 | 0 | 0 | 0 | 4 | K | 2 |  |  |  | ROZPOCET | 0 | 0 | 0 | 0 | 0 | 1 | 0 | 4 | -6409730
| Online PSC |  | https://podminky.urs.cz/item/CS_URS_2025_01/974031142 | [14 empty] | Online PSC | 2
| VV |  | Viz výkresy nových konstrukcí, půdorysy, řezy, pohledy a TZ | [14 empty] | VV | 2 | 1 | True | 0 | ROZPOCET
| VV |  | . | [14 empty] | VV | 2 | 1 | True | 0 | ROZPOCET
| VV |  | Profese | [14 empty] | VV | 2 | 1 | True | 0 | ROZPOCET
| VV |  | 150,0 |  | 150 | [12 empty] | VV | 2 | 2 | True | 0 | ROZPOCET
| VV |  | Součet |  | 150 | [12 empty] | VV | 2 | 4 | True | 1 | ROZPOCET
176 | K | 974031143 | Vysekání rýh ve zdivu cihelném hl do 70 mm š do 100 mm | m | 100 | 0 | 0 | CS ÚRS 2025 01 |  | základní | 0 | 0 | 0 | 0 | 0 | 0 | 4 | K | 2 |  |  |  | ROZPOCET | 0 | 0 | 0 | 0 | 0 | 1 | 0 | 4 | -444036308
| Online PSC |  | https://podminky.urs.cz/item/CS_URS_2025_01/974031143 | [14 empty] | Online PSC | 2
| VV |  | Viz výkresy nových konstrukcí, půdorysy, řezy, pohledy a TZ | [14 empty] | VV | 2 | 1 | True | 0 | ROZPOCET
| VV |  | . | [14 empty] | VV | 2 | 1 | True | 0 | ROZPOCET
| VV |  | Profese | [14 empty] | VV | 2 | 1 | True | 0 | ROZPOCET
| VV |  | 100,0 |  | 100 | [12 empty] | VV | 2 | 2 | True | 0 | ROZPOCET
| VV |  | Součet |  | 100 | [12 empty] | VV | 2 | 4 | True | 1 | ROZPOCET
177 | K | 974031144 | Vysekání rýh ve zdivu cihelném hl do 70 mm š do 150 mm | m | 80 | 0 | 0 | CS ÚRS 2025 01 |  | základní | 0 | 0 | 0 | 0 | 0 | 0 | 4 | K | 2 |  |  |  | ROZPOCET | 0 | 0 | 0 | 0 | 0 | 1 | 0 | 4 | 1793113806
| Online PSC |  | https://podminky.urs.cz/item/CS_URS_2025_01/974031144 | [14 empty] | Online PSC | 2
| VV |  | Viz výkresy nových konstrukcí, půdorysy, řezy, pohledy a TZ | [14 empty] | VV | 2 | 1 | True | 0 | ROZPOCET
| VV |  | . | [14 empty] | VV | 2 | 1 | True | 0 | ROZPOCET
| VV |  | Profese | [14 empty] | VV | 2 | 1 | True | 0 | ROZPOCET
| VV |  | 80,0 |  | 80 | [12 empty] | VV | 2 | 2 | True | 0 | ROZPOCET
| VV |  | Součet |  | 80 | [12 empty] | VV | 2 | 4 | True | 1 | ROZPOCET
178 | K | 974031153 | Vysekání rýh ve zdivu cihelném hl do 100 mm š do 100 mm | m | 50 | 0 | 0 | CS ÚRS 2025 01 |  | základní | 0 | 0 | 0 | 0 | 0 | 0 | 4 | K | 2 |  |  |  | ROZPOCET | 0 | 0 | 0 | 0 | 0 | 1 | 0 | 4 | -921698724
| Online PSC |  | https://podminky.urs.cz/item/CS_URS_2025_01/974031153 | [14 empty] | Online PSC | 2
| VV |  | Viz výkresy nových konstrukcí, půdorysy, řezy, pohledy a TZ | [14 empty] | VV | 2 | 1 | True | 0 | ROZPOCET
| VV |  | . | [14 empty] | VV | 2 | 1 | True | 0 | ROZPOCET
| VV |  | Profese | [14 empty] | VV | 2 | 1 | True | 0 | ROZPOCET
| VV |  | 50,0 |  | 50 | [12 empty] | VV | 2 | 2 | True | 0 | ROZPOCET
| VV |  | Součet |  | 50 | [12 empty] | VV | 2 | 4 | True | 1 | ROZPOCET
179 | K | 974031155 | Vysekání rýh ve zdivu cihelném hl do 100 mm š do 200 mm | m | 40 | 0 | 0 | CS ÚRS 2025 01 |  | základní | 0 | 0 | 0 | 0 | 0 | 0 | 4 | K | 2 |  |  |  | ROZPOCET | 0 | 0 | 0 | 0 | 0 | 1 | 0 | 4 | -444656083
| Online PSC |  | https://podminky.urs.cz/item/CS_URS_2025_01/974031155 | [14 empty] | Online PSC | 2
| VV |  | Viz výkresy nových konstrukcí, půdorysy, řezy, pohledy a TZ | [14 empty] | VV | 2 | 1 | True | 0 | ROZPOCET
| VV |  | . | [14 empty] | VV | 2 | 1 | True | 0 | ROZPOCET
| VV |  | Profese | [14 empty] | VV | 2 | 1 | True | 0 | ROZPOCET
| VV |  | 40,0 |  | 40 | [12 empty] | VV | 2 | 2 | True | 0 | ROZPOCET
| VV |  | Součet |  | 40 | [12 empty] | VV | 2 | 4 | True | 1 | ROZPOCET
180 | K | 974031164 | Vysekání rýh ve zdivu cihelném hl do 150 mm š do 150 mm | m | 30 | 0 | 0 | CS ÚRS 2025 01 |  | základní | 0 | 0 | 0 | 0 | 0 | 0 | 4 | K | 2 |  |  |  | ROZPOCET | 0 | 0 | 0 | 0 | 0 | 1 | 0 | 4 | 1808078133
| Online PSC |  | https://podminky.urs.cz/item/CS_URS_2025_01/974031164 | [14 empty] | Online PSC | 2
| VV |  | Viz výkresy nových konstrukcí, půdorysy, řezy, pohledy a TZ | [14 empty] | VV | 2 | 1 | True | 0 | ROZPOCET
| VV |  | . | [14 empty] | VV | 2 | 1 | True | 0 | ROZPOCET
| VV |  | Profese | [14 empty] | VV | 2 | 1 | True | 0 | ROZPOCET
| VV |  | 30,0 |  | 30 | [12 empty] | VV | 2 | 2 | True | 0 | ROZPOCET
| VV |  | Součet |  | 30 | [12 empty] | VV | 2 | 4 | True | 1 | ROZPOCET
181 | K | 974031167 | Vysekání rýh ve zdivu cihelném hl do 150 mm š do 300 mm | m | 10 | 0 | 0 | CS ÚRS 2025 01 |  | základní | 0 | 0 | 0 | 0 | 0 | 0 | 4 | K | 2 |  |  |  | ROZPOCET | 0 | 0 | 0 | 0 | 0 | 1 | 0 | 4 | -1044983587
| Online PSC |  | https://podminky.urs.cz/item/CS_URS_2025_01/974031167 | [14 empty] | Online PSC | 2
| VV |  | Viz výkresy nových konstrukcí, půdorysy, řezy, pohledy a TZ | [14 empty] | VV | 2 | 1 | True | 0 | ROZPOCET
| VV |  | . | [14 empty] | VV | 2 | 1 | True | 0 | ROZPOCET
| VV |  | Profese | [14 empty] | VV | 2 | 1 | True | 0 | ROZPOCET
| VV |  | 10,0 |  | 10 | [12 empty] | VV | 2 | 2 | True | 0 | ROZPOCET
| VV |  | Součet |  | 10 | [12 empty] | VV | 2 | 4 | True | 1 | ROZPOCET
182 | K | 971033231 | Vybourání otvorů ve zdivu cihelném pl do 0,0225 m2 na MVC nebo MV tl do 150 mm | kus | 13 | 0 | 0 | CS ÚRS 2025 01 |  | základní | 0 | 0 | 0 | 0 | 0 | 0 | 4 | K | 2 |  |  |  | ROZPOCET | 0 | 0 | 0 | 0 | 0 | 1 | 0 | 4 | -124396207
| Online PSC |  | https://podminky.urs.cz/item/CS_URS_2025_01/971033231 | [14 empty] | Online PSC | 2
| VV |  | Viz výkresy nových konstrukcí, půdorysy, řezy, pohledy a TZ | [14 empty] | VV | 2 | 1 | True | 0 | ROZPOCET
| VV |  | . | [14 empty] | VV | 2 | 1 | True | 0 | ROZPOCET
| VV |  | profese | [14 empty] | VV | 2 | 1 | True | 0 | ROZPOCET
| VV |  | 6+7 |  | 13 | [12 empty] | VV | 2 | 2 | True | 0 | ROZPOCET
| VV |  | Součet |  | 13 | [12 empty] | VV | 2 | 4 | True | 1 | ROZPOCET
183 | K | 971033241 | Vybourání otvorů ve zdivu cihelném pl do 0,0225 m2 na MVC nebo MV tl do 300 mm | kus | 12 | 0 | 0 | CS ÚRS 2025 01 |  | základní | 0 | 0 | 0 | 0 | 0 | 0 | 4 | K | 2 |  |  |  | ROZPOCET | 0 | 0 | 0 | 0 | 0 | 1 | 0 | 4 | 138853799
| Online PSC |  | https://podminky.urs.cz/item/CS_URS_2025_01/971033241 | [14 empty] | Online PSC | 2
| VV |  | Viz výkresy nových konstrukcí, půdorysy, řezy, pohledy a TZ | [14 empty] | VV | 2 | 1 | True | 0 | ROZPOCET
| VV |  | . | [14 empty] | VV | 2 | 1 | True | 0 | ROZPOCET
| VV |  | profese | [14 empty] | VV | 2 | 1 | True | 0 | ROZPOCET
| VV |  | 9+3 |  | 12 | [12 empty] | VV | 2 | 2 | True | 0 | ROZPOCET
| VV |  | Součet |  | 12 | [12 empty] | VV | 2 | 4 | True | 1 | ROZPOCET
184 | K | 971033331 | Vybourání otvorů ve zdivu cihelném pl do 0,09 m2 na MVC nebo MV tl do 150 mm | kus | 10 | 0 | 0 | CS ÚRS 2025 01 |  | základní | 0 | 0 | 0 | 0 | 0 | 0 | 4 | K | 2 |  |  |  | ROZPOCET | 0 | 0 | 0 | 0 | 0 | 1 | 0 | 4 | -2003565023
| Online PSC |  | https://podminky.urs.cz/item/CS_URS_2025_01/971033331 | [14 empty] | Online PSC | 2
| VV |  | Viz výkresy nových konstrukcí, půdorysy, řezy, pohledy a TZ | [14 empty] | VV | 2 | 1 | True | 0 | ROZPOCET
| VV |  | . | [14 empty] | VV | 2 | 1 | True | 0 | ROZPOCET
| VV |  | profese | [14 empty] | VV | 2 | 1 | True | 0 | ROZPOCET
| VV |  | 5+5 |  | 10 | [12 empty] | VV | 2 | 2 | True | 0 | ROZPOCET
| VV |  | Součet |  | 10 | [12 empty] | VV | 2 | 4 | True | 1 | ROZPOCET
185 | K | 971033341 | Vybourání otvorů ve zdivu cihelném pl do 0,09 m2 na MVC nebo MV tl do 300 mm | kus | 14 | 0 | 0 | CS ÚRS 2025 01 |  | základní | 0 | 0 | 0 | 0 | 0 | 0 | 4 | K | 2 |  |  |  | ROZPOCET | 0 | 0 | 0 | 0 | 0 | 1 | 0 | 4 | -705875715
| Online PSC |  | https://podminky.urs.cz/item/CS_URS_2025_01/971033341 | [14 empty] | Online PSC | 2
| VV |  | Viz výkresy nových konstrukcí, půdorysy, řezy, pohledy a TZ | [14 empty] | VV | 2 | 1 | True | 0 | ROZPOCET
| VV |  | . | [14 empty] | VV | 2 | 1 | True | 0 | ROZPOCET
| VV |  | profese | [14 empty] | VV | 2 | 1 | True | 0 | ROZPOCET
| VV |  | 9+5 |  | 14 | [12 empty] | VV | 2 | 2 | True | 0 | ROZPOCET
| VV |  | Součet |  | 14 | [12 empty] | VV | 2 | 4 | True | 1 | ROZPOCET
186 | K | 971033461 | Vybourání otvorů ve zdivu cihelném pl do 0,25 m2 na MVC nebo MV tl do 600 mm | kus | 15 | 0 | 0 | CS ÚRS 2025 01 |  | základní | 0 | 0 | 0 | 0 | 0 | 0 | 4 | K | 2 |  |  |  | ROZPOCET | 0 | 0 | 0 | 0 | 0 | 1 | 0 | 4 | 34514859
| Online PSC |  | https://podminky.urs.cz/item/CS_URS_2025_01/971033461 | [14 empty] | Online PSC | 2
| VV |  | Viz výkresy nových konstrukcí, půdorysy, řezy, pohledy a TZ | [14 empty] | VV | 2 | 1 | True | 0 | ROZPOCET
| VV |  | . | [14 empty] | VV | 2 | 1 | True | 0 | ROZPOCET
| VV |  | profese | [14 empty] | VV | 2 | 1 | True | 0 | ROZPOCET
| VV |  | 15 |  | 15 | [12 empty] | VV | 2 | 2 | True | 0 | ROZPOCET
| VV |  | Součet |  | 15 | [12 empty] | VV | 2 | 4 | True | 1 | ROZPOCET
187 | K | 977151111 | Jádrové vrty diamantovými korunkami do stavebních materiálů D do 35 mm | m | 50 | 0 | 0 | CS ÚRS 2025 01 |  | základní | 0 | 0 | 0 | 0 | 0 | 0 | 4 | K | 2 |  |  |  | ROZPOCET | 0 | 0 | 0 | 0 | 0 | 1 | 0 | 4 | -1769318592
| Online PSC |  | https://podminky.urs.cz/item/CS_URS_2025_01/977151111 | [14 empty] | Online PSC | 2
| VV |  | Viz výkresy nových konstrukcí, půdorysy, řezy, pohledy a TZ | [14 empty] | VV | 2 | 1 | True | 0 | ROZPOCET
| VV |  | . | [14 empty] | VV | 2 | 1 | True | 0 | ROZPOCET
| VV |  | profese | [14 empty] | VV | 2 | 1 | True | 0 | ROZPOCET
| VV |  | 50,0 |  | 50 | [12 empty] | VV | 2 | 2 | True | 0 | ROZPOCET
| VV |  | Součet |  | 50 | [12 empty] | VV | 2 | 4 | True | 1 | ROZPOCET
188 | K | 977151113 | Jádrové vrty diamantovými korunkami do stavebních materiálů D přes 40 do 50 mm | m | 31 | 0 | 0 | CS ÚRS 2025 01 |  | základní | 0 | 0 | 0 | 0 | 0 | 0 | 4 | K | 2 |  |  |  | ROZPOCET | 0 | 0 | 0 | 0 | 0 | 1 | 0 | 4 | -217726958
| Online PSC |  | https://podminky.urs.cz/item/CS_URS_2025_01/977151113 | [14 empty] | Online PSC | 2
| VV |  | Viz výkresy nových konstrukcí, půdorysy, řezy, pohledy a TZ | [14 empty] | VV | 2 | 1 | True | 0 | ROZPOCET
| VV |  | . | [14 empty] | VV | 2 | 1 | True | 0 | ROZPOCET
| VV |  | profese | [14 empty] | VV | 2 | 1 | True | 0 | ROZPOCET
| VV |  | 31,0 |  | 31 | [12 empty] | VV | 2 | 2 | True | 0 | ROZPOCET
| VV |  | Součet |  | 31 | [12 empty] | VV | 2 | 4 | True | 1 | ROZPOCET
189 | K | 977151118 | Jádrové vrty diamantovými korunkami do stavebních materiálů D přes 90 do 100 mm | m | 22 | 0 | 0 | CS ÚRS 2025 01 |  | základní | 0 | 0 | 0 | 0 | 0 | 0 | 4 | K | 2 |  |  |  | ROZPOCET | 0 | 0 | 0 | 0 | 0 | 1 | 0 | 4 | 314394066
| Online PSC |  | https://podminky.urs.cz/item/CS_URS_2025_01/977151118 | [14 empty] | Online PSC | 2
| VV |  | Viz výkresy nových konstrukcí, půdorysy, řezy, pohledy a TZ | [14 empty] | VV | 2 | 1 | True | 0 | ROZPOCET
| VV |  | . | [14 empty] | VV | 2 | 1 | True | 0 | ROZPOCET
| VV |  | profese | [14 empty] | VV | 2 | 1 | True | 0 | ROZPOCET
| VV |  | 22,0 |  | 22 | [12 empty] | VV | 2 | 2 | True | 0 | ROZPOCET
| VV |  | Součet |  | 22 | [12 empty] | VV | 2 | 4 | True | 1 | ROZPOCET
190 | K | 977151122 | Jádrové vrty diamantovými korunkami do stavebních materiálů D přes 120 do 130 mm | m | 17 | 0 | 0 | CS ÚRS 2025 01 |  | základní | 0 | 0 | 0 | 0 | 0 | 0 | 4 | K | 2 |  |  |  | ROZPOCET | 0 | 0 | 0 | 0 | 0 | 1 | 0 | 4 | 1528743415
| Online PSC |  | https://podminky.urs.cz/item/CS_URS_2025_01/977151122 | [14 empty] | Online PSC | 2
| VV |  | Viz výkresy nových konstrukcí, půdorysy, řezy, pohledy a TZ | [14 empty] | VV | 2 | 1 | True | 0 | ROZPOCET
| VV |  | . | [14 empty] | VV | 2 | 1 | True | 0 | ROZPOCET
| VV |  | profese | [14 empty] | VV | 2 | 1 | True | 0 | ROZPOCET
| VV |  | 17,0 |  | 17 | [12 empty] | VV | 2 | 2 | True | 0 | ROZPOCET
| VV |  | Součet |  | 17 | [12 empty] | VV | 2 | 4 | True | 1 | ROZPOCET
191 | K | 977151123 | Jádrové vrty diamantovými korunkami do stavebních materiálů D přes 130 do 150 mm | m | 8 | 0 | 0 | CS ÚRS 2025 01 |  | základní | 0 | 0 | 0 | 0 | 0 | 0 | 4 | K | 2 |  |  |  | ROZPOCET | 0 | 0 | 0 | 0 | 0 | 1 | 0 | 4 | -1635039277
| Online PSC |  | https://podminky.urs.cz/item/CS_URS_2025_01/977151123 | [14 empty] | Online PSC | 2
| VV |  | Viz výkresy nových konstrukcí, půdorysy, řezy, pohledy a TZ | [14 empty] | VV | 2 | 1 | True | 0 | ROZPOCET
| VV |  | . | [14 empty] | VV | 2 | 1 | True | 0 | ROZPOCET
| VV |  | profese | [14 empty] | VV | 2 | 1 | True | 0 | ROZPOCET
| VV |  | 8,0 |  | 8 | [12 empty] | VV | 2 | 2 | True | 0 | ROZPOCET
| VV |  | Součet |  | 8 | [12 empty] | VV | 2 | 4 | True | 1 | ROZPOCET
192 | K | 977151125 | Jádrové vrty diamantovými korunkami do stavebních materiálů D přes 180 do 200 mm | m | 5 | 0 | 0 | CS ÚRS 2025 01 |  | základní | 0 | 0 | 0 | 0 | 0 | 0 | 4 | K | 2 |  |  |  | ROZPOCET | 0 | 0 | 0 | 0 | 0 | 1 | 0 | 4 | -1085173961
| Online PSC |  | https://podminky.urs.cz/item/CS_URS_2025_01/977151125 | [14 empty] | Online PSC | 2
| VV |  | Viz výkresy nových konstrukcí, půdorysy, řezy, pohledy a TZ | [14 empty] | VV | 2 | 1 | True | 0 | ROZPOCET
| VV |  | . | [14 empty] | VV | 2 | 1 | True | 0 | ROZPOCET
| VV |  | profese - odhad | [14 empty] | VV | 2 | 1 | True | 0 | ROZPOCET
| VV |  | 5,0 |  | 5 | [12 empty] | VV | 2 | 2 | True | 0 | ROZPOCET
| VV |  | Součet |  | 5 | [12 empty] | VV | 2 | 4 | True | 1 | ROZPOCET
193 | K | 977151213 | Jádrové vrty dovrchní diamantovými korunkami do stavebních materiálů D přes 40 do 50 mm | m | 15 | 0 | 0 | CS ÚRS 2025 01 |  | základní | 0 | 0 | 0 | 0 | 0 | 0 | 4 | K | 2 |  |  |  | ROZPOCET | 0 | 0 | 0 | 0 | 0 | 1 | 0 | 4 | -956308003
| Online PSC |  | https://podminky.urs.cz/item/CS_URS_2025_01/977151213 | [14 empty] | Online PSC | 2
| VV |  | Viz výkresy nových konstrukcí, půdorysy, řezy, pohledy a TZ | [14 empty] | VV | 2 | 1 | True | 0 | ROZPOCET
| VV |  | . | [14 empty] | VV | 2 | 1 | True | 0 | ROZPOCET
| VV |  | Profese | [14 empty] | VV | 2 | 1 | True | 0 | ROZPOCET
| VV |  | 15,0 |  | 15 | [12 empty] | VV | 2 | 2 | True | 0 | ROZPOCET
| VV |  | Součet |  | 15 | [12 empty] | VV | 2 | 4 | True | 1 | ROZPOCET
194 | K | 977151216 | Jádrové vrty dovrchní diamantovými korunkami do stavebních materiálů D přes 70 do 80 mm | m | 7 | 0 | 0 | CS ÚRS 2025 01 |  | základní | 0 | 0 | 0 | 0 | 0 | 0 | 4 | K | 2 |  |  |  | ROZPOCET | 0 | 0 | 0 | 0 | 0 | 1 | 0 | 4 | 323097281
| Online PSC |  | https://podminky.urs.cz/item/CS_URS_2025_01/977151216 | [14 empty] | Online PSC | 2
| VV |  | Viz výkresy nových konstrukcí, půdorysy, řezy, pohledy a TZ | [14 empty] | VV | 2 | 1 | True | 0 | ROZPOCET
| VV |  | . | [14 empty] | VV | 2 | 1 | True | 0 | ROZPOCET
| VV |  | Profese | [14 empty] | VV | 2 | 1 | True | 0 | ROZPOCET
| VV |  | 7,0 |  | 7 | [12 empty] | VV | 2 | 2 | True | 0 | ROZPOCET
| VV |  | Součet |  | 7 | [12 empty] | VV | 2 | 4 | True | 1 | ROZPOCET
195 | K | 977151218 | Jádrové vrty dovrchní diamantovými korunkami do stavebních materiálů D přes 90 do 100 mm | m | 3 | 0 | 0 | CS ÚRS 2025 01 |  | základní | 0 | 0 | 0 | 0 | 0 | 0 | 4 | K | 2 |  |  |  | ROZPOCET | 0 | 0 | 0 | 0 | 0 | 1 | 0 | 4 | 1767574660
| Online PSC |  | https://podminky.urs.cz/item/CS_URS_2025_01/977151218 | [14 empty] | Online PSC | 2
| VV |  | Viz výkresy nových konstrukcí, půdorysy, řezy, pohledy a TZ | [14 empty] | VV | 2 | 1 | True | 0 | ROZPOCET
| VV |  | . | [14 empty] | VV | 2 | 1 | True | 0 | ROZPOCET
| VV |  | Profese | [14 empty] | VV | 2 | 1 | True | 0 | ROZPOCET
| VV |  | 3,0 |  | 3 | [12 empty] | VV | 2 | 2 | True | 0 | ROZPOCET
| VV |  | Součet |  | 3 | [12 empty] | VV | 2 | 4 | True | 1 | ROZPOCET
196 | K | 977151223 | Jádrové vrty dovrchní diamantovými korunkami do stavebních materiálů D přes 130 do 150 mm | m | 3 | 0 | 0 | CS ÚRS 2025 01 |  | základní | 0 | 0 | 0 | 0 | 0 | 0 | 4 | K | 2 |  |  |  | ROZPOCET | 0 | 0 | 0 | 0 | 0 | 1 | 0 | 4 | -1742085065
| Online PSC |  | https://podminky.urs.cz/item/CS_URS_2025_01/977151223 | [14 empty] | Online PSC | 2
| VV |  | Viz výkresy nových konstrukcí, půdorysy, řezy, pohledy a TZ | [14 empty] | VV | 2 | 1 | True | 0 | ROZPOCET
| VV |  | . | [14 empty] | VV | 2 | 1 | True | 0 | ROZPOCET
| VV |  | Profese | [14 empty] | VV | 2 | 1 | True | 0 | ROZPOCET
| VV |  | 3,0 |  | 3 | [12 empty] | VV | 2 | 2 | True | 0 | ROZPOCET
| VV |  | Součet |  | 3 | [12 empty] | VV | 2 | 4 | True | 1 | ROZPOCET
197 | K | 977151225 | Jádrové vrty dovrchní diamantovými korunkami do stavebních materiálů D přes 180 do 200 mm | m | 2 | 0 | 0 | CS ÚRS 2025 01 |  | základní | 0 | 0 | 0 | 0 | 0 | 0 | 4 | K | 2 |  |  |  | ROZPOCET | 0 | 0 | 0 | 0 | 0 | 1 | 0 | 4 | -1614726457
| Online PSC |  | https://podminky.urs.cz/item/CS_URS_2025_01/977151225 | [14 empty] | Online PSC | 2
| VV |  | Viz výkresy nových konstrukcí, půdorysy, řezy, pohledy a TZ | [14 empty] | VV | 2 | 1 | True | 0 | ROZPOCET
| VV |  | . | [14 empty] | VV | 2 | 1 | True | 0 | ROZPOCET
| VV |  | Profese | [14 empty] | VV | 2 | 1 | True | 0 | ROZPOCET
| VV |  | 2,0 |  | 2 | [12 empty] | VV | 2 | 2 | True | 0 | ROZPOCET
| VV |  | Součet |  | 2 | [12 empty] | VV | 2 | 4 | True | 1 | ROZPOCET
| D | 99 | Přesuny hmot a suti |  |  |  | 0 |  |  |  |  | 0 |  | 0 |  | 0 | 1 | D | 1 |  |  |  | ROZPOCET | [6 empty] | 0
198 | K | 997013151 | Vnitrostaveništní doprava suti a vybouraných hmot pro budovy v do 6 m s omezením mechanizace | t | 23.236 | 0 | 0 | CS ÚRS 2025 01 |  | základní | 0 | 0 | 0 | 0 | 0 | 0 | 4 | K | 2 |  |  |  | ROZPOCET | 0 | 0 | 0 | 0 | 0 | 1 | 0 | 4 | 147294583
| Online PSC |  | https://podminky.urs.cz/item/CS_URS_2025_01/997013151 | [14 empty] | Online PSC | 2
199 | K | 997013501 | Odvoz suti a vybouraných hmot na skládku nebo meziskládku do 1 km se složením | t | 23.236 | 0 | 0 | CS ÚRS 2025 01 |  | základní | 0 | 0 | 0 | 0 | 0 | 0 | 4 | K | 2 |  |  |  | ROZPOCET | 0 | 0 | 0 | 0 | 0 | 1 | 0 | 4 | 1683205656
| Online PSC |  | https://podminky.urs.cz/item/CS_URS_2025_01/997013501 | [14 empty] | Online PSC | 2
200 | K | 997013509 | Příplatek k odvozu suti a vybouraných hmot na skládku ZKD 1 km přes 1 km | t | 487.956 | 0 | 0 | CS ÚRS 2025 01 |  | základní | 0 | 0 | 0 | 0 | 0 | 0 | 4 | K | 2 |  |  |  | ROZPOCET | 0 | 0 | 0 | 0 | 0 | 1 | 0 | 4 | -977970937
| Online PSC |  | https://podminky.urs.cz/item/CS_URS_2025_01/997013509 | [14 empty] | Online PSC | 2
| VV |  | 23,236*21 "Přepočtené koeficientem množství |  | 487.956 | [12 empty] | VV | 2 | 2 | True | 0 | ROZPOCET
| VV |  | Součet |  | 487.956 | [12 empty] | VV | 2 | 4 | True | 1 | ROZPOCET
201 | K | 997013861 | Poplatek za uložení stavebního odpadu na recyklační skládce (skládkovné) z prostého betonu kód odpadu 17 01 01 | t | 11.618 | 0 | 0 | CS ÚRS 2025 01 |  | základní | 0 | 0 | 0 | 0 | 0 | 0 | 4 | K | 2 |  |  |  | ROZPOCET | 0 | 0 | 0 | 0 | 0 | 1 | 0 | 4 | 60092387
| Online PSC |  | https://podminky.urs.cz/item/CS_URS_2025_01/997013861 | [14 empty] | Online PSC | 2
| VV |  | 23,236*0,5 "Přepočtené koeficientem množství |  | 11.618 | [12 empty] | VV | 2 | 2 | True | 0 | ROZPOCET
| VV |  | Součet |  | 11.618 | [12 empty] | VV | 2 | 4 | True | 1 | ROZPOCET
202 | K | 997013863 | Poplatek za uložení stavebního odpadu na recyklační skládce (skládkovné) cihelného kód odpadu 17 01 02 | t | 11.618 | 0 | 0 | CS ÚRS 2025 01 |  | základní | 0 | 0 | 0 | 0 | 0 | 0 | 4 | K | 2 |  |  |  | ROZPOCET | 0 | 0 | 0 | 0 | 0 | 1 | 0 | 4 | 1759350987
| Online PSC |  | https://podminky.urs.cz/item/CS_URS_2025_01/997013863 | [14 empty] | Online PSC | 2
| VV |  | 23,236*0,5 "Přepočtené koeficientem množství |  | 11.618 | [12 empty] | VV | 2 | 2 | True | 0 | ROZPOCET
| VV |  | Součet |  | 11.618 | [12 empty] | VV | 2 | 4 | True | 1 | ROZPOCET
203 | K | 997013311 | Montáž a demontáž shozu suti v do 10 m | m | 5 | 0 | 0 | CS ÚRS 2025 01 |  | základní | 0 | 0 | 0 | 0 | 0 | 0 | 4 | K | 2 |  |  |  | ROZPOCET | 0 | 0 | 0 | 0 | 0 | 1 | 0 | 4 | 1941177376
| Online PSC |  | https://podminky.urs.cz/item/CS_URS_2025_01/997013311 | [14 empty] | Online PSC | 2
| VV |  | Viz výkresy nových konstrukcí, půdorysy, řezy, pohledy a TZ | [14 empty] | VV | 2 | 1 | True | 0 | ROZPOCET
| VV |  | . | [14 empty] | VV | 2 | 1 | True | 0 | ROZPOCET
| VV |  | 5,0 |  | 5 | [12 empty] | VV | 2 | 2 | True | 0 | ROZPOCET
| VV |  | Součet |  | 5 | [12 empty] | VV | 2 | 4 | True | 1 | ROZPOCET
204 | K | 997013321 | Příplatek k shozu suti v do 10 m za první a ZKD den použití | m | 500 | 0 | 0 | CS ÚRS 2025 01 |  | základní | 0 | 0 | 0 | 0 | 0 | 0 | 4 | K | 2 |  |  |  | ROZPOCET | 0 | 0 | 0 | 0 | 0 | 1 | 0 | 4 | 99825938
| Online PSC |  | https://podminky.urs.cz/item/CS_URS_2025_01/997013321 | [14 empty] | Online PSC | 2
| VV |  | 5*100 "Přepočtené koeficientem množství |  | 500 | [12 empty] | VV | 2 | 2 | True | 0 | ROZPOCET
| VV |  | Součet |  | 500 | [12 empty] | VV | 2 | 4 | True | 1 | ROZPOCET
205 | K | 998011010 | Přesun hmot pro budovy zděné s omezením mechanizace pro budovy v přes 12 do 24 m | t | 2089.367 | 0 | 0 | CS ÚRS 2025 01 |  | základní | 0 | 0 | 0 | 0 | 0 | 0 | 4 | K | 2 |  |  |  | ROZPOCET | 0 | 0 | 0 | 0 | 0 | 1 | 0 | 4 | 772418756
| Online PSC |  | https://podminky.urs.cz/item/CS_URS_2025_01/998011010 | [14 empty] | Online PSC | 2
| D | PSV | Práce a dodávky PSV |  |  |  | 0 |  |  |  |  | 0 |  | 0 |  | 0 | 2 | D | 0 |  |  |  | ROZPOCET | [6 empty] | 0
| D | 711 | Izolace proti vodě, vlhkosti a plynům |  |  |  | 0 |  |  |  |  | 0 |  | 0 |  | 0 | 2 | D | 1 |  |  |  | ROZPOCET | [6 empty] | 0
206 | K | 711111001 | Provedení izolace proti zemní vlhkosti vodorovné za studena nátěrem penetračním | m2 | 528.41 | 0 | 0 | CS ÚRS 2025 01 |  | základní | 0 | 0 | 0 | 0 | 0 | 0 | 16 | K | 2 |  |  |  | ROZPOCET | 0 | 0 | 0 | 0 | 0 | 1 | 0 | 16 | -1690422209
| Online PSC |  | https://podminky.urs.cz/item/CS_URS_2025_01/711111001 | [14 empty] | Online PSC | 2
| VV |  | Viz výkresy nových konstrukcí, půdorysy, řezy, pohledy a TZ | [14 empty] | VV | 2 | 1 | True | 0 | ROZPOCET
| VV |  | . | [14 empty] | VV | 2 | 1 | True | 0 | ROZPOCET
| VV |  | Plocha změřená z výkresu v programu AutoCad | [14 empty] | VV | 2 | 1 | True | 0 | ROZPOCET
| VV |  | Skladba A, G | [14 empty] | VV | 2 | 1 | True | 0 | ROZPOCET
| VV |  | 528,41 |  | 528.41 | [12 empty] | VV | 2 | 2 | True | 0 | ROZPOCET
| VV |  | Součet |  | 528.41 | [12 empty] | VV | 2 | 4 | True | 1 | ROZPOCET
207 | K | 711112001 | Provedení izolace proti zemní vlhkosti svislé za studena nátěrem penetračním | m2 | 120.9 | 0 | 0 | CS ÚRS 2025 01 |  | základní | 0 | 0 | 0 | 0 | 0 | 0 | 16 | K | 2 |  |  |  | ROZPOCET | 0 | 0 | 0 | 0 | 0 | 1 | 0 | 16 | -1261410837
| Online PSC |  | https://podminky.urs.cz/item/CS_URS_2025_01/711112001 | [14 empty] | Online PSC | 2
| VV |  | Viz výkresy nových konstrukcí, půdorysy, řezy, pohledy a TZ | [14 empty] | VV | 2 | 1 | True | 0 | ROZPOCET
| VV |  | . | [14 empty] | VV | 2 | 1 | True | 0 | ROZPOCET
| VV |  | Plocha změřená z výkresu v programu AutoCad | [14 empty] | VV | 2 | 1 | True | 0 | ROZPOCET
| VV |  | Obvod objektu | [14 empty] | VV | 2 | 1 | True | 0 | ROZPOCET
| VV |  | (49,85+10,6)*2*1,0 |  | 120.9 | [12 empty] | VV | 2 | 2 | True | 0 | ROZPOCET
| VV |  | Součet |  | 120.9 | [12 empty] | VV | 2 | 4 | True | 1 | ROZPOCET
208 | M | 11163153 | emulze asfaltová penetrační | litr | 259.724 | 0 | 0 | CS ÚRS 2025 01 |  | základní | 0 | 0 | 0 | 0 | 0 | 0 | 32 | M | 2 |  |  |  | ROZPOCET | 0 | 0 | 0 | 0 | 0 | 1 | 0 | 16 | 1754692087
| VV |  | spotřeba 0,4 l/m2 | [14 empty] | VV | 2 | 1 | True | 0 | ROZPOCET
| VV |  | (528,41+120,9)*0,4 |  | 259.724 | [12 empty] | VV | 2 | 2 | True | 0 | ROZPOCET
| VV |  | Součet |  | 259.724 | [12 empty] | VV | 2 | 4 | True | 1 | ROZPOCET
209 | K | 711141559 | Provedení izolace proti zemní vlhkosti pásy přitavením vodorovné NAIP | m2 | 1056.82 | 0 | 0 | CS ÚRS 2025 01 |  | základní | 0 | 0 | 0 | 0 | 0 | 0 | 16 | K | 2 |  |  |  | ROZPOCET | 0 | 0 | 0 | 0 | 0 | 1 | 0 | 16 | -1971334105
| Online PSC |  | https://podminky.urs.cz/item/CS_URS_2025_01/711141559 | [14 empty] | Online PSC | 2
| VV |  | Viz výkresy nových konstrukcí, půdorysy, řezy, pohledy a TZ | [14 empty] | VV | 2 | 1 | True | 0 | ROZPOCET
| VV |  | . | [14 empty] | VV | 2 | 1 | True | 0 | ROZPOCET
| VV |  | dva pásy | [14 empty] | VV | 2 | 1 | True | 0 | ROZPOCET
| VV |  | Plocha změřená z výkresu v programu AutoCad | [14 empty] | VV | 2 | 1 | True | 0 | ROZPOCET
| VV |  | Skladba A, G | [14 empty] | VV | 2 | 1 | True | 0 | ROZPOCET
| VV |  | 528,41*2 |  | 1056.82 | [12 empty] | VV | 2 | 2 | True | 0 | ROZPOCET
| VV |  | Součet |  | 1056.82 | [12 empty] | VV | 2 | 4 | True | 1 | ROZPOCET
210 | K | 711142559 | Provedení izolace proti zemní vlhkosti pásy přitavením svislé NAIP | m2 | 241.8 | 0 | 0 | CS ÚRS 2025 01 |  | základní | 0 | 0 | 0 | 0 | 0 | 0 | 16 | K | 2 |  |  |  | ROZPOCET | 0 | 0 | 0 | 0 | 0 | 1 | 0 | 16 | 479602060
| Online PSC |  | https://podminky.urs.cz/item/CS_URS_2025_01/711142559 | [14 empty] | Online PSC | 2
| VV |  | Viz výkresy nových konstrukcí, půdorysy, řezy, pohledy a TZ | [14 empty] | VV | 2 | 1 | True | 0 | ROZPOCET
| VV |  | . | [14 empty] | VV | 2 | 1 | True | 0 | ROZPOCET
| VV |  | dva pásy | [14 empty] | VV | 2 | 1 | True | 0 | ROZPOCET
| VV |  | Plocha změřená z výkresu v programu AutoCad | [14 empty] | VV | 2 | 1 | True | 0 | ROZPOCET
| VV |  | Obvod objektu | [14 empty] | VV | 2 | 1 | True | 0 | ROZPOCET
| VV |  | (49,85+10,6)*2*1,0*2 |  | 241.8 | [12 empty] | VV | 2 | 2 | True | 0 | ROZPOCET
| VV |  | Součet |  | 241.8 | [12 empty] | VV | 2 | 4 | True | 1 | ROZPOCET
211 | M | 62856011 | pás asfaltový natavitelný modifikovaný SBS s vložkou z hliníkové fólie s textilií a spalitelnou PE fólií nebo jemnozrnným minerálním posypem na horním povrchu tl 4,0mm | m2 | 752.752 | 0 | 0 | CS ÚRS 2025 01 |  | základní | 0 | 0 | 0 | 0 | 0 | 0 | 32 | M | 2 |  |  |  | ROZPOCET | 0 | 0 | 0 | 0 | 0 | 1 | 0 | 16 | -1001980069
| VV |  | Horní pás | [14 empty] | VV | 2 | 1 | True | 0 | ROZPOCET
| VV |  | 528,41*1,15+120,9*1,2 |  | 752.7515 | [12 empty] | VV | 2 | 2 | True | 0 | ROZPOCET
| VV |  | Součet |  | 752.7515 | [12 empty] | VV | 2 | 4 | True | 1 | ROZPOCET
212 | M | 62853004 | pás asfaltový natavitelný modifikovaný SBS s vložkou ze skleněné tkaniny a spalitelnou PE fólií nebo jemnozrnným minerálním posypem na horním povrchu tl 4,0mm | m2 | 752.752 | 0 | 0 | CS ÚRS 2025 01 |  | základní | 0 | 0 | 0 | 0 | 0 | 0 | 32 | M | 2 |  |  |  | ROZPOCET | 0 | 0 | 0 | 0 | 0 | 1 | 0 | 16 | -534668907
| VV |  | Spodní pás | [14 empty] | VV | 2 | 1 | True | 0 | ROZPOCET
| VV |  | 528,41*1,15+120,9*1,2 |  | 752.7515 | [12 empty] | VV | 2 | 2 | True | 0 | ROZPOCET
| VV |  | Součet |  | 752.7515 | [12 empty] | VV | 2 | 4 | True | 1 | ROZPOCET
213 | K | 711161222 | Izolace proti zemní vlhkosti nopovou fólií s textilií svislá, výška nopu 8,0 mm, tl do 0,6 mm | m2 | 83.49 | 0 | 0 | CS ÚRS 2025 01 |  | základní | 0 | 0 | 0 | 0 | 0 | 0 | 16 | K | 2 |  |  |  | ROZPOCET | 0 | 0 | 0 | 0 | 0 | 1 | 0 | 16 | 1279396155
| Online PSC |  | https://podminky.urs.cz/item/CS_URS_2025_01/711161222 | [14 empty] | Online PSC | 2
| VV |  | Viz výkresy nových konstrukcí, půdorysy, řezy, pohledy a TZ | [14 empty] | VV | 2 | 1 | True | 0 | ROZPOCET
| VV |  | . | [14 empty] | VV | 2 | 1 | True | 0 | ROZPOCET
| VV |  | Plocha změřená z výkresu v programu AutoCad | [14 empty] | VV | 2 | 1 | True | 0 | ROZPOCET
| VV |  | Pod terénem | [14 empty] | VV | 2 | 1 | True | 0 | ROZPOCET
| VV |  | (50,15+10,9)*2*0,7-3,4*0,1*2-1,1*0,1*5-1,5*0,1-3,0*0,1*2 |  | 83.49 | [12 empty] | VV | 2 | 2 | True | 0 | ROZPOCET
| VV |  | Součet |  | 83.49 | [12 empty] | VV | 2 | 4 | True | 1 | ROZPOCET
214 | K | 711161384 | Izolace proti zemní vlhkosti nopovou fólií ukončení provětrávací lištou | m | 128.205 | 0 | 0 | CS ÚRS 2025 01 |  | základní | 0 | 0 | 0 | 0 | 0 | 0 | 16 | K | 2 |  |  |  | ROZPOCET | 0 | 0 | 0 | 0 | 0 | 1 | 0 | 16 | 1961470626
| Online PSC |  | https://podminky.urs.cz/item/CS_URS_2025_01/711161384 | [14 empty] | Online PSC | 2
| VV |  | Viz výkresy nových konstrukcí, půdorysy, řezy, pohledy a TZ | [14 empty] | VV | 2 | 1 | True | 0 | ROZPOCET
| VV |  | . | [14 empty] | VV | 2 | 1 | True | 0 | ROZPOCET
| VV |  | Plocha změřená z výkresu v programu AutoCad | [14 empty] | VV | 2 | 1 | True | 0 | ROZPOCET
| VV |  | Pod terénem | [14 empty] | VV | 2 | 1 | True | 0 | ROZPOCET
| VV |  | Ozn. D06 | [14 empty] | VV | 2 | 1 | True | 0 | ROZPOCET
| VV |  | (50,15+10,9)*2*1,05 |  | 128.205 | [12 empty] | VV | 2 | 2 | True | 0 | ROZPOCET
| VV |  | Součet |  | 128.205 | [12 empty] | VV | 2 | 4 | True | 1 | ROZPOCET
215 | K | 711493112 | Izolace proti podpovrchové a tlakové vodě vodorovná těsnicí stěrkou jednosložkovou na bázi cementu | m2 | 415.125 | 0 | 0 | CS ÚRS 2025 01 |  | základní | 0 | 0 | 0 | 0 | 0 | 0 | 16 | K | 2 |  |  |  | ROZPOCET | 0 | 0 | 0 | 0 | 0 | 1 | 0 | 16 | -2089706395
| Online PSC |  | https://podminky.urs.cz/item/CS_URS_2025_01/711493112 | [14 empty] | Online PSC | 2
216 | K | 711493121 | Izolace proti podpovrchové a tlakové vodě svislá těsnicí hmotou dvousložkovou na bázi cementu | m2 | 148.49 | 0 | 0 | CS ÚRS 2025 01 |  | základní | 0 | 0 | 0 | 0 | 0 | 0 | 16 | K | 2 |  |  |  | ROZPOCET | 0 | 0 | 0 | 0 | 0 | 1 | 0 | 16 | 1117745292
| Online PSC |  | https://podminky.urs.cz/item/CS_URS_2025_01/711493121 | [14 empty] | Online PSC | 2
| VV |  | Viz výkresy nových konstrukcí, půdorysy, řezy, pohledy a TZ | [14 empty] | VV | 2 | 1 | True | 0 | ROZPOCET
| VV |  | . | [14 empty] | VV | 2 | 1 | True | 0 | ROZPOCET
| VV |  | 1.NP | [14 empty] | VV | 2 | 1 | True | 0 | ROZPOCET
| VV |  | "m.č.1.02:" ((3,55+4,5+0,3+0,2)*2-1,25-0,9*2)*0,2 |  | 2.81 | [12 empty] | VV | 2 | 2 | True | 0 | ROZPOCET
| VV |  | "m.č.1.03:" ((7,92+4,5+0,2)*2-0,9*4)*0,2 |  | 4.328 | [12 empty] | VV | 2 | 2 | True | 0 | ROZPOCET
| VV |  | "m.č.1.04:" ((3,6+3,55+0,1)*2-0,8*2-0,7)*0,2+2,5*1,8 |  | 6.94 | [12 empty] | VV | 2 | 2 | True | 0 | ROZPOCET
| VV |  | "m.č.1.05:" ((4,05+1,6+0,2)*2-0,8)*0,2 |  | 2.18 | [12 empty] | VV | 2 | 2 | True | 0 | ROZPOCET
| VV |  | "m.č.1.06:" ((2,7+1,7+0,2+0,3)*2-1,25-0,9-0,8)*0,2 |  | 1.37 | [12 empty] | VV | 2 | 2 | True | 0 | ROZPOCET
| VV |  | "m.č.1.07:" ((4,2+4,1)*2-0,8)*0,2 |  | 3.16 | [12 empty] | VV | 2 | 2 | True | 0 | ROZPOCET
| VV |  | "m.č.1.08:" ((3,4+4,9+0,3)*2-1,25-0,9)*0,2 |  | 3.01 | [12 empty] | VV | 2 | 2 | True | 0 | ROZPOCET
| VV |  | "m.č.1.09:" ((3,5+4,9+0,3)*2-1,25-0,9)*0,2 |  | 3.05 | [12 empty] | VV | 2 | 2 | True | 0 | ROZPOCET
| VV |  | "m.č.1.10:" ((3,5+4,9+0,1)*2-3,0-0,9)*0,2 |  | 2.62 | [12 empty] | VV | 2 | 2 | True | 0 | ROZPOCET
| VV |  | "m.č.1.11:" ((3,4+4,9+0,1)*2-3,0-0,9)*0,2 |  | 2.58 | [12 empty] | VV | 2 | 2 | True | 0 | ROZPOCET
| VV |  | "m.č.1.12:" ((7,2+8,55+0,9+3,0+0,3+0,2)*2-0,8*4-0,9-1,5)*0,2 |  | 6.94 | [12 empty] | VV | 2 | 2 | True | 0 | ROZPOCET
| VV |  | "m.č.1.13:" ((2,15+2,3)*2-0,9)*0,2+(1,0+1,0)*1,8 |  | 5.2 | [12 empty] | VV | 2 | 2 | True | 0 | ROZPOCET
| VV |  | "m.č.1.14:" ((4,05+3,94)*2-0,8)*0,2+(1,72+0,6+1,0+1,945)*1,8 |  | 12.513 | [12 empty] | VV | 2 | 2 | True | 0 | ROZPOCET
| VV |  | "m.č.1.15:" ((4,05+2,665+0,1)*2-0,8)*0,2+(1,6+0,6)*1,8 |  | 6.526 | [12 empty] | VV | 2 | 2 | True | 0 | ROZPOCET
| VV |  | "m.č.1.16:" ((3,5+3,0+0,3)*2-0,9-1,25)*0,2 |  | 2.29 | [12 empty] | VV | 2 | 2 | True | 0 | ROZPOCET
| VV |  | "m.č.1.17:" ((3,5+5,3+0,1*2+0,2)*2-0,9*3-0,8)*0,2 |  | 2.98 | [12 empty] | VV | 2 | 2 | True | 0 | ROZPOCET
| VV |  | "m.č.1.18:" (1,5+0,97)*2*2,0-0,7*1,97 |  | 8.501 | [12 empty] | VV | 2 | 2 | True | 0 | ROZPOCET
| VV |  | "m.č.1.19:" ((3,45+3,07+1,12)*2-0,8-0,7*2)*0,2+1,0*6*1,8+2,0*1,8 |  | 17.016 | [12 empty] | VV | 2 | 2 | True | 0 | ROZPOCET
| VV |  | "m.č.1.20:" ((4,05+1,735+0,1)*2-0,8)*0,2 |  | 2.194 | [12 empty] | VV | 2 | 2 | True | 0 | ROZPOCET
| VV |  | "m.č.1.21:" ((2,27+2,0+0,1)*2-0,9*2-0,8)*0,2 |  | 1.228 | [12 empty] | VV | 2 | 2 | True | 0 | ROZPOCET
| VV |  | . | [14 empty] | VV | 2 | 1 | True | 0 | ROZPOCET
| VV |  | 2.NP | [14 empty] | VV | 2 | 1 | True | 0 | ROZPOCET
| VV |  | "m.č.2.01:" ((11,55+10,0+0,1+0,2)*2-0,8-0,9)*0,2 |  | 8.4 | [12 empty] | VV | 2 | 2 | True | 0 | ROZPOCET
| VV |  | "m.č.2.02:" ((5,74+1,84+0,27+1,03+2,9+1,78+0,98+1,78+0,98+1,72+2,9)*2-0,8*2-0,7*8)*0,2+1,5*1,8+1,0*3*1,8+1,9*1,8 |  | 18.848 | [12 empty] | VV | 2 | 2 | True | 0 | ROZPOCET
| VV |  | "m.č.2.07:" ((3,42+4,48+0,1)*2-0,8*2)*0,2 |  | 2.88 | [12 empty] | VV | 2 | 2 | True | 0 | ROZPOCET
| VV |  | "m.č.2.08:" ((1,75+3,22)*2-0,8)*0,2 |  | 1.828 | [12 empty] | VV | 2 | 2 | True | 0 | ROZPOCET
| VV |  | "m.č.2.09:" ((5,65+1,18+0,1)*2-0,8)*0,2 |  | 2.612 | [12 empty] | VV | 2 | 2 | True | 0 | ROZPOCET
| VV |  | "m.č.2.10:" ((5,74+2,28+0,3+1,03+2,175+1,78+0,995+1,78+0,995)*2-0,8-0,7*6)*0,2+1,0*3*1,8+(1,72+0,6*2)*1,8 |  | 16.486 | [12 empty] | VV | 2 | 2 | True | 0 | ROZPOCET
| VV |  | Součet |  | 148.49 | [12 empty] | VV | 2 | 4 | True | 1 | ROZPOCET
217 | K | 998711103 | Přesun hmot tonážní pro izolace proti vodě, vlhkosti a plynům v objektech v přes 12 do 60 m | t | 11.025 | 0 | 0 | CS ÚRS 2025 01 |  | základní | 0 | 0 | 0 | 0 | 0 | 0 | 16 | K | 2 |  |  |  | ROZPOCET | 0 | 0 | 0 | 0 | 0 | 1 | 0 | 16 | -159093477
| Online PSC |  | https://podminky.urs.cz/item/CS_URS_2025_01/998711103 | [14 empty] | Online PSC | 2
| D | 712 | Povlakové krytiny |  |  |  | 0 |  |  |  |  | 0 |  | 0 |  | 0 | 2 | D | 1 |  |  |  | ROZPOCET | [6 empty] | 0
218 | K | 712311101 | Provedení povlakové krytiny střech do 10° za studena lakem penetračním nebo asfaltovým | m2 | 530.446 | 0 | 0 | CS ÚRS 2025 01 |  | základní | 0 | 0 | 0 | 0 | 0 | 0 | 16 | K | 2 |  |  |  | ROZPOCET | 0 | 0 | 0 | 0 | 0 | 1 | 0 | 16 | 1696523181
| Online PSC |  | https://podminky.urs.cz/item/CS_URS_2025_01/712311101 | [14 empty] | Online PSC | 2
219 | K | 712811101 | Provedení povlakové krytiny vytažením na konstrukce za studena nátěrem penetračním | m2 | 132.25 | 0 | 0 | CS ÚRS 2025 01 |  | základní | 0 | 0 | 0 | 0 | 0 | 0 | 16 | K | 2 |  |  |  | ROZPOCET | 0 | 0 | 0 | 0 | 0 | 1 | 0 | 16 | 2025145851
| Online PSC |  | https://podminky.urs.cz/item/CS_URS_2025_01/712811101 | [14 empty] | Online PSC | 2
| VV |  | Viz výkresy nových konstrukcí, půdorysy, řezy, pohledy a TZ | [14 empty] | VV | 2 | 1 | True | 0 | ROZPOCET
| VV |  | . | [14 empty] | VV | 2 | 1 | True | 0 | ROZPOCET
| VV |  | Atiky - svislá část, nadstřešní zdivo | [14 empty] | VV | 2 | 1 | True | 0 | ROZPOCET
| VV |  | 126,7*1,0+11,1*0,5 |  | 132.25 | [12 empty] | VV | 2 | 2 | True | 0 | ROZPOCET
| VV |  | Součet |  | 132.25 | [12 empty] | VV | 2 | 4 | True | 1 | ROZPOCET
220 | M | 11163153 | emulze asfaltová penetrační | litr | 265.078 | 0 | 0 | CS ÚRS 2025 01 |  | základní | 0 | 0 | 0 | 0 | 0 | 0 | 32 | M | 2 |  |  |  | ROZPOCET | 0 | 0 | 0 | 0 | 0 | 1 | 0 | 16 | 298690644
| VV |  | spotřeba 0,4 l/m2 | [14 empty] | VV | 2 | 1 | True | 0 | ROZPOCET
| VV |  | (530,446+132,25)*0,4 |  | 265.0784 | [12 empty] | VV | 2 | 2 | True | 0 | ROZPOCET
| VV |  | Součet |  | 265.0784 | [12 empty] | VV | 2 | 4 | True | 1 | ROZPOCET
221 | K | 712341559 | Provedení povlakové krytiny střech do 10° pásy NAIP přitavením v plné ploše | m2 | 530.446 | 0 | 0 | CS ÚRS 2025 01 |  | základní | 0 | 0 | 0 | 0 | 0 | 0 | 16 | K | 2 |  |  |  | ROZPOCET | 0 | 0 | 0 | 0 | 0 | 1 | 0 | 16 | -916474486
| Online PSC |  | https://podminky.urs.cz/item/CS_URS_2025_01/712341559 | [14 empty] | Online PSC | 2
222 | K | 71284-R01 | Provedení povlakové krytiny vytažením na konstrukce pásy přitavením a mechanickým přikotvením NAIP vč. dodávky kotevních prvků | m2 | 132.25 | 0 | 0 |  |  | základní | 0 | 0 | 0 | 0 | 0 | 0 | 16 | K | 2 |  |  |  | ROZPOCET | 0 | 0 | 0 | 0 | 0 | 1 | 0 | 16 | -1834232559
| VV |  | Viz výkresy nových konstrukcí, půdorysy, řezy, pohledy a TZ | [14 empty] | VV | 2 | 1 | True | 0 | ROZPOCET
| VV |  | . | [14 empty] | VV | 2 | 1 | True | 0 | ROZPOCET
| VV |  | Parotěsná zábrana: | [14 empty] | VV | 2 | 1 | True | 0 | ROZPOCET
| VV |  | Atiky - svislá část, nadstřešní zdivo | [14 empty] | VV | 2 | 1 | True | 0 | ROZPOCET
| VV |  | 126,7*1,0+11,1*0,5 |  | 132.25 | [12 empty] | VV | 2 | 2 | True | 0 | ROZPOCET
| VV |  | Součet |  | 132.25 | [12 empty] | VV | 2 | 4 | True | 1 | ROZPOCET
223 | M | 62853004 | pás asfaltový natavitelný modifikovaný SBS s vložkou ze skleněné tkaniny a spalitelnou PE fólií nebo jemnozrnným minerálním posypem na horním povrchu tl 4,0mm | m2 | 768.713 | 0 | 0 | CS ÚRS 2025 01 |  | základní | 0 | 0 | 0 | 0 | 0 | 0 | 32 | M | 2 |  |  |  | ROZPOCET | 0 | 0 | 0 | 0 | 0 | 1 | 0 | 16 | -1485883696
| VV |  | Viz výkresy nových konstrukcí, půdorysy, řezy, pohledy a TZ | [14 empty] | VV | 2 | 1 | True | 0 | ROZPOCET
| VV |  | . | [14 empty] | VV | 2 | 1 | True | 0 | ROZPOCET
| VV |  | Parotěsná zábrana: | [14 empty] | VV | 2 | 1 | True | 0 | ROZPOCET
| VV |  | 530,446*1,15+132,25*1,2 |  | 768.7129 | [12 empty] | VV | 2 | 2 | True | 0 | ROZPOCET
| VV |  | Součet |  | 768.7129 | [12 empty] | VV | 2 | 4 | True | 1 | ROZPOCET
224 | K | 712391172 | Provedení povlakové krytiny střech do 10° ochranné textilní vrstvy | m2 | 639.454 | 0 | 0 | CS ÚRS 2025 01 |  | základní | 0 | 0 | 0 | 0 | 0 | 0 | 16 | K | 2 |  |  |  | ROZPOCET | 0 | 0 | 0 | 0 | 0 | 1 | 0 | 16 | -342774053
| Online PSC |  | https://podminky.urs.cz/item/CS_URS_2025_01/712391172 | [14 empty] | Online PSC | 2
225 | M | 69311068 | geotextilie netkaná separační, ochranná, filtrační, drenážní PP 300g/m2 | m2 | 767.345 | 0 | 0 | CS ÚRS 2025 01 |  | základní | 0 | 0 | 0 | 0 | 0 | 0 | 32 | M | 2 |  |  |  | ROZPOCET | 0 | 0 | 0 | 0 | 0 | 1 | 0 | 16 | -657092003
| VV |  | 639,454*1,2 "Přepočtené koeficientem množství |  | 767.3448 | [12 empty] | VV | 2 | 2 | True | 0 | ROZPOCET
| VV |  | Součet |  | 767.3448 | [12 empty] | VV | 2 | 4 | True | 1 | ROZPOCET
226 | K | 712361-R1 | Provedení povlakové krytiny střech do 10° fólií lepenou se svařovanými spoji, včetně kotvení | m2 | 810.736 | 0 | 0 |  |  | základní | 0 | 0 | 0 | 0 | 0 | 0 | 16 | K | 2 |  |  |  | ROZPOCET | 0 | 0 | 0 | 0 | 0 | 1 | 0 | 16 | 1344644636
227 | K | 712861-R2 | Provedení povlakové krytiny vytažením na konstrukce fólií přilepenou v plné ploše, včetně kotvení | m2 | 84.418 | 0 | 0 |  |  | základní | 0 | 0 | 0 | 0 | 0 | 0 | 16 | K | 2 |  |  |  | ROZPOCET | 0 | 0 | 0 | 0 | 0 | 1 | 0 | 16 | -1442840955
| VV |  | Viz PD - výkresy půdorysů, řezů, pohledů a TZ | [14 empty] | VV | 2 | 1 | True | 0 | ROZPOCET
| VV |  | . | [14 empty] | VV | 2 | 1 | True | 0 | ROZPOCET
| VV |  | Atiky - svislá část, nadstřešní zdivo | [14 empty] | VV | 2 | 1 | True | 0 | ROZPOCET
| VV |  | 126,7*(0,43+0,85)/2+11,1*(0,25+0,35)/2 |  | 84.418 | [12 empty] | VV | 2 | 2 | True | 0 | ROZPOCET
| VV |  | Součet |  | 84.418 | [12 empty] | VV | 2 | 4 | True | 1 | ROZPOCET
228 | M | 28322000 | fólie hydroizolační střešní mPVC mechanicky kotvená šedá tl 2,0mm | m2 | 1033.648 | 0 | 0 | CS ÚRS 2025 01 |  | základní | 0 | 0 | 0 | 0 | 0 | 0 | 32 | M | 2 |  |  |  | ROZPOCET | 0 | 0 | 0 | 0 | 0 | 1 | 0 | 16 | -1175091891
| VV |  | Podrobný popis viz PD | [14 empty] | VV | 2 | 1 | True | 0 | ROZPOCET
| VV |  | . | [14 empty] | VV | 2 | 1 | True | 0 | ROZPOCET
| VV |  | 810,736*1,15+84,418*1,2 |  | 1033.648 | [12 empty] | VV | 2 | 2 | True | 0 | ROZPOCET
| VV |  | Součet |  | 1033.648 | [12 empty] | VV | 2 | 4 | True | 1 | ROZPOCET
229 | K | 712363122 | Provedení povlakové krytiny střech do 10° provedení rohů a koutů navařením izolačních tvarovek | kus | 10 | 0 | 0 | CS ÚRS 2025 01 |  | základní | 0 | 0 | 0 | 0 | 0 | 0 | 16 | K | 2 |  |  |  | ROZPOCET | 0 | 0 | 0 | 0 | 0 | 1 | 0 | 16 | 1145106246
| Online PSC |  | https://podminky.urs.cz/item/CS_URS_2025_01/712363122 | [14 empty] | Online PSC | 2
| VV |  | včetně materiálu | [14 empty] | VV | 2 | 1 | True | 0 | ROZPOCET
| VV |  | 10 |  | 10 | [12 empty] | VV | 2 | 2 | True | 0 | ROZPOCET
| VV |  | Součet |  | 10 | [12 empty] | VV | 2 | 4 | True | 1 | ROZPOCET
230 | K | 712363115 | Provedení povlakové krytiny střech do 10° zaizolování prostupů kruhového průřezu D do 300 mm | kus | 54 | 0 | 0 | CS ÚRS 2025 01 |  | základní | 0 | 0 | 0 | 0 | 0 | 0 | 16 | K | 2 |  |  |  | ROZPOCET | 0 | 0 | 0 | 0 | 0 | 1 | 0 | 16 | -2128833177
| Online PSC |  | https://podminky.urs.cz/item/CS_URS_2025_01/712363115 | [14 empty] | Online PSC | 2
| VV |  | vpusti, odvětrání a kotvení | [14 empty] | VV | 2 | 1 | True | 0 | ROZPOCET
| VV |  | 3+6+15+30 |  | 54 | [12 empty] | VV | 2 | 2 | True | 0 | ROZPOCET
| VV |  | Součet |  | 54 | [12 empty] | VV | 2 | 4 | True | 1 | ROZPOCET
231 | K | 998712103 | Přesun hmot tonážní pro krytiny povlakové v objektech v přes 12 do 24 m | t | 8.316 | 0 | 0 | CS ÚRS 2025 01 |  | základní | 0 | 0 | 0 | 0 | 0 | 0 | 16 | K | 2 |  |  |  | ROZPOCET | 0 | 0 | 0 | 0 | 0 | 1 | 0 | 16 | 1836640523
| Online PSC |  | https://podminky.urs.cz/item/CS_URS_2025_01/998712103 | [14 empty] | Online PSC | 2
| D | 713 | Izolace tepelné |  |  |  | 0 |  |  |  |  | 0 |  | 0 |  | 0 | 2 | D | 1 |  |  |  | ROZPOCET | [6 empty] | 0
232 | K | 713121111 | Montáž izolace tepelné podlah volně kladenými rohožemi, pásy, dílci, deskami 1 vrstva | m2 | 1069.255 | 0 | 0 | CS ÚRS 2025 01 |  | základní | 0 | 0 | 0 | 0 | 0 | 0 | 16 | K | 2 |  |  |  | ROZPOCET | 0 | 0 | 0 | 0 | 0 | 1 | 0 | 16 | -472412950
| Online PSC |  | https://podminky.urs.cz/item/CS_URS_2025_01/713121111 | [14 empty] | Online PSC | 2
233 | M | 28376553 | deska polystyrénová pro snížení kročejového hluku (max. zatížení 4 kN/m2) tl 30mm | m2 | 278.723 | 0 | 0 | CS ÚRS 2025 01 |  | základní | 0 | 0 | 0 | 0 | 0 | 0 | 32 | M | 2 |  |  |  | ROZPOCET | 0 | 0 | 0 | 0 | 0 | 1 | 0 | 16 | -18689004
234 | M | 28376422 | deska XPS hrana polodrážková a hladký povrch 300kPA ?=0,035 tl 100mm | m2 | 195.678 | 0 | 0 | CS ÚRS 2025 01 |  | základní | 0 | 0 | 0 | 0 | 0 | 0 | 32 | M | 2 |  |  |  | ROZPOCET | 0 | 0 | 0 | 0 | 0 | 1 | 0 | 16 | 626087189
235 | M | 28375991 | deska EPS 150 pro konstrukce s vysokým zatížením ?=0,035 tl 160mm | m2 | 297.071 | 0 | 0 | CS ÚRS 2025 01 |  | základní | 0 | 0 | 0 | 0 | 0 | 0 | 32 | M | 2 |  |  |  | ROZPOCET | 0 | 0 | 0 | 0 | 0 | 1 | 0 | 16 | 1279098913
236 | M | 28375912 | deska EPS 150 pro konstrukce s vysokým zatížením ?=0,035 tl 80mm | m2 | 69.07 | 0 | 0 | CS ÚRS 2025 01 |  | základní | 0 | 0 | 0 | 0 | 0 | 0 | 32 | M | 2 |  |  |  | ROZPOCET | 0 | 0 | 0 | 0 | 0 | 1 | 0 | 16 | -2018302330
| VV |  | Viz výkresy nových konstrukcí, půdorysy, řezy, pohledy a TZ | [14 empty] | VV | 2 | 1 | True | 0 | ROZPOCET
| VV |  | . | [14 empty] | VV | 2 | 1 | True | 0 | ROZPOCET
| VV |  | Skladba K | [14 empty] | VV | 2 | 1 | True | 0 | ROZPOCET
| VV |  | 2.NP | [14 empty] | VV | 2 | 1 | True | 0 | ROZPOCET
| VV |  | "m.č.2.03-část:" 24,11+0,8*0,1*3 |  | 24.35 | [12 empty] | VV | 2 | 2 | True | 0 | ROZPOCET
| VV |  | "m.č.2.04:" 10,41+1,0*0,1 |  | 10.51 | [12 empty] | VV | 2 | 2 | True | 0 | ROZPOCET
| VV |  | "m.č.2.05:" 20,13+1,0*0,1 |  | 20.23 | [12 empty] | VV | 2 | 2 | True | 0 | ROZPOCET
| VV |  | "m.č.2.06:" 13,88+1,0*0,1 |  | 13.98 | [12 empty] | VV | 2 | 2 | True | 0 | ROZPOCET
| VV |  | Součet |  | 69.07 | [12 empty] | VV | 2 | 4 | True | 1 | ROZPOCET
237 | M | 28375921 | deska EPS 200 pro konstrukce s velmi vysokým zatížením ?=0,034 tl 50mm | m2 | 278.723 | 0 | 0 | CS ÚRS 2025 01 |  | základní | 0 | 0 | 0 | 0 | 0 | 0 | 32 | M | 2 |  |  |  | ROZPOCET | 0 | 0 | 0 | 0 | 0 | 1 | 0 | 16 | 894268069
238 | K | 713121211 | Montáž izolace tepelné podlah volně kladenými okrajovými pásky | m | 632.19 | 0 | 0 | CS ÚRS 2025 01 |  | základní | 0 | 0 | 0 | 0 | 0 | 0 | 16 | K | 2 |  |  |  | ROZPOCET | 0 | 0 | 0 | 0 | 0 | 1 | 0 | 16 | -1681259267
| Online PSC |  | https://podminky.urs.cz/item/CS_URS_2025_01/713121211 | [14 empty] | Online PSC | 2
239 | M | 28340-R06 | pásek okrajový z pěnového polyetylénu tl. 10 mm s PE folií, šíře 80 mm | m | 578.615 | 0 | 0 |  |  | základní | 0 | 0 | 0 | 0 | 0 | 0 | 32 | M | 2 |  |  |  | ROZPOCET | 0 | 0 | 0 | 0 | 0 | 1 | 0 | 16 | 272359967
240 | M | 28340-R10 | pásek okrajový z pěnového polyetylénu tl. 10 mm s PE folií, šíře 160 mm | m | 66.218 | 0 | 0 |  |  | základní | 0 | 0 | 0 | 0 | 0 | 0 | 32 | M | 2 |  |  |  | ROZPOCET | 0 | 0 | 0 | 0 | 0 | 1 | 0 | 16 | 1224245158
241 | K | 713131141 | Montáž izolace tepelné stěn lepením celoplošně rohoží, pásů, dílců, desek | m2 | 45.579 | 0 | 0 | CS ÚRS 2025 01 |  | základní | 0 | 0 | 0 | 0 | 0 | 0 | 16 | K | 2 |  |  |  | ROZPOCET | 0 | 0 | 0 | 0 | 0 | 1 | 0 | 16 | -1207484141
| Online PSC |  | https://podminky.urs.cz/item/CS_URS_2025_01/713131141 | [14 empty] | Online PSC | 2
| VV |  | Viz výkresy nových konstrukcí, půdorysy, řezy, pohledy a TZ | [14 empty] | VV | 2 | 1 | True | 0 | ROZPOCET
| VV |  | . | [14 empty] | VV | 2 | 1 | True | 0 | ROZPOCET
| VV |  | 1.NP | [14 empty] | VV | 2 | 1 | True | 0 | ROZPOCET
| VV |  | "m.č.1.04:" (3,6+3,55+0,1)*2*3,5-2,5*1,0+(2,5+1,0*2)*0,3-0,8*1,97*2-0,7*1,97+(1,0+2,05*2)*0,1 |  | 45.579 | [12 empty] | VV | 2 | 2 | True | 0 | ROZPOCET
| VV |  | Součet |  | 45.579 | [12 empty] | VV | 2 | 4 | True | 1 | ROZPOCET
242 | K | 713111127 | Montáž izolace tepelné spodem stropů lepením celoplošně rohoží, pásů, dílců, desek | m2 | 12.67 | 0 | 0 | CS ÚRS 2025 01 |  | základní | 0 | 0 | 0 | 0 | 0 | 0 | 16 | K | 2 |  |  |  | ROZPOCET | 0 | 0 | 0 | 0 | 0 | 1 | 0 | 16 | -1849975804
| Online PSC |  | https://podminky.urs.cz/item/CS_URS_2025_01/713111127 | [14 empty] | Online PSC | 2
| VV |  | Viz výkresy nových konstrukcí, půdorysy, řezy, pohledy a TZ | [14 empty] | VV | 2 | 1 | True | 0 | ROZPOCET
| VV |  | . | [14 empty] | VV | 2 | 1 | True | 0 | ROZPOCET
| VV |  | 1.NP | [14 empty] | VV | 2 | 1 | True | 0 | ROZPOCET
| VV |  | "m.č.1.04:" 12,67 |  | 12.67 | [12 empty] | VV | 2 | 2 | True | 0 | ROZPOCET
| VV |  | Součet |  | 12.67 | [12 empty] | VV | 2 | 4 | True | 1 | ROZPOCET
243 | M | 28376417 | deska XPS hrana polodrážková a hladký povrch 300kPA ?=0,035 tl 50mm | m2 | 59.414 | 0 | 0 | CS ÚRS 2025 01 |  | základní | 0 | 0 | 0 | 0 | 0 | 0 | 32 | M | 2 |  |  |  | ROZPOCET | 0 | 0 | 0 | 0 | 0 | 1 | 0 | 16 | -676219462
| VV |  | 58,249*1,02 "Přepočtené koeficientem množství |  | 59.414 | [12 empty] | VV | 2 | 2 | True | 0 | ROZPOCET
| VV |  | Součet |  | 59.414 | [12 empty] | VV | 2 | 4 | True | 1 | ROZPOCET
244 | K | 713131243 | Montáž izolace tepelné stěn lepením celoplošně v kombinaci s mechanickým kotvením rohoží, pásů, dílců, desek tl přes 140 do 200 mm | m2 | 246.43 | 0 | 0 | CS ÚRS 2025 01 |  | základní | 0 | 0 | 0 | 0 | 0 | 0 | 16 | K | 2 |  |  |  | ROZPOCET | 0 | 0 | 0 | 0 | 0 | 1 | 0 | 16 | -1747786452
| Online PSC |  | https://podminky.urs.cz/item/CS_URS_2025_01/713131243 | [14 empty] | Online PSC | 2
245 | M | 28376449 | deska XPS hrana rovná a strukturovaný povrch 300kPA ?=0,035 tl 200mm | m2 | 119.889 | 0 | 0 | CS ÚRS 2025 01 |  | základní | 0 | 0 | 0 | 0 | 0 | 0 | 32 | M | 2 |  |  |  | ROZPOCET | 0 | 0 | 0 | 0 | 0 | 1 | 0 | 16 | -1887872615
246 | M | 28375948 | deska EPS 100 fasádní ?=0,037 tl 80mm | m2 | 127.04 | 0 | 0 | CS ÚRS 2025 01 |  | základní | 0 | 0 | 0 | 0 | 0 | 0 | 32 | M | 2 |  |  |  | ROZPOCET | 0 | 0 | 0 | 0 | 0 | 1 | 0 | 16 | 2061095305
247 | M | 28375986 | deska EPS 100 fasádní ?=0,037 tl 180mm | m2 | 11.823 | 0 | 0 | CS ÚRS 2025 01 |  | základní | 0 | 0 | 0 | 0 | 0 | 0 | 32 | M | 2 |  |  |  | ROZPOCET | 0 | 0 | 0 | 0 | 0 | 1 | 0 | 16 | -52005017
248 | K | 713141131 | Montáž izolace tepelné střech plochých lepené za studena plně 1 vrstva rohoží, pásů, dílců, desek | m2 | 548.52 | 0 | 0 | CS ÚRS 2025 01 |  | základní | 0 | 0 | 0 | 0 | 0 | 0 | 16 | K | 2 |  |  |  | ROZPOCET | 0 | 0 | 0 | 0 | 0 | 1 | 0 | 16 | 840079369
| Online PSC |  | https://podminky.urs.cz/item/CS_URS_2025_01/713141131 | [14 empty] | Online PSC | 2
249 | M | 28372364 | deska EPS 150 pro konstrukce s vysokým zatížením ?=0,035 tl 280mm | m2 | 506.328 | 0 | 0 | CS ÚRS 2025 01 |  | základní | 0 | 0 | 0 | 0 | 0 | 0 | 32 | M | 2 |  |  |  | ROZPOCET | 0 | 0 | 0 | 0 | 0 | 1 | 0 | 16 | 14078248
250 | M | 28376808 | deska fenolická tepelně izolační fasádní ?=0,020 tl 100mm | m2 | 54.726 | 0 | 0 | CS ÚRS 2025 01 |  | základní | 0 | 0 | 0 | 0 | 0 | 0 | 32 | M | 2 |  |  |  | ROZPOCET | 0 | 0 | 0 | 0 | 0 | 1 | 0 | 16 | 824205562
251 | K | 713141211 | Montáž izolace tepelné střech plochých volně položené atikový klín | m | 136.8 | 0 | 0 | CS ÚRS 2025 01 |  | základní | 0 | 0 | 0 | 0 | 0 | 0 | 16 | K | 2 |  |  |  | ROZPOCET | 0 | 0 | 0 | 0 | 0 | 1 | 0 | 16 | -527350664
| Online PSC |  | https://podminky.urs.cz/item/CS_URS_2025_01/713141211 | [14 empty] | Online PSC | 2
| VV |  | Viz výkresy nových konstrukcí, půdorysy, řezy, pohledy a TZ | [14 empty] | VV | 2 | 1 | True | 0 | ROZPOCET
| VV |  | . | [14 empty] | VV | 2 | 1 | True | 0 | ROZPOCET
| VV |  | Skladba C | [14 empty] | VV | 2 | 1 | True | 0 | ROZPOCET
| VV |  | 126,1+10,7 |  | 136.8 | [12 empty] | VV | 2 | 2 | True | 0 | ROZPOCET
| VV |  | Součet |  | 136.8 | [12 empty] | VV | 2 | 4 | True | 1 | ROZPOCET
252 | M | 63152008 | klín atikový přechodný minerální plochých střech tl 100x100mm | m | 139.536 | 0 | 0 | CS ÚRS 2025 01 |  | základní | 0 | 0 | 0 | 0 | 0 | 0 | 32 | M | 2 |  |  |  | ROZPOCET | 0 | 0 | 0 | 0 | 0 | 1 | 0 | 16 | -619432760
| VV |  | 136,8*1,02 "Přepočtené koeficientem množství |  | 139.536 | [12 empty] | VV | 2 | 2 | True | 0 | ROZPOCET
| VV |  | Součet |  | 139.536 | [12 empty] | VV | 2 | 4 | True | 1 | ROZPOCET
253 | K | 713141311 | Montáž izolace tepelné střech plochých kladené volně, spádová vrstva | m2 | 496.4 | 0 | 0 | CS ÚRS 2025 01 |  | základní | 0 | 0 | 0 | 0 | 0 | 0 | 16 | K | 2 |  |  |  | ROZPOCET | 0 | 0 | 0 | 0 | 0 | 1 | 0 | 16 | -1915075612
| Online PSC |  | https://podminky.urs.cz/item/CS_URS_2025_01/713141311 | [14 empty] | Online PSC | 2
| VV |  | Viz výkresy nových konstrukcí, půdorysy, řezy, pohledy a TZ | [14 empty] | VV | 2 | 1 | True | 0 | ROZPOCET
| VV |  | . | [14 empty] | VV | 2 | 1 | True | 0 | ROZPOCET
| VV |  | Spádové klíny | [14 empty] | VV | 2 | 1 | True | 0 | ROZPOCET
| VV |  | Skladba C | [14 empty] | VV | 2 | 1 | True | 0 | ROZPOCET
| VV |  | 483,6+12,8 |  | 496.4 | [12 empty] | VV | 2 | 2 | True | 0 | ROZPOCET
| VV |  | Součet |  | 496.4 | [12 empty] | VV | 2 | 4 | True | 1 | ROZPOCET
254 | M | 28376142 | klín izolační spád do 5% EPS 150 | m3 | 122.859 | 0 | 0 | CS ÚRS 2025 01 |  | základní | 0 | 0 | 0 | 0 | 0 | 0 | 32 | M | 2 |  |  |  | ROZPOCET | 0 | 0 | 0 | 0 | 0 | 1 | 0 | 16 | 444664002
| VV |  | Viz PD - výkresy půdorysů, řezů, pohledů a TZ | [14 empty] | VV | 2 | 1 | True | 0 | ROZPOCET
| VV |  | . | [14 empty] | VV | 2 | 1 | True | 0 | ROZPOCET
| VV |  | Spádové klíny | [14 empty] | VV | 2 | 1 | True | 0 | ROZPOCET
| VV |  | Skladba C | [14 empty] | VV | 2 | 1 | True | 0 | ROZPOCET
| VV |  | (483,6+12,8)*(0,465+0,03)/2 |  | 122.859 | [12 empty] | VV | 2 | 2 | True | 0 | ROZPOCET
| VV |  | Součet |  | 122.859 | [12 empty] | VV | 2 | 4 | True | 1 | ROZPOCET
255 | K | 713191132 | Montáž izolace tepelné podlah, stropů vrchem nebo střech překrytí separační fólií z PE | m2 | 457.74 | 0 | 0 | CS ÚRS 2025 01 |  | základní | 0 | 0 | 0 | 0 | 0 | 0 | 16 | K | 2 |  |  |  | ROZPOCET | 0 | 0 | 0 | 0 | 0 | 1 | 0 | 16 | 1256436875
| Online PSC |  | https://podminky.urs.cz/item/CS_URS_2025_01/713191132 | [14 empty] | Online PSC | 2
| VV |  | Viz výkresy nových konstrukcí, půdorysy, řezy, pohledy a TZ | [14 empty] | VV | 2 | 1 | True | 0 | ROZPOCET
| VV |  | . | [14 empty] | VV | 2 | 1 | True | 0 | ROZPOCET
| VV |  | Plocha změřená z výkresu v programu AutoCAD | [14 empty] | VV | 2 | 1 | True | 0 | ROZPOCET
| VV |  | Skladba A, G | [14 empty] | VV | 2 | 1 | True | 0 | ROZPOCET
| VV |  | 457,74 |  | 457.74 | [12 empty] | VV | 2 | 2 | True | 0 | ROZPOCET
| VV |  | Součet |  | 457.74 | [12 empty] | VV | 2 | 4 | True | 1 | ROZPOCET
256 | M | 28323020 | fólie separační PE 2 x 50 m | m2 | 503.514 | 0 | 0 | CS ÚRS 2025 01 |  | základní | 0 | 0 | 0 | 0 | 0 | 0 | 32 | M | 2 |  |  |  | ROZPOCET | 0 | 0 | 0 | 0 | 0 | 1 | 0 | 16 | -942509003
| VV |  | 457,74*1,1 "Přepočtené koeficientem množství |  | 503.514 | [12 empty] | VV | 2 | 2 | True | 0 | ROZPOCET
| VV |  | Součet |  | 503.514 | [12 empty] | VV | 2 | 4 | True | 1 | ROZPOCET
257 | K | 998713103 | Přesun hmot tonážní pro izolace tepelné v objektech v přes 12 do 24 m | t | 14.162 | 0 | 0 | CS ÚRS 2025 01 |  | základní | 0 | 0 | 0 | 0 | 0 | 0 | 16 | K | 2 |  |  |  | ROZPOCET | 0 | 0 | 0 | 0 | 0 | 1 | 0 | 16 | -1413518689
| Online PSC |  | https://podminky.urs.cz/item/CS_URS_2025_01/998713103 | [14 empty] | Online PSC | 2
| D | 735 | Ústřední vytápění - otopná tělesa |  |  |  | 0 |  |  |  |  | 0 |  | 0 |  | 0 | 2 | D | 1 |  |  |  | ROZPOCET | [6 empty] | 0
258 | K | 735511008 | Podlahové vytápění - systémová deska s kombinovanou tepelnou a kročejovou izolací celkové výšky 50 až 53 mm | m2 | 282.925 | 0 | 0 | CS ÚRS 2025 01 |  | základní | 0 | 0 | 0 | 0 | 0 | 0 | 16 | K | 2 |  |  |  | ROZPOCET | 0 | 0 | 0 | 0 | 0 | 1 | 0 | 16 | -372368503
| Online PSC |  | https://podminky.urs.cz/item/CS_URS_2025_01/735511008 | [14 empty] | Online PSC | 2
| D | 762 | Konstrukce tesařské |  |  |  | 0 |  |  |  |  | 0 |  | 0 |  | 0 | 2 | D | 1 |  |  |  | ROZPOCET | [6 empty] | 0
259 | K | 762341270 | Montáž bednění střech rovných a šikmých sklonu do 60° z desek dřevotřískových na sraz | m2 | 57.537 | 0 | 0 | CS ÚRS 2025 01 |  | základní | 0 | 0 | 0 | 0 | 0 | 0 | 16 | K | 2 |  |  |  | ROZPOCET | 0 | 0 | 0 | 0 | 0 | 1 | 0 | 16 | 930620854
| Online PSC |  | https://podminky.urs.cz/item/CS_URS_2025_01/762341270 | [14 empty] | Online PSC | 2
260 | M | 60726280 | deska dřevoštěpková OSB 3 P+D nebroušená tl 25mm | m2 | 58.146 | 0 | 0 | CS ÚRS 2025 01 |  | základní | 0 | 0 | 0 | 0 | 0 | 0 | 32 | M | 2 |  |  |  | ROZPOCET | 0 | 0 | 0 | 0 | 0 | 1 | 0 | 16 | 1192763875
261 | M | 60621155 | překližka vodovzdorná protiskl/hladká bříza tl 24mm | m2 | 2.268 | 0 | 0 | CS ÚRS 2025 01 |  | základní | 0 | 0 | 0 | 0 | 0 | 0 | 32 | M | 2 |  |  |  | ROZPOCET | 0 | 0 | 0 | 0 | 0 | 1 | 0 | 16 | 1260969591
262 | K | 76234-R01 | Konzoly z pozinkované oceli pro bednění OSB deskami šíře 300 mm, s kotvením hmoždinkami do ŽB konstrukce - dodávka, montáž | kus | 260.6 | 0 | 0 |  |  | základní | 0 | 0 | 0 | 0 | 0 | 0 | 16 | K | 2 |  |  |  | ROZPOCET | 0 | 0 | 0 | 0 | 0 | 1 | 0 | 16 | -653960678
| VV |  | Viz výkresy nových konstrukcí, půdorysy, řezy, pohledy a TZ | [14 empty] | VV | 2 | 1 | True | 0 | ROZPOCET
| VV |  | . | [14 empty] | VV | 2 | 1 | True | 0 | ROZPOCET
| VV |  | Horní plocha atiky | [14 empty] | VV | 2 | 1 | True | 0 | ROZPOCET
| VV |  | ((50,215+10,965)*2-4,47)*2 |  | 235.78 | [12 empty] | VV | 2 | 2 | True | 0 | ROZPOCET
| VV |  | (4,47+3,97*2)*2 |  | 24.82 | [12 empty] | VV | 2 | 2 | True | 0 | ROZPOCET
| VV |  | Součet |  | 260.6 | [12 empty] | VV | 2 | 4 | True | 1 | ROZPOCET
263 | K | 998762103 | Přesun hmot tonážní pro kce tesařské v objektech v přes 12 do 24 m | t | 1.273 | 0 | 0 | CS ÚRS 2025 01 |  | základní | 0 | 0 | 0 | 0 | 0 | 0 | 16 | K | 2 |  |  |  | ROZPOCET | 0 | 0 | 0 | 0 | 0 | 1 | 0 | 16 | 794653384
| Online PSC |  | https://podminky.urs.cz/item/CS_URS_2025_01/998762103 | [14 empty] | Online PSC | 2
| D | 763 | Konstrukce suché výstavby |  |  |  | 0 |  |  |  |  | 0 |  | 0 |  | 0 | 2 | D | 1 |  |  |  | ROZPOCET | [6 empty] | 0
264 | K | 763121453 | SDK stěna předsazená tl 100 mm profil CW+UW 75 desky 2xDF 12,5 bez izolace EI 30 | m2 | 8.05 | 0 | 0 | CS ÚRS 2025 01 |  | základní | 0 | 0 | 0 | 0 | 0 | 0 | 16 | K | 2 |  |  |  | ROZPOCET | 0 | 0 | 0 | 0 | 0 | 1 | 0 | 16 | 182429049
| Online PSC |  | https://podminky.urs.cz/item/CS_URS_2025_01/763121453 | [14 empty] | Online PSC | 2
| VV |  | Viz výkresy nových konstrukcí, půdorysy, řezy, pohledy a TZ | [14 empty] | VV | 2 | 1 | True | 0 | ROZPOCET
| VV |  | . | [14 empty] | VV | 2 | 1 | True | 0 | ROZPOCET
| VV |  | 1.NP | [14 empty] | VV | 2 | 1 | True | 0 | ROZPOCET
| VV |  | (1,6+0,7)*3,5 |  | 8.05 | [12 empty] | VV | 2 | 2 | True | 0 | ROZPOCET
| VV |  | Součet |  | 8.05 | [12 empty] | VV | 2 | 4 | True | 1 | ROZPOCET
265 | K | 763164651 | SDK obklad kcí tvaru U š přes 1,2 m desky 1xA 12,5 | m2 | 5.7 | 0 | 0 | CS ÚRS 2025 01 |  | základní | 0 | 0 | 0 | 0 | 0 | 0 | 16 | K | 2 |  |  |  | ROZPOCET | 0 | 0 | 0 | 0 | 0 | 1 | 0 | 16 | -674234161
| Online PSC |  | https://podminky.urs.cz/item/CS_URS_2025_01/763164651 | [14 empty] | Online PSC | 2
| VV |  | Viz výkresy nových konstrukcí, půdorysy, řezy, pohledy a TZ | [14 empty] | VV | 2 | 1 | True | 0 | ROZPOCET
| VV |  | . | [14 empty] | VV | 2 | 1 | True | 0 | ROZPOCET
| VV |  | "m.č.1.16:" 3,0*1,9 |  | 5.7 | [12 empty] | VV | 2 | 2 | True | 0 | ROZPOCET
| VV |  | Součet |  | 5.7 | [12 empty] | VV | 2 | 4 | True | 1 | ROZPOCET
266 | K | 763121714 | SDK stěna předsazená základní penetrační nátěr | m2 | 13.75 | 0 | 0 | CS ÚRS 2025 01 |  | základní | 0 | 0 | 0 | 0 | 0 | 0 | 16 | K | 2 |  |  |  | ROZPOCET | 0 | 0 | 0 | 0 | 0 | 1 | 0 | 16 | 1822006896
| Online PSC |  | https://podminky.urs.cz/item/CS_URS_2025_01/763121714 | [14 empty] | Online PSC | 2
267 | K | 763172417 | Montáž dvířek revizních protipožárních SDK kcí vel. 800 x 800 mm pro příčky a předsazené stěny | kus | 1 | 0 | 0 | CS ÚRS 2025 01 |  | základní | 0 | 0 | 0 | 0 | 0 | 0 | 16 | K | 2 |  |  |  | ROZPOCET | 0 | 0 | 0 | 0 | 0 | 1 | 0 | 16 | -544313420
| Online PSC |  | https://podminky.urs.cz/item/CS_URS_2025_01/763172417 | [14 empty] | Online PSC | 2
268 | M | 59030765 | dvířka revizní protipožární pro stěny a podhledy EI 60 800x800 mm | kus | 1 | 0 | 0 | CS ÚRS 2025 01 |  | základní | 0 | 0 | 0 | 0 | 0 | 0 | 32 | M | 2 |  |  |  | ROZPOCET | 0 | 0 | 0 | 0 | 0 | 1 | 0 | 16 | 962964762
| VV |  | Viz výkresy nových konstrukcí, půdorysy, řezy, pohledy a TZ | [14 empty] | VV | 2 | 1 | True | 0 | ROZPOCET
| VV |  | . | [14 empty] | VV | 2 | 1 | True | 0 | ROZPOCET
| VV |  | 1.NP | [14 empty] | VV | 2 | 1 | True | 0 | ROZPOCET
| VV |  | 1 |  | 1 | [12 empty] | VV | 2 | 2 | True | 0 | ROZPOCET
| VV |  | Součet |  | 1 | [12 empty] | VV | 2 | 4 | True | 1 | ROZPOCET
269 | K | 763412213 | Dělící přepážky k pisoárům, desky laminované tl 25 mm | m2 | 0.368 | 0 | 0 | CS ÚRS 2025 01 |  | základní | 0 | 0 | 0 | 0 | 0 | 0 | 16 | K | 2 |  |  |  | ROZPOCET | 0 | 0 | 0 | 0 | 0 | 1 | 0 | 16 | 899843137
| Online PSC |  | https://podminky.urs.cz/item/CS_URS_2025_01/763412213 | [14 empty] | Online PSC | 2
| VV |  | Viz výkresy nových konstrukcí, půdorysy, řezy, pohledy a TZ | [14 empty] | VV | 2 | 1 | True | 0 | ROZPOCET
| VV |  | . | [14 empty] | VV | 2 | 1 | True | 0 | ROZPOCET
| VV |  | 1.NP | [14 empty] | VV | 2 | 1 | True | 0 | ROZPOCET
| VV |  | 0,46*0,8 |  | 0.368 | [12 empty] | VV | 2 | 2 | True | 0 | ROZPOCET
| VV |  | Součet |  | 0.368 | [12 empty] | VV | 2 | 4 | True | 1 | ROZPOCET
270 | K | 763412113 | Sanitární příčky do suchého prostředí, desky laminované tl 25 mm | m2 | 31.67 | 0 | 0 | CS ÚRS 2025 01 |  | základní | 0 | 0 | 0 | 0 | 0 | 0 | 16 | K | 2 |  |  |  | ROZPOCET | 0 | 0 | 0 | 0 | 0 | 1 | 0 | 16 | 124674754
| Online PSC |  | https://podminky.urs.cz/item/CS_URS_2025_01/763412113 | [14 empty] | Online PSC | 2
| VV |  | Viz výkresy nových konstrukcí, půdorysy, řezy, pohledy a TZ | [14 empty] | VV | 2 | 1 | True | 0 | ROZPOCET
| VV |  | . | [14 empty] | VV | 2 | 1 | True | 0 | ROZPOCET
| VV |  | 1.NP | [14 empty] | VV | 2 | 1 | True | 0 | ROZPOCET
| VV |  | (0,925+1,9+1,06*2+2,035+1,2+4,05+1,25*2)*2,15 |  | 31.6695 | [12 empty] | VV | 2 | 2 | True | 0 | ROZPOCET
| VV |  | Součet |  | 31.6695 | [12 empty] | VV | 2 | 4 | True | 1 | ROZPOCET
271 | K | 763412123 | Dveře sanitárních příček, desky laminované tl 25 mm, š do 800 mm, v do 2000 mm | kus | 7 | 0 | 0 | CS ÚRS 2025 01 |  | základní | 0 | 0 | 0 | 0 | 0 | 0 | 16 | K | 2 |  |  |  | ROZPOCET | 0 | 0 | 0 | 0 | 0 | 1 | 0 | 16 | -100002209
| Online PSC |  | https://podminky.urs.cz/item/CS_URS_2025_01/763412123 | [14 empty] | Online PSC | 2
| VV |  | Viz výkresy nových konstrukcí, půdorysy, řezy, pohledy a TZ | [14 empty] | VV | 2 | 1 | True | 0 | ROZPOCET
| VV |  | . | [14 empty] | VV | 2 | 1 | True | 0 | ROZPOCET
| VV |  | Ozn. D12, D13, D15, D16, D17, D53, D54 | [14 empty] | VV | 2 | 1 | True | 0 | ROZPOCET
| VV |  | 1.NP | [14 empty] | VV | 2 | 1 | True | 0 | ROZPOCET
| VV |  | 7 |  | 7 | [12 empty] | VV | 2 | 2 | True | 0 | ROZPOCET
| VV |  | Součet |  | 7 | [12 empty] | VV | 2 | 4 | True | 1 | ROZPOCET
272 | K | 763431031 | Montáž minerálního podhledu s vyjímatelnými panely na zavěšený skrytý rošt | m2 | 306.67 | 0 | 0 | CS ÚRS 2025 01 |  | základní | 0 | 0 | 0 | 0 | 0 | 0 | 16 | K | 2 |  |  |  | ROZPOCET | 0 | 0 | 0 | 0 | 0 | 1 | 0 | 16 | 85052771
| Online PSC |  | https://podminky.urs.cz/item/CS_URS_2025_01/763431031 | [14 empty] | Online PSC | 2
| VV |  | Viz výkresy nových konstrukcí, půdorysy, řezy, pohledy a TZ | [14 empty] | VV | 2 | 1 | True | 0 | ROZPOCET
| VV |  | . | [14 empty] | VV | 2 | 1 | True | 0 | ROZPOCET
| VV |  | 1.NP | [14 empty] | VV | 2 | 1 | True | 0 | ROZPOCET
| VV |  | "m.č.1.02:" 16,22 |  | 16.22 | [12 empty] | VV | 2 | 2 | True | 0 | ROZPOCET
| VV |  | "m.č.1.03:" 35,27 |  | 35.27 | [12 empty] | VV | 2 | 2 | True | 0 | ROZPOCET
| VV |  | "m.č.1.04:" 12,67 |  | 12.67 | [12 empty] | VV | 2 | 2 | True | 0 | ROZPOCET
| VV |  | "m.č.1.13:" 4,81 |  | 4.81 | [12 empty] | VV | 2 | 2 | True | 0 | ROZPOCET
| VV |  | "m.č.1.14:" 14,39 |  | 14.39 | [12 empty] | VV | 2 | 2 | True | 0 | ROZPOCET
| VV |  | "m.č.1.15:" 9,2 |  | 9.2 | [12 empty] | VV | 2 | 2 | True | 0 | ROZPOCET
| VV |  | "m.č.1.17:" 18,72 |  | 18.72 | [12 empty] | VV | 2 | 2 | True | 0 | ROZPOCET
| VV |  | "m.č.1.18:" 1,52 |  | 1.52 | [12 empty] | VV | 2 | 2 | True | 0 | ROZPOCET
| VV |  | "m.č.1.19:" 8,62 |  | 8.62 | [12 empty] | VV | 2 | 2 | True | 0 | ROZPOCET
| VV |  | "m.č.1.21:" 4,63 |  | 4.63 | [12 empty] | VV | 2 | 2 | True | 0 | ROZPOCET
| VV |  | . | [14 empty] | VV | 2 | 1 | True | 0 | ROZPOCET
| VV |  | 2.NP | [14 empty] | VV | 2 | 1 | True | 0 | ROZPOCET
| VV |  | "m.č.2.02:" 17,95 |  | 17.95 | [12 empty] | VV | 2 | 2 | True | 0 | ROZPOCET
| VV |  | "m.č.2.03:" 88,11 |  | 88.11 | [12 empty] | VV | 2 | 2 | True | 0 | ROZPOCET
| VV |  | "m.č.2.04:" 10,41 |  | 10.41 | [12 empty] | VV | 2 | 2 | True | 0 | ROZPOCET
| VV |  | "m.č.2.05:" 20,13 |  | 20.13 | [12 empty] | VV | 2 | 2 | True | 0 | ROZPOCET
| VV |  | "m.č.2.06:" 13,88 |  | 13.88 | [12 empty] | VV | 2 | 2 | True | 0 | ROZPOCET
| VV |  | "m.č.2.07:" 15,19 |  | 15.19 | [12 empty] | VV | 2 | 2 | True | 0 | ROZPOCET
| VV |  | "m.č.2.10:" 14,95 |  | 14.95 | [12 empty] | VV | 2 | 2 | True | 0 | ROZPOCET
| VV |  | Součet |  | 306.67 | [12 empty] | VV | 2 | 4 | True | 1 | ROZPOCET
273 | M | 63126356 | panel akustický hygienický povrch vodoodpudivá skelná tkanina hrana zatřená skrytá ?w=0,90 skrytý rastr bílý tl 20mm | m2 | 322.004 | 0 | 0 | CS ÚRS 2025 01 |  | základní | 0 | 0 | 0 | 0 | 0 | 0 | 32 | M | 2 |  |  |  | ROZPOCET | 0 | 0 | 0 | 0 | 0 | 1 | 0 | 16 | 1091255926
| VV |  | 306,67*1,05 "Přepočtené koeficientem množství |  | 322.0035 | [12 empty] | VV | 2 | 2 | True | 0 | ROZPOCET
| VV |  | Součet |  | 322.0035 | [12 empty] | VV | 2 | 4 | True | 1 | ROZPOCET
274 | K | 998763303 | Přesun hmot tonážní pro konstrukce montované z desek v objektech v přes 12 do 24 m | t | 4.353 | 0 | 0 | CS ÚRS 2025 01 |  | základní | 0 | 0 | 0 | 0 | 0 | 0 | 16 | K | 2 |  |  |  | ROZPOCET | 0 | 0 | 0 | 0 | 0 | 1 | 0 | 16 | -502765961
| Online PSC |  | https://podminky.urs.cz/item/CS_URS_2025_01/998763303 | [14 empty] | Online PSC | 2
| D | 764 | Konstrukce klempířské |  |  |  | 0 |  |  |  |  | 0 |  | 0 |  | 0 | 2 | D | 1 |  |  |  | ROZPOCET | [6 empty] | 0
275 | K | 76421-R01 | Ozn. K01 - Oplechování horních ploch a atik z Pz s povrch úpravou kotvené pomoci podkladních plechů rš 160 mm, D+M | m | 141.75 | 0 | 0 |  |  | základní | 0 | 0 | 0 | 0 | 0 | 0 | 16 | K | 2 |  |  |  | ROZPOCET | 0 | 0 | 0 | 0 | 0 | 1 | 0 | 16 | 1397459491
| VV |  | Viz. PD stavební část - výrobky PSV (klempířské), výkresy půdorysu, střechy a Tech.zpr. | [14 empty] | VV | 2 | 1 | True | 0 | ROZPOCET
| VV |  | - včetně zatahovacích plechů | [14 empty] | VV | 2 | 1 | True | 0 | ROZPOCET
| VV |  | - včetně ostatního příslušenství | [14 empty] | VV | 2 | 1 | True | 0 | ROZPOCET
| VV |  | . | [14 empty] | VV | 2 | 1 | True | 0 | ROZPOCET
| VV |  | 135,0*1,05 |  | 141.75 | [12 empty] | VV | 2 | 2 | True | 0 | ROZPOCET
| VV |  | Součet |  | 141.75 | [12 empty] | VV | 2 | 4 | True | 1 | ROZPOCET
276 | K | 76421-R02 | Ozn. K02 - Oplechování horních ploch a atik z Pz s povrch úpravou kotvené pomoci podkladních plechů rš 95 mm, D+M | m | 141.75 | 0 | 0 |  |  | základní | 0 | 0 | 0 | 0 | 0 | 0 | 16 | K | 2 |  |  |  | ROZPOCET | 0 | 0 | 0 | 0 | 0 | 1 | 0 | 16 | -1132090834
| VV |  | Viz. PD stavební část - výrobky PSV (klempířské), výkresy půdorysu, střechy a Tech.zpr. | [14 empty] | VV | 2 | 1 | True | 0 | ROZPOCET
| VV |  | - včetně zatahovacích plechů | [14 empty] | VV | 2 | 1 | True | 0 | ROZPOCET
| VV |  | - včetně ostatního příslušenství | [14 empty] | VV | 2 | 1 | True | 0 | ROZPOCET
| VV |  | . | [14 empty] | VV | 2 | 1 | True | 0 | ROZPOCET
| VV |  | 135,0*1,05 |  | 141.75 | [12 empty] | VV | 2 | 2 | True | 0 | ROZPOCET
| VV |  | Součet |  | 141.75 | [12 empty] | VV | 2 | 4 | True | 1 | ROZPOCET
277 | K | 76421-R03 | Ozn. K03 - Oplechování horních ploch a atik z Pz s povrch úpravou kotvené pomoci podkladních plechů rš 100 mm, D+M | m | 141.75 | 0 | 0 |  |  | základní | 0 | 0 | 0 | 0 | 0 | 0 | 16 | K | 2 |  |  |  | ROZPOCET | 0 | 0 | 0 | 0 | 0 | 1 | 0 | 16 | -36240439
| VV |  | Viz. PD stavební část - výrobky PSV (klempířské), výkresy půdorysu, střechy a Tech.zpr. | [14 empty] | VV | 2 | 1 | True | 0 | ROZPOCET
| VV |  | - včetně zatahovacích plechů | [14 empty] | VV | 2 | 1 | True | 0 | ROZPOCET
| VV |  | - včetně ostatního příslušenství | [14 empty] | VV | 2 | 1 | True | 0 | ROZPOCET
| VV |  | . | [14 empty] | VV | 2 | 1 | True | 0 | ROZPOCET
| VV |  | 135,0*1,05 |  | 141.75 | [12 empty] | VV | 2 | 2 | True | 0 | ROZPOCET
| VV |  | Součet |  | 141.75 | [12 empty] | VV | 2 | 4 | True | 1 | ROZPOCET
278 | K | 76421-R04 | Ozn. K04 - Oplechování vnitřní koutové lišty z Pz s povrch úpravou kotvené pomoci podkladních plechů rš 100 mm, D+M | m | 155.4 | 0 | 0 |  |  | základní | 0 | 0 | 0 | 0 | 0 | 0 | 16 | K | 2 |  |  |  | ROZPOCET | 0 | 0 | 0 | 0 | 0 | 1 | 0 | 16 | -1893140397
| VV |  | Viz. PD stavební část - výrobky PSV (klempířské), výkresy půdorysu, střechy a Tech.zpr. | [14 empty] | VV | 2 | 1 | True | 0 | ROZPOCET
| VV |  | - včetně zatahovacích plechů | [14 empty] | VV | 2 | 1 | True | 0 | ROZPOCET
| VV |  | - včetně ostatního příslušenství | [14 empty] | VV | 2 | 1 | True | 0 | ROZPOCET
| VV |  | . | [14 empty] | VV | 2 | 1 | True | 0 | ROZPOCET
| VV |  | 148,0*1,05 |  | 155.4 | [12 empty] | VV | 2 | 2 | True | 0 | ROZPOCET
| VV |  | Součet |  | 155.4 | [12 empty] | VV | 2 | 4 | True | 1 | ROZPOCET
279 | K | 76421-R05 | Ozn. K05 - Ukončovací profil fasády z Pz s povrch úpravou rš 300 mm, D+M | m | 12.6 | 0 | 0 |  |  | základní | 0 | 0 | 0 | 0 | 0 | 0 | 16 | K | 2 |  |  |  | ROZPOCET | 0 | 0 | 0 | 0 | 0 | 1 | 0 | 16 | -554746635
| VV |  | Viz. PD stavební část - výrobky PSV (klempířské), výkresy půdorysu, střechy a Tech.zpr. | [14 empty] | VV | 2 | 1 | True | 0 | ROZPOCET
| VV |  | - včetně zatahovacích plechů | [14 empty] | VV | 2 | 1 | True | 0 | ROZPOCET
| VV |  | - včetně ostatního příslušenství | [14 empty] | VV | 2 | 1 | True | 0 | ROZPOCET
| VV |  | . | [14 empty] | VV | 2 | 1 | True | 0 | ROZPOCET
| VV |  | 12,0*1,05 |  | 12.6 | [12 empty] | VV | 2 | 2 | True | 0 | ROZPOCET
| VV |  | Součet |  | 12.6 | [12 empty] | VV | 2 | 4 | True | 1 | ROZPOCET
280 | K | 76421-R06 | Ozn. K06 - Okapnička z Pz s povrch úpravou rš 190 mm, D+M | m | 4.2 | 0 | 0 |  |  | základní | 0 | 0 | 0 | 0 | 0 | 0 | 16 | K | 2 |  |  |  | ROZPOCET | 0 | 0 | 0 | 0 | 0 | 1 | 0 | 16 | -439081620
| VV |  | Viz. PD stavební část - výrobky PSV (klempířské), výkresy půdorysu, střechy a Tech.zpr. | [14 empty] | VV | 2 | 1 | True | 0 | ROZPOCET
| VV |  | - včetně zatahovacích plechů | [14 empty] | VV | 2 | 1 | True | 0 | ROZPOCET
| VV |  | - včetně ostatního příslušenství | [14 empty] | VV | 2 | 1 | True | 0 | ROZPOCET
| VV |  | . | [14 empty] | VV | 2 | 1 | True | 0 | ROZPOCET
| VV |  | 4,0*1,05 |  | 4.2 | [12 empty] | VV | 2 | 2 | True | 0 | ROZPOCET
| VV |  | Součet |  | 4.2 | [12 empty] | VV | 2 | 4 | True | 1 | ROZPOCET
281 | K | 76421-R08 | Ozn. K08 - Ukončovací profil fasády z Pz s povrch úpravou rš 300 mm, D+M | m | 110.25 | 0 | 0 |  |  | základní | 0 | 0 | 0 | 0 | 0 | 0 | 16 | K | 2 |  |  |  | ROZPOCET | 0 | 0 | 0 | 0 | 0 | 1 | 0 | 16 | 1289500904
| VV |  | Viz. PD stavební část - výrobky PSV (klempířské), výkresy půdorysu, střechy a Tech.zpr. | [14 empty] | VV | 2 | 1 | True | 0 | ROZPOCET
| VV |  | - včetně zatahovacích plechů | [14 empty] | VV | 2 | 1 | True | 0 | ROZPOCET
| VV |  | - včetně ostatního příslušenství | [14 empty] | VV | 2 | 1 | True | 0 | ROZPOCET
| VV |  | . | [14 empty] | VV | 2 | 1 | True | 0 | ROZPOCET
| VV |  | 105,0*1,05 |  | 110.25 | [12 empty] | VV | 2 | 2 | True | 0 | ROZPOCET
| VV |  | Součet |  | 110.25 | [12 empty] | VV | 2 | 4 | True | 1 | ROZPOCET
282 | K | 76421-R09 | Ozn. K09 - Krycí profil z Pz s povrch úpravou rš 145 mm, D+M | m | 110.25 | 0 | 0 |  |  | základní | 0 | 0 | 0 | 0 | 0 | 0 | 16 | K | 2 |  |  |  | ROZPOCET | 0 | 0 | 0 | 0 | 0 | 1 | 0 | 16 | -1576031801
| VV |  | Viz. PD stavební část - výrobky PSV (klempířské), výkresy půdorysu, střechy a Tech.zpr. | [14 empty] | VV | 2 | 1 | True | 0 | ROZPOCET
| VV |  | - včetně zatahovacích plechů | [14 empty] | VV | 2 | 1 | True | 0 | ROZPOCET
| VV |  | - včetně ostatního příslušenství | [14 empty] | VV | 2 | 1 | True | 0 | ROZPOCET
| VV |  | . | [14 empty] | VV | 2 | 1 | True | 0 | ROZPOCET
| VV |  | 105,0*1,05 |  | 110.25 | [12 empty] | VV | 2 | 2 | True | 0 | ROZPOCET
| VV |  | Součet |  | 110.25 | [12 empty] | VV | 2 | 4 | True | 1 | ROZPOCET
283 | K | 76421-R10 | Ozn. K10 - Nájezdový ocelový profil vrat 50/50/5 s protikoroznou úpravou, D+M | m | 13.65 | 0 | 0 |  |  | základní | 0 | 0 | 0 | 0 | 0 | 0 | 16 | K | 2 |  |  |  | ROZPOCET | 0 | 0 | 0 | 0 | 0 | 1 | 0 | 16 | -184425853
| VV |  | Viz. PD stavební část - výrobky PSV (klempířské), výkresy půdorysu, střechy a Tech.zpr. | [14 empty] | VV | 2 | 1 | True | 0 | ROZPOCET
| VV |  | . | [14 empty] | VV | 2 | 1 | True | 0 | ROZPOCET
| VV |  | 13,0*1,05 |  | 13.65 | [12 empty] | VV | 2 | 2 | True | 0 | ROZPOCET
| VV |  | Součet |  | 13.65 | [12 empty] | VV | 2 | 4 | True | 1 | ROZPOCET
284 | K | 76421-R11 | Ozn. K11 - Ukončovací profil fasády z Pz s povrch úpravou rš 145 mm, D+M | m | 12.6 | 0 | 0 |  |  | základní | 0 | 0 | 0 | 0 | 0 | 0 | 16 | K | 2 |  |  |  | ROZPOCET | 0 | 0 | 0 | 0 | 0 | 1 | 0 | 16 | -1301711334
| VV |  | Viz. PD stavební část - výrobky PSV (klempířské), výkresy půdorysu, střechy a Tech.zpr. | [14 empty] | VV | 2 | 1 | True | 0 | ROZPOCET
| VV |  | - včetně zatahovacích plechů | [14 empty] | VV | 2 | 1 | True | 0 | ROZPOCET
| VV |  | - včetně ostatního příslušenství | [14 empty] | VV | 2 | 1 | True | 0 | ROZPOCET
| VV |  | . | [14 empty] | VV | 2 | 1 | True | 0 | ROZPOCET
| VV |  | 12,0*1,05 |  | 12.6 | [12 empty] | VV | 2 | 2 | True | 0 | ROZPOCET
| VV |  | Součet |  | 12.6 | [12 empty] | VV | 2 | 4 | True | 1 | ROZPOCET
285 | K | 76421-R12 | Ozn. K12 - Ukončovací profil fasády s okapničkou z Pz s povrch úpravou rš 190 mm, D+M | m | 110.25 | 0 | 0 |  |  | základní | 0 | 0 | 0 | 0 | 0 | 0 | 16 | K | 2 |  |  |  | ROZPOCET | 0 | 0 | 0 | 0 | 0 | 1 | 0 | 16 | -1593392836
| VV |  | Viz. PD stavební část - výrobky PSV (klempířské), výkresy půdorysu, střechy a Tech.zpr. | [14 empty] | VV | 2 | 1 | True | 0 | ROZPOCET
| VV |  | - včetně zatahovacích plechů | [14 empty] | VV | 2 | 1 | True | 0 | ROZPOCET
| VV |  | - včetně ostatního příslušenství | [14 empty] | VV | 2 | 1 | True | 0 | ROZPOCET
| VV |  | . | [14 empty] | VV | 2 | 1 | True | 0 | ROZPOCET
| VV |  | 105,0*1,05 |  | 110.25 | [12 empty] | VV | 2 | 2 | True | 0 | ROZPOCET
| VV |  | Součet |  | 110.25 | [12 empty] | VV | 2 | 4 | True | 1 | ROZPOCET
286 | K | 76421-R13 | Ozn. K13 - Ukončovací profil fasády s okapničkou z Pz s povrch úpravou rš 190 mm, D+M | m | 12.6 | 0 | 0 |  |  | základní | 0 | 0 | 0 | 0 | 0 | 0 | 16 | K | 2 |  |  |  | ROZPOCET | 0 | 0 | 0 | 0 | 0 | 1 | 0 | 16 | 56711358
| VV |  | Viz. PD stavební část - výrobky PSV (klempířské), výkresy půdorysu, střechy a Tech.zpr. | [14 empty] | VV | 2 | 1 | True | 0 | ROZPOCET
| VV |  | - včetně zatahovacích plechů | [14 empty] | VV | 2 | 1 | True | 0 | ROZPOCET
| VV |  | - včetně ostatního příslušenství | [14 empty] | VV | 2 | 1 | True | 0 | ROZPOCET
| VV |  | . | [14 empty] | VV | 2 | 1 | True | 0 | ROZPOCET
| VV |  | 12,0*1,05 |  | 12.6 | [12 empty] | VV | 2 | 2 | True | 0 | ROZPOCET
| VV |  | Součet |  | 12.6 | [12 empty] | VV | 2 | 4 | True | 1 | ROZPOCET
287 | K | 76421-R14 | Ozn. K14 - Příponka parapetu z Pz s povrch úpravou rš 175 mm, D+M | m | 84 | 0 | 0 |  |  | základní | 0 | 0 | 0 | 0 | 0 | 0 | 16 | K | 2 |  |  |  | ROZPOCET | 0 | 0 | 0 | 0 | 0 | 1 | 0 | 16 | 93203541
| VV |  | Viz. PD stavební část - výrobky PSV (klempířské), výkresy půdorysu, střechy a Tech.zpr. | [14 empty] | VV | 2 | 1 | True | 0 | ROZPOCET
| VV |  | - včetně zatahovacích plechů | [14 empty] | VV | 2 | 1 | True | 0 | ROZPOCET
| VV |  | - včetně ostatního příslušenství | [14 empty] | VV | 2 | 1 | True | 0 | ROZPOCET
| VV |  | . | [14 empty] | VV | 2 | 1 | True | 0 | ROZPOCET
| VV |  | 80,0*1,05 |  | 84 | [12 empty] | VV | 2 | 2 | True | 0 | ROZPOCET
| VV |  | Součet |  | 84 | [12 empty] | VV | 2 | 4 | True | 1 | ROZPOCET
288 | K | 76421-R15 | Ozn. K15 - Lemování oken, dveří, vrat z Pz s povrch úpravou rš 200 mm, D+M | m | 154.35 | 0 | 0 |  |  | základní | 0 | 0 | 0 | 0 | 0 | 0 | 16 | K | 2 |  |  |  | ROZPOCET | 0 | 0 | 0 | 0 | 0 | 1 | 0 | 16 | 600299062
| VV |  | Viz. PD stavební část - výrobky PSV (klempířské), výkresy půdorysu, střechy a Tech.zpr. | [14 empty] | VV | 2 | 1 | True | 0 | ROZPOCET
| VV |  | - včetně zatahovacích plechů | [14 empty] | VV | 2 | 1 | True | 0 | ROZPOCET
| VV |  | - včetně ostatního příslušenství | [14 empty] | VV | 2 | 1 | True | 0 | ROZPOCET
| VV |  | . | [14 empty] | VV | 2 | 1 | True | 0 | ROZPOCET
| VV |  | 147,0*1,05 |  | 154.35 | [12 empty] | VV | 2 | 2 | True | 0 | ROZPOCET
| VV |  | Součet |  | 154.35 | [12 empty] | VV | 2 | 4 | True | 1 | ROZPOCET
289 | K | 76421-R16 | Ozn. K16 - Lemování oken, dveří z Pz s povrch úpravou rš 375 mm, D+M | m | 127.05 | 0 | 0 |  |  | základní | 0 | 0 | 0 | 0 | 0 | 0 | 16 | K | 2 |  |  |  | ROZPOCET | 0 | 0 | 0 | 0 | 0 | 1 | 0 | 16 | -997096548
| VV |  | Viz. PD stavební část - výrobky PSV (klempířské), výkresy půdorysu, střechy a Tech.zpr. | [14 empty] | VV | 2 | 1 | True | 0 | ROZPOCET
| VV |  | - včetně zatahovacích plechů | [14 empty] | VV | 2 | 1 | True | 0 | ROZPOCET
| VV |  | - včetně ostatního příslušenství | [14 empty] | VV | 2 | 1 | True | 0 | ROZPOCET
| VV |  | . | [14 empty] | VV | 2 | 1 | True | 0 | ROZPOCET
| VV |  | 121,0*1,05 |  | 127.05 | [12 empty] | VV | 2 | 2 | True | 0 | ROZPOCET
| VV |  | Součet |  | 127.05 | [12 empty] | VV | 2 | 4 | True | 1 | ROZPOCET
290 | K | 76421-R17 | Ozn. K17 - Ostění vrat z Pz s povrch úpravou rš 675 mm, D+M | m | 11.55 | 0 | 0 |  |  | základní | 0 | 0 | 0 | 0 | 0 | 0 | 16 | K | 2 |  |  |  | ROZPOCET | 0 | 0 | 0 | 0 | 0 | 1 | 0 | 16 | 85404768
| VV |  | Viz. PD stavební část - výrobky PSV (klempířské), výkresy půdorysu, střechy a Tech.zpr. | [14 empty] | VV | 2 | 1 | True | 0 | ROZPOCET
| VV |  | - včetně zatahovacích plechů | [14 empty] | VV | 2 | 1 | True | 0 | ROZPOCET
| VV |  | - včetně ostatního příslušenství | [14 empty] | VV | 2 | 1 | True | 0 | ROZPOCET
| VV |  | . | [14 empty] | VV | 2 | 1 | True | 0 | ROZPOCET
| VV |  | 11,0*1,05 |  | 11.55 | [12 empty] | VV | 2 | 2 | True | 0 | ROZPOCET
| VV |  | Součet |  | 11.55 | [12 empty] | VV | 2 | 4 | True | 1 | ROZPOCET
291 | K | 76421-R18 | Ozn. K18 - Ostění vrat z Pz s povrch úpravou rš 755 mm, D+M | m | 15.75 | 0 | 0 |  |  | základní | 0 | 0 | 0 | 0 | 0 | 0 | 16 | K | 2 |  |  |  | ROZPOCET | 0 | 0 | 0 | 0 | 0 | 1 | 0 | 16 | 1945496156
| VV |  | Viz. PD stavební část - výrobky PSV (klempířské), výkresy půdorysu, střechy a Tech.zpr. | [14 empty] | VV | 2 | 1 | True | 0 | ROZPOCET
| VV |  | - včetně zatahovacích plechů | [14 empty] | VV | 2 | 1 | True | 0 | ROZPOCET
| VV |  | - včetně ostatního příslušenství | [14 empty] | VV | 2 | 1 | True | 0 | ROZPOCET
| VV |  | . | [14 empty] | VV | 2 | 1 | True | 0 | ROZPOCET
| VV |  | 15,0*1,05 |  | 15.75 | [12 empty] | VV | 2 | 2 | True | 0 | ROZPOCET
| VV |  | Součet |  | 15.75 | [12 empty] | VV | 2 | 4 | True | 1 | ROZPOCET
292 | K | 76421-R19 | Ozn. K19 - Zámek kazety u nadpraží z Pz s povrch úpravou rš 78 mm, D+M | m | 112.35 | 0 | 0 |  |  | základní | 0 | 0 | 0 | 0 | 0 | 0 | 16 | K | 2 |  |  |  | ROZPOCET | 0 | 0 | 0 | 0 | 0 | 1 | 0 | 16 | -1183886259
| VV |  | Viz. PD stavební část - výrobky PSV (klempířské), výkresy půdorysu, střechy a Tech.zpr. | [14 empty] | VV | 2 | 1 | True | 0 | ROZPOCET
| VV |  | - včetně zatahovacích plechů | [14 empty] | VV | 2 | 1 | True | 0 | ROZPOCET
| VV |  | - včetně ostatního příslušenství | [14 empty] | VV | 2 | 1 | True | 0 | ROZPOCET
| VV |  | . | [14 empty] | VV | 2 | 1 | True | 0 | ROZPOCET
| VV |  | 107,0*1,05 |  | 112.35 | [12 empty] | VV | 2 | 2 | True | 0 | ROZPOCET
| VV |  | Součet |  | 112.35 | [12 empty] | VV | 2 | 4 | True | 1 | ROZPOCET
293 | K | 76421-R20 | Ozn. K20 - Nadpraží oken z Pz s povrch úpravou rš 305 mm, D+M | m | 96.6 | 0 | 0 |  |  | základní | 0 | 0 | 0 | 0 | 0 | 0 | 16 | K | 2 |  |  |  | ROZPOCET | 0 | 0 | 0 | 0 | 0 | 1 | 0 | 16 | -1255336658
| VV |  | Viz. PD stavební část - výrobky PSV (klempířské), výkresy půdorysu, střechy a Tech.zpr. | [14 empty] | VV | 2 | 1 | True | 0 | ROZPOCET
| VV |  | - včetně zatahovacích plechů | [14 empty] | VV | 2 | 1 | True | 0 | ROZPOCET
| VV |  | - včetně ostatního příslušenství | [14 empty] | VV | 2 | 1 | True | 0 | ROZPOCET
| VV |  | . | [14 empty] | VV | 2 | 1 | True | 0 | ROZPOCET
| VV |  | 92,0*1,05 |  | 96.6 | [12 empty] | VV | 2 | 2 | True | 0 | ROZPOCET
| VV |  | Součet |  | 96.6 | [12 empty] | VV | 2 | 4 | True | 1 | ROZPOCET
294 | K | 76421-R21 | Ozn. K21 - Nadpraží vrat z Pz s povrch úpravou rš 605 mm, D+M | m | 6.3 | 0 | 0 |  |  | základní | 0 | 0 | 0 | 0 | 0 | 0 | 16 | K | 2 |  |  |  | ROZPOCET | 0 | 0 | 0 | 0 | 0 | 1 | 0 | 16 | 591479294
| VV |  | Viz. PD stavební část - výrobky PSV (klempířské), výkresy půdorysu, střechy a Tech.zpr. | [14 empty] | VV | 2 | 1 | True | 0 | ROZPOCET
| VV |  | - včetně zatahovacích plechů | [14 empty] | VV | 2 | 1 | True | 0 | ROZPOCET
| VV |  | - včetně ostatního příslušenství | [14 empty] | VV | 2 | 1 | True | 0 | ROZPOCET
| VV |  | . | [14 empty] | VV | 2 | 1 | True | 0 | ROZPOCET
| VV |  | 6,0*1,05 |  | 6.3 | [12 empty] | VV | 2 | 2 | True | 0 | ROZPOCET
| VV |  | Součet |  | 6.3 | [12 empty] | VV | 2 | 4 | True | 1 | ROZPOCET
295 | K | 76421-R22 | Ozn. K22 - Nadpraží vrat z Pz s povrch úpravou rš 685 mm, D+M | m | 7.35 | 0 | 0 |  |  | základní | 0 | 0 | 0 | 0 | 0 | 0 | 16 | K | 2 |  |  |  | ROZPOCET | 0 | 0 | 0 | 0 | 0 | 1 | 0 | 16 | 211240411
| VV |  | Viz. PD stavební část - výrobky PSV (klempířské), výkresy půdorysu, střechy a Tech.zpr. | [14 empty] | VV | 2 | 1 | True | 0 | ROZPOCET
| VV |  | - včetně zatahovacích plechů | [14 empty] | VV | 2 | 1 | True | 0 | ROZPOCET
| VV |  | - včetně ostatního příslušenství | [14 empty] | VV | 2 | 1 | True | 0 | ROZPOCET
| VV |  | . | [14 empty] | VV | 2 | 1 | True | 0 | ROZPOCET
| VV |  | 7,0*1,05 |  | 7.35 | [12 empty] | VV | 2 | 2 | True | 0 | ROZPOCET
| VV |  | Součet |  | 7.35 | [12 empty] | VV | 2 | 4 | True | 1 | ROZPOCET
296 | K | 76421-R23 | Ozn. K23-K28 - Oplechování parapetů z Pz s povrch úpravou kotvené pomoci podkladních plechů rš 365 mm, D+M | m | 85.051 | 0 | 0 |  |  | základní | 0 | 0 | 0 | 0 | 0 | 0 | 16 | K | 2 |  |  |  | ROZPOCET | 0 | 0 | 0 | 0 | 0 | 1 | 0 | 16 | 242148266
297 | K | 76421-R29 | Ozn. K29 - Hliníkový profil pro ukončení dlažby 11mm, D+M | m | 199.5 | 0 | 0 |  |  | základní | 0 | 0 | 0 | 0 | 0 | 0 | 16 | K | 2 |  |  |  | ROZPOCET | 0 | 0 | 0 | 0 | 0 | 1 | 0 | 16 | -304103803
| VV |  | Viz. PD stavební část - výrobky PSV (klempířské), výkresy půdorysu, střechy a Tech.zpr. | [14 empty] | VV | 2 | 1 | True | 0 | ROZPOCET
| VV |  | . | [14 empty] | VV | 2 | 1 | True | 0 | ROZPOCET
| VV |  | 190,0*1,05 |  | 199.5 | [12 empty] | VV | 2 | 2 | True | 0 | ROZPOCET
| VV |  | Součet |  | 199.5 | [12 empty] | VV | 2 | 4 | True | 1 | ROZPOCET
298 | K | 764521404 | Žlab podokapní půlkruhový z Al plechu rš 330 mm | m | 4.725 | 0 | 0 | CS ÚRS 2025 01 |  | základní | 0 | 0 | 0 | 0 | 0 | 0 | 16 | K | 2 |  |  |  | ROZPOCET | 0 | 0 | 0 | 0 | 0 | 1 | 0 | 16 | 266742711
| Online PSC |  | https://podminky.urs.cz/item/CS_URS_2025_01/764521404 | [14 empty] | Online PSC | 2
| VV |  | Viz výkresy nových konstrukcí, půdorysy, řezy, pohledy a TZ | [14 empty] | VV | 2 | 1 | True | 0 | ROZPOCET
| VV |  | . | [14 empty] | VV | 2 | 1 | True | 0 | ROZPOCET
| VV |  | "-včetně kotvení | [14 empty] | VV | 2 | 1 | True | 0 | ROZPOCET
| VV |  | "-včetně háku, kotvení a kotvicího materiálu | [14 empty] | VV | 2 | 1 | True | 0 | ROZPOCET
| VV |  | 4,5*1,05 |  | 4.725 | [12 empty] | VV | 2 | 2 | True | 0 | ROZPOCET
| VV |  | Součet |  | 4.725 | [12 empty] | VV | 2 | 4 | True | 1 | ROZPOCET
299 | K | 764528423 | Svody kruhové včetně objímek, kolen, odskoků z Al plechu průměru 120 mm | m | 6.825 | 0 | 0 | CS ÚRS 2025 01 |  | základní | 0 | 0 | 0 | 0 | 0 | 0 | 16 | K | 2 |  |  |  | ROZPOCET | 0 | 0 | 0 | 0 | 0 | 1 | 0 | 16 | -2111706433
| Online PSC |  | https://podminky.urs.cz/item/CS_URS_2025_01/764528423 | [14 empty] | Online PSC | 2
| VV |  | Viz výkresy nových konstrukcí, půdorysy, řezy, pohledy a TZ | [14 empty] | VV | 2 | 1 | True | 0 | ROZPOCET
| VV |  | . | [14 empty] | VV | 2 | 1 | True | 0 | ROZPOCET
| VV |  | 6,5*1,05 |  | 6.825 | [12 empty] | VV | 2 | 2 | True | 0 | ROZPOCET
| VV |  | Součet |  | 6.825 | [12 empty] | VV | 2 | 4 | True | 1 | ROZPOCET
300 | K | 998764203 | Přesun hmot procentní pro konstrukce klempířské v objektech v přes 12 do 24 m | % | 0 | 0 | 0 | CS ÚRS 2025 01 |  | základní | 0 | 0 | 0 | 0 | 0 | 0 | 16 | K | 2 |  |  |  | ROZPOCET | 0 | 0 | 0 | 0 | 0 | 1 | 0 | 16 | -129318360
| Online PSC |  | https://podminky.urs.cz/item/CS_URS_2025_01/998764203 | [14 empty] | Online PSC | 2
| D | 766 | Konstrukce truhlářské |  |  |  | 0 |  |  |  |  | 0 |  | 0 |  | 0 | 2 | D | 1 |  |  |  | ROZPOCET | [6 empty] | 0
301 | K | 766417511 | Montáž podkladového roštu jednoduchého pro montáž dřevěných vodorovných profilů provětrávané fasády | m | 79.1 | 0 | 0 | CS ÚRS 2025 01 |  | základní | 0 | 0 | 0 | 0 | 0 | 0 | 16 | K | 2 |  |  |  | ROZPOCET | 0 | 0 | 0 | 0 | 0 | 1 | 0 | 16 | -592798136
| Online PSC |  | https://podminky.urs.cz/item/CS_URS_2025_01/766417511 | [14 empty] | Online PSC | 2
| VV |  | Viz výkresy nových konstrukcí, půdorysy, řezy, pohledy a TZ | [14 empty] | VV | 2 | 1 | True | 0 | ROZPOCET
| VV |  | . | [14 empty] | VV | 2 | 1 | True | 0 | ROZPOCET
| VV |  | 1.NP | [14 empty] | VV | 2 | 1 | True | 0 | ROZPOCET
| VV |  | "m.č.1.04:" (4,05+1,6)*2*7 |  | 79.1 | [12 empty] | VV | 2 | 2 | True | 0 | ROZPOCET
| VV |  | Součet |  | 79.1 | [12 empty] | VV | 2 | 4 | True | 1 | ROZPOCET
302 | K | 766427112 | Montáž podkladového roštu pro obložení podhledů | m | 16.2 | 0 | 0 | CS ÚRS 2025 01 |  | základní | 0 | 0 | 0 | 0 | 0 | 0 | 16 | K | 2 |  |  |  | ROZPOCET | 0 | 0 | 0 | 0 | 0 | 1 | 0 | 16 | 256204058
| Online PSC |  | https://podminky.urs.cz/item/CS_URS_2025_01/766427112 | [14 empty] | Online PSC | 2
| VV |  | Viz výkresy nových konstrukcí, půdorysy, řezy, pohledy a TZ | [14 empty] | VV | 2 | 1 | True | 0 | ROZPOCET
| VV |  | . | [14 empty] | VV | 2 | 1 | True | 0 | ROZPOCET
| VV |  | 1.NP | [14 empty] | VV | 2 | 1 | True | 0 | ROZPOCET
| VV |  | "m.č.1.04:" 4,05*4 |  | 16.2 | [12 empty] | VV | 2 | 2 | True | 0 | ROZPOCET
| VV |  | Součet |  | 16.2 | [12 empty] | VV | 2 | 4 | True | 1 | ROZPOCET
303 | M | 60514103 | řezivo jehličnaté lať 30x50mm | m3 | 0.172 | 0 | 0 | CS ÚRS 2025 01 |  | základní | 0 | 0 | 0 | 0 | 0 | 0 | 32 | M | 2 |  |  |  | ROZPOCET | 0 | 0 | 0 | 0 | 0 | 1 | 0 | 16 | 1280318029
| VV |  | Viz výkresy nových konstrukcí, půdorysy, řezy, pohledy a TZ | [14 empty] | VV | 2 | 1 | True | 0 | ROZPOCET
| VV |  | . | [14 empty] | VV | 2 | 1 | True | 0 | ROZPOCET
| VV |  | 1.NP | [14 empty] | VV | 2 | 1 | True | 0 | ROZPOCET
| VV |  | "m.č.1.04:" ((4,05+1,6)*2*7+4,05*4)*0,05*0,03*1,2 |  | 0.17154 | [12 empty] | VV | 2 | 2 | True | 0 | ROZPOCET
| VV |  | Součet |  | 0.17154 | [12 empty] | VV | 2 | 4 | True | 1 | ROZPOCET
304 | K | 766412234 | Montáž obložení stěn pl přes 5 m2 palubkami z tvrdého dřeva přes 100 mm | m2 | 45.579 | 0 | 0 | CS ÚRS 2025 01 |  | základní | 0 | 0 | 0 | 0 | 0 | 0 | 16 | K | 2 |  |  |  | ROZPOCET | 0 | 0 | 0 | 0 | 0 | 1 | 0 | 16 | -1647953433
| Online PSC |  | https://podminky.urs.cz/item/CS_URS_2025_01/766412234 | [14 empty] | Online PSC | 2
| VV |  | Viz výkresy nových konstrukcí, půdorysy, řezy, pohledy a TZ | [14 empty] | VV | 2 | 1 | True | 0 | ROZPOCET
| VV |  | . | [14 empty] | VV | 2 | 1 | True | 0 | ROZPOCET
| VV |  | 1.NP | [14 empty] | VV | 2 | 1 | True | 0 | ROZPOCET
| VV |  | "m.č.1.04:" (3,6+3,55+0,1)*2*3,5-2,5*1,0+(2,5+1,0*2)*0,3-0,8*1,97*2-0,7*1,97+(1,0+2,05*2)*0,1 |  | 45.579 | [12 empty] | VV | 2 | 2 | True | 0 | ROZPOCET
| VV |  | Součet |  | 45.579 | [12 empty] | VV | 2 | 4 | True | 1 | ROZPOCET
305 | K | 766421234 | Montáž obložení podhledů jednoduchých palubkami z tvrdého dřeva š přes 100 mm | m2 | 12.67 | 0 | 0 | CS ÚRS 2025 01 |  | základní | 0 | 0 | 0 | 0 | 0 | 0 | 16 | K | 2 |  |  |  | ROZPOCET | 0 | 0 | 0 | 0 | 0 | 1 | 0 | 16 | 1594188124
| Online PSC |  | https://podminky.urs.cz/item/CS_URS_2025_01/766421234 | [14 empty] | Online PSC | 2
| VV |  | Viz výkresy nových konstrukcí, půdorysy, řezy, pohledy a TZ | [14 empty] | VV | 2 | 1 | True | 0 | ROZPOCET
| VV |  | . | [14 empty] | VV | 2 | 1 | True | 0 | ROZPOCET
| VV |  | 1.NP | [14 empty] | VV | 2 | 1 | True | 0 | ROZPOCET
| VV |  | "m.č.1.04:" 12,67 |  | 12.67 | [12 empty] | VV | 2 | 2 | True | 0 | ROZPOCET
| VV |  | Součet |  | 12.67 | [12 empty] | VV | 2 | 4 | True | 1 | ROZPOCET
306 | M | 61191120 | palubky obkladové smrk profil klasický 12,5x96mm jakost A/B | m2 | 62.909 | 0 | 0 | CS ÚRS 2025 01 |  | základní | 0 | 0 | 0 | 0 | 0 | 0 | 32 | M | 2 |  |  |  | ROZPOCET | 0 | 0 | 0 | 0 | 0 | 1 | 0 | 16 | -749381916
| VV |  | 58,249*1,08 "Přepočtené koeficientem množství |  | 62.9089 | [12 empty] | VV | 2 | 2 | True | 0 | ROZPOCET
| VV |  | Součet |  | 62.9089 | [12 empty] | VV | 2 | 4 | True | 1 | ROZPOCET
307 | K | 998766203 | Přesun hmot procentní pro kce truhlářské v objektech v přes 12 do 24 m | % | 0 | 0 | 0 | CS ÚRS 2025 01 |  | základní | 0 | 0 | 0 | 0 | 0 | 0 | 16 | K | 2 |  |  |  | ROZPOCET | 0 | 0 | 0 | 0 | 0 | 1 | 0 | 16 | 164495131
| Online PSC |  | https://podminky.urs.cz/item/CS_URS_2025_01/998766203 | [14 empty] | Online PSC | 2
| D | 766a | Truhlářské vnitřní |  |  |  | 0 |  |  |  |  | 0 |  | 0 |  | 0 | 1 | D | 1 |  |  |  | ROZPOCET | [6 empty] | 0
308 | K | 76601-R01 | Ozn.T01 - Interiérový dřevotřískový parapet s povrchem HPL laminát hl.110 mnm, dl.1500 mm, D+M | kus | 2 | 0 | 0 |  |  | základní | 0 | 0 | 0 | 0 | 0 | 0 | 4 | K | 2 |  |  |  | ROZPOCET | 0 | 0 | 0 | 0 | 0 | 1 | 0 | 4 | -1956541640
| VV |  | Podrobný popis viz PD výrobky truhlařské | [14 empty] | VV | 2 | 1 | True | 0 | ROZPOCET
| VV |  | - včetně příslušenství a doplňků | [14 empty] | VV | 2 | 1 | True | 0 | ROZPOCET
| VV |  | . | [14 empty] | VV | 2 | 1 | True | 0 | ROZPOCET
| VV |  | 2 |  | 2 | [12 empty] | VV | 2 | 2 | True | 0 | ROZPOCET
| VV |  | Součet |  | 2 | [12 empty] | VV | 2 | 4 | True | 1 | ROZPOCET
| D | 766b | Truhlářské výplně otvorů |  |  |  | 0 |  |  |  |  | 0 |  | 0 |  | 0 | 1 | D | 1 |  |  |  | ROZPOCET | [6 empty] | 0
309 | K | 76602-R02 | Ozn.D02 - Interiérové dveře DTD 900/1970 mm HPL s POŽÁRNÍ ODOLNOSTÍ, jednokřídlové, otočné, plné, včetně ocelové zárubně pro dodatečnou montáž, D+M | kus | 1 | 0 | 0 |  |  | základní | 0 | 0 | 0 | 0 | 0 | 0 | 4 | K | 2 |  |  |  | ROZPOCET | 0 | 0 | 0 | 0 | 0 | 1 | 0 | 4 | 1835820685
| VV |  | Podrobný popis viz PD výrobky dveře | [14 empty] | VV | 2 | 1 | True | 0 | ROZPOCET
| VV |  | - včetně příslušenství a doplňků | [14 empty] | VV | 2 | 1 | True | 0 | ROZPOCET
| VV |  | . | [14 empty] | VV | 2 | 1 | True | 0 | ROZPOCET
| VV |  | 1 |  | 1 | [12 empty] | VV | 2 | 2 | True | 0 | ROZPOCET
| VV |  | Součet |  | 1 | [12 empty] | VV | 2 | 4 | True | 1 | ROZPOCET
310 | K | 76602-R03 | Ozn.D03 - Interiérové dveře DTD 900/1970 mm HPL s POŽÁRNÍ ODOLNOSTÍ, jednokřídlové, otočné, plné, včetně ocelové zárubně pro dodatečnou montáž, D+M | kus | 1 | 0 | 0 |  |  | základní | 0 | 0 | 0 | 0 | 0 | 0 | 4 | K | 2 |  |  |  | ROZPOCET | 0 | 0 | 0 | 0 | 0 | 1 | 0 | 4 | 759610804
| VV |  | Podrobný popis viz PD výrobky dveře | [14 empty] | VV | 2 | 1 | True | 0 | ROZPOCET
| VV |  | - včetně příslušenství a doplňků | [14 empty] | VV | 2 | 1 | True | 0 | ROZPOCET
| VV |  | . | [14 empty] | VV | 2 | 1 | True | 0 | ROZPOCET
| VV |  | 1 |  | 1 | [12 empty] | VV | 2 | 2 | True | 0 | ROZPOCET
| VV |  | Součet |  | 1 | [12 empty] | VV | 2 | 4 | True | 1 | ROZPOCET
311 | K | 76602-R04 | Ozn.D04 - Interiérové dveře DTD 900/1970 mm fóliované, jednokřídlové, otočné, plné, včetně ocelové zárubně pro dodatečnou montáž, D+M | kus | 1 | 0 | 0 |  |  | základní | 0 | 0 | 0 | 0 | 0 | 0 | 4 | K | 2 |  |  |  | ROZPOCET | 0 | 0 | 0 | 0 | 0 | 1 | 0 | 4 | -562380017
| VV |  | Podrobný popis viz PD výrobky dveře | [14 empty] | VV | 2 | 1 | True | 0 | ROZPOCET
| VV |  | - včetně příslušenství a doplňků | [14 empty] | VV | 2 | 1 | True | 0 | ROZPOCET
| VV |  | - příprava na mřížku | [14 empty] | VV | 2 | 1 | True | 0 | ROZPOCET
| VV |  | . | [14 empty] | VV | 2 | 1 | True | 0 | ROZPOCET
| VV |  | 1 |  | 1 | [12 empty] | VV | 2 | 2 | True | 0 | ROZPOCET
| VV |  | Součet |  | 1 | [12 empty] | VV | 2 | 4 | True | 1 | ROZPOCET
312 | K | 76602-R05 | Ozn.D05 - Interiérové dveře DTD 800/1970 mm fóliované, jednokřídlové, otočné, plné, včetně ocelové zárubně pro dodatečnou montáž, D+M | kus | 1 | 0 | 0 |  |  | základní | 0 | 0 | 0 | 0 | 0 | 0 | 4 | K | 2 |  |  |  | ROZPOCET | 0 | 0 | 0 | 0 | 0 | 1 | 0 | 4 | -789306577
| VV |  | Podrobný popis viz PD výrobky dveře | [14 empty] | VV | 2 | 1 | True | 0 | ROZPOCET
| VV |  | - včetně příslušenství a doplňků | [14 empty] | VV | 2 | 1 | True | 0 | ROZPOCET
| VV |  | . | [14 empty] | VV | 2 | 1 | True | 0 | ROZPOCET
| VV |  | 1 |  | 1 | [12 empty] | VV | 2 | 2 | True | 0 | ROZPOCET
| VV |  | Součet |  | 1 | [12 empty] | VV | 2 | 4 | True | 1 | ROZPOCET
313 | K | 76602-R06 | Ozn.D06 - Interiérové dveře DTD 900/1970 mm fóliované, jednokřídlové, otočné, plné, včetně ocelové zárubně pro dodatečnou montáž, D+M | kus | 1 | 0 | 0 |  |  | základní | 0 | 0 | 0 | 0 | 0 | 0 | 4 | K | 2 |  |  |  | ROZPOCET | 0 | 0 | 0 | 0 | 0 | 1 | 0 | 4 | -1064041779
| VV |  | Podrobný popis viz PD výrobky dveře | [14 empty] | VV | 2 | 1 | True | 0 | ROZPOCET
| VV |  | - včetně příslušenství a doplňků | [14 empty] | VV | 2 | 1 | True | 0 | ROZPOCET
| VV |  | - příprava na mřížku | [14 empty] | VV | 2 | 1 | True | 0 | ROZPOCET
| VV |  | . | [14 empty] | VV | 2 | 1 | True | 0 | ROZPOCET
| VV |  | 1 |  | 1 | [12 empty] | VV | 2 | 2 | True | 0 | ROZPOCET
| VV |  | Součet |  | 1 | [12 empty] | VV | 2 | 4 | True | 1 | ROZPOCET
314 | K | 76602-R07 | Ozn.D07 - Interiérové dveře DTD 900/1970 mm HPL s POŽÁRNÍ ODOLNOSTÍ, jednokřídlové, otočné, plné, včetně ocelové zárubně pro dodatečnou montáž, D+M | kus | 1 | 0 | 0 |  |  | základní | 0 | 0 | 0 | 0 | 0 | 0 | 4 | K | 2 |  |  |  | ROZPOCET | 0 | 0 | 0 | 0 | 0 | 1 | 0 | 4 | 514263486
| VV |  | Podrobný popis viz PD výrobky dveře | [14 empty] | VV | 2 | 1 | True | 0 | ROZPOCET
| VV |  | - včetně příslušenství a doplňků | [14 empty] | VV | 2 | 1 | True | 0 | ROZPOCET
| VV |  | . | [14 empty] | VV | 2 | 1 | True | 0 | ROZPOCET
| VV |  | 1 |  | 1 | [12 empty] | VV | 2 | 2 | True | 0 | ROZPOCET
| VV |  | Součet |  | 1 | [12 empty] | VV | 2 | 4 | True | 1 | ROZPOCET
315 | K | 76602-R08 | Ozn.D08 - Interiérové dveře DTD 800/1970 mm fóliované, jednokřídlové, otočné, plné, včetně ocelové zárubně pro dodatečnou montáž, D+M | kus | 1 | 0 | 0 |  |  | základní | 0 | 0 | 0 | 0 | 0 | 0 | 4 | K | 2 |  |  |  | ROZPOCET | 0 | 0 | 0 | 0 | 0 | 1 | 0 | 4 | 1336793642
| VV |  | Podrobný popis viz PD výrobky dveře | [14 empty] | VV | 2 | 1 | True | 0 | ROZPOCET
| VV |  | - včetně příslušenství a doplňků | [14 empty] | VV | 2 | 1 | True | 0 | ROZPOCET
| VV |  | - příprava na mřížku | [14 empty] | VV | 2 | 1 | True | 0 | ROZPOCET
| VV |  | . | [14 empty] | VV | 2 | 1 | True | 0 | ROZPOCET
| VV |  | 1 |  | 1 | [12 empty] | VV | 2 | 2 | True | 0 | ROZPOCET
| VV |  | Součet |  | 1 | [12 empty] | VV | 2 | 4 | True | 1 | ROZPOCET
316 | K | 76602-R09 | Ozn.D09 - Interiérové dveře DTD 900/1970 mm fóliované, jednokřídlové, otočné, plné, včetně ocelové zárubně pro dodatečnou montáž, D+M | kus | 1 | 0 | 0 |  |  | základní | 0 | 0 | 0 | 0 | 0 | 0 | 4 | K | 2 |  |  |  | ROZPOCET | 0 | 0 | 0 | 0 | 0 | 1 | 0 | 4 | 1355564497
| VV |  | Podrobný popis viz PD výrobky dveře | [14 empty] | VV | 2 | 1 | True | 0 | ROZPOCET
| VV |  | - včetně příslušenství a doplňků | [14 empty] | VV | 2 | 1 | True | 0 | ROZPOCET
| VV |  | . | [14 empty] | VV | 2 | 1 | True | 0 | ROZPOCET
| VV |  | 1 |  | 1 | [12 empty] | VV | 2 | 2 | True | 0 | ROZPOCET
| VV |  | Součet |  | 1 | [12 empty] | VV | 2 | 4 | True | 1 | ROZPOCET
317 | K | 76602-R10 | Ozn.D10 - Interiérové dveře DTD 700/1970 mm fóliované, jednokřídlové, otočné, plné, včetně ocelové zárubně pro dodatečnou montáž, D+M | kus | 1 | 0 | 0 |  |  | základní | 0 | 0 | 0 | 0 | 0 | 0 | 4 | K | 2 |  |  |  | ROZPOCET | 0 | 0 | 0 | 0 | 0 | 1 | 0 | 4 | -1154715719
| VV |  | Podrobný popis viz PD výrobky dveře | [14 empty] | VV | 2 | 1 | True | 0 | ROZPOCET
| VV |  | - včetně příslušenství a doplňků | [14 empty] | VV | 2 | 1 | True | 0 | ROZPOCET
| VV |  | - příprava na mřížku | [14 empty] | VV | 2 | 1 | True | 0 | ROZPOCET
| VV |  | . | [14 empty] | VV | 2 | 1 | True | 0 | ROZPOCET
| VV |  | 1 |  | 1 | [12 empty] | VV | 2 | 2 | True | 0 | ROZPOCET
| VV |  | Součet |  | 1 | [12 empty] | VV | 2 | 4 | True | 1 | ROZPOCET
318 | K | 76602-R11 | Ozn.D11 - Interiérové dveře DTD 700/1970 mm fóliované, jednokřídlové, posuvné, plné, včetně ocelové zárubně pro dodatečnou montáž, D+M | kus | 1 | 0 | 0 |  |  | základní | 0 | 0 | 0 | 0 | 0 | 0 | 4 | K | 2 |  |  |  | ROZPOCET | 0 | 0 | 0 | 0 | 0 | 1 | 0 | 4 | 747601319
| VV |  | Podrobný popis viz PD výrobky dveře | [14 empty] | VV | 2 | 1 | True | 0 | ROZPOCET
| VV |  | - včetně příslušenství a doplňků | [14 empty] | VV | 2 | 1 | True | 0 | ROZPOCET
| VV |  | . | [14 empty] | VV | 2 | 1 | True | 0 | ROZPOCET
| VV |  | 1 |  | 1 | [12 empty] | VV | 2 | 2 | True | 0 | ROZPOCET
| VV |  | Součet |  | 1 | [12 empty] | VV | 2 | 4 | True | 1 | ROZPOCET
319 | K | 76602-R14 | Ozn.D14 - Interiérové dveře DTD 800/1970 mm fóliované, jednokřídlové, otočné, plné, včetně ocelové zárubně pro dodatečnou montáž, D+M | kus | 1 | 0 | 0 |  |  | základní | 0 | 0 | 0 | 0 | 0 | 0 | 4 | K | 2 |  |  |  | ROZPOCET | 0 | 0 | 0 | 0 | 0 | 1 | 0 | 4 | -1789224869
| VV |  | Podrobný popis viz PD výrobky dveře | [14 empty] | VV | 2 | 1 | True | 0 | ROZPOCET
| VV |  | - včetně příslušenství a doplňků | [14 empty] | VV | 2 | 1 | True | 0 | ROZPOCET
| VV |  | . | [14 empty] | VV | 2 | 1 | True | 0 | ROZPOCET
| VV |  | 1 |  | 1 | [12 empty] | VV | 2 | 2 | True | 0 | ROZPOCET
| VV |  | Součet |  | 1 | [12 empty] | VV | 2 | 4 | True | 1 | ROZPOCET
320 | K | 76602-R18 | Ozn.D18 - Interiérové dveře DTD 900/1970 mm fóliované, jednokřídlové, otočné, plné, včetně ocelové zárubně pro dodatečnou montáž, D+M | kus | 1 | 0 | 0 |  |  | základní | 0 | 0 | 0 | 0 | 0 | 0 | 4 | K | 2 |  |  |  | ROZPOCET | 0 | 0 | 0 | 0 | 0 | 1 | 0 | 4 | -1808075144
| VV |  | Podrobný popis viz PD výrobky dveře | [14 empty] | VV | 2 | 1 | True | 0 | ROZPOCET
| VV |  | - včetně příslušenství a doplňků | [14 empty] | VV | 2 | 1 | True | 0 | ROZPOCET
| VV |  | - příprava na mřížku | [14 empty] | VV | 2 | 1 | True | 0 | ROZPOCET
| VV |  | - včetně madla | [14 empty] | VV | 2 | 1 | True | 0 | ROZPOCET
| VV |  | . | [14 empty] | VV | 2 | 1 | True | 0 | ROZPOCET
| VV |  | 1 |  | 1 | [12 empty] | VV | 2 | 2 | True | 0 | ROZPOCET
| VV |  | Součet |  | 1 | [12 empty] | VV | 2 | 4 | True | 1 | ROZPOCET
321 | K | 76602-R19 | Ozn.D19 - Interiérové dveře DTD 800/1970 mm fóliované, jednokřídlové, otočné, plné, včetně ocelové zárubně pro dodatečnou montáž, D+M | kus | 1 | 0 | 0 |  |  | základní | 0 | 0 | 0 | 0 | 0 | 0 | 4 | K | 2 |  |  |  | ROZPOCET | 0 | 0 | 0 | 0 | 0 | 1 | 0 | 4 | 300977491
| VV |  | Podrobný popis viz PD výrobky dveře | [14 empty] | VV | 2 | 1 | True | 0 | ROZPOCET
| VV |  | - včetně příslušenství a doplňků | [14 empty] | VV | 2 | 1 | True | 0 | ROZPOCET
| VV |  | - příprava na mřížku | [14 empty] | VV | 2 | 1 | True | 0 | ROZPOCET
| VV |  | . | [14 empty] | VV | 2 | 1 | True | 0 | ROZPOCET
| VV |  | 1 |  | 1 | [12 empty] | VV | 2 | 2 | True | 0 | ROZPOCET
| VV |  | Součet |  | 1 | [12 empty] | VV | 2 | 4 | True | 1 | ROZPOCET
322 | K | 76602-R20 | Ozn.D20 - Interiérové dveře DTD 800/1970 mm fóliované, jednokřídlové, otočné, plné, včetně ocelové zárubně pro dodatečnou montáž, D+M | kus | 1 | 0 | 0 |  |  | základní | 0 | 0 | 0 | 0 | 0 | 0 | 4 | K | 2 |  |  |  | ROZPOCET | 0 | 0 | 0 | 0 | 0 | 1 | 0 | 4 | 773347547
| VV |  | Podrobný popis viz PD výrobky dveře | [14 empty] | VV | 2 | 1 | True | 0 | ROZPOCET
| VV |  | - včetně příslušenství a doplňků | [14 empty] | VV | 2 | 1 | True | 0 | ROZPOCET
| VV |  | - příprava na mřížku | [14 empty] | VV | 2 | 1 | True | 0 | ROZPOCET
| VV |  | . | [14 empty] | VV | 2 | 1 | True | 0 | ROZPOCET
| VV |  | 1 |  | 1 | [12 empty] | VV | 2 | 2 | True | 0 | ROZPOCET
| VV |  | Součet |  | 1 | [12 empty] | VV | 2 | 4 | True | 1 | ROZPOCET
323 | K | 76602-R21 | Ozn.D21 - Interiérové dveře DTD 800/1970 mm fóliované, jednokřídlové, otočné, plné, včetně ocelové zárubně pro dodatečnou montáž, D+M | kus | 1 | 0 | 0 |  |  | základní | 0 | 0 | 0 | 0 | 0 | 0 | 4 | K | 2 |  |  |  | ROZPOCET | 0 | 0 | 0 | 0 | 0 | 1 | 0 | 4 | 1344545428
| VV |  | Podrobný popis viz PD výrobky dveře | [14 empty] | VV | 2 | 1 | True | 0 | ROZPOCET
| VV |  | - včetně příslušenství a doplňků | [14 empty] | VV | 2 | 1 | True | 0 | ROZPOCET
| VV |  | - příprava na mřížku | [14 empty] | VV | 2 | 1 | True | 0 | ROZPOCET
| VV |  | . | [14 empty] | VV | 2 | 1 | True | 0 | ROZPOCET
| VV |  | 1 |  | 1 | [12 empty] | VV | 2 | 2 | True | 0 | ROZPOCET
| VV |  | Součet |  | 1 | [12 empty] | VV | 2 | 4 | True | 1 | ROZPOCET
324 | K | 76602-R22 | Ozn.D22 - Interiérové dveře DTD 900/1970 mm fóliované, jednokřídlové, otočné, plné, včetně ocelové zárubně pro dodatečnou montáž, D+M | kus | 1 | 0 | 0 |  |  | základní | 0 | 0 | 0 | 0 | 0 | 0 | 4 | K | 2 |  |  |  | ROZPOCET | 0 | 0 | 0 | 0 | 0 | 1 | 0 | 4 | 1760462180
| VV |  | Podrobný popis viz PD výrobky dveře | [14 empty] | VV | 2 | 1 | True | 0 | ROZPOCET
| VV |  | - včetně příslušenství a doplňků | [14 empty] | VV | 2 | 1 | True | 0 | ROZPOCET
| VV |  | - příprava na mřížku | [14 empty] | VV | 2 | 1 | True | 0 | ROZPOCET
| VV |  | - včetně madla | [14 empty] | VV | 2 | 1 | True | 0 | ROZPOCET
| VV |  | . | [14 empty] | VV | 2 | 1 | True | 0 | ROZPOCET
| VV |  | 1 |  | 1 | [12 empty] | VV | 2 | 2 | True | 0 | ROZPOCET
| VV |  | Součet |  | 1 | [12 empty] | VV | 2 | 4 | True | 1 | ROZPOCET
325 | K | 76602-R23 | Ozn.D23 - ATYP Interiérové dveře DTD 600/400 mm fóliované, jednokřídlové, otočné, plné, včetně ocelové zárubně pro dodatečnou montáž, D+M | kus | 1 | 0 | 0 |  |  | základní | 0 | 0 | 0 | 0 | 0 | 0 | 4 | K | 2 |  |  |  | ROZPOCET | 0 | 0 | 0 | 0 | 0 | 1 | 0 | 4 | 1351216336
| VV |  | Podrobný popis viz PD výrobky dveře | [14 empty] | VV | 2 | 1 | True | 0 | ROZPOCET
| VV |  | - včetně příslušenství a doplňků | [14 empty] | VV | 2 | 1 | True | 0 | ROZPOCET
| VV |  | - příprava na mřížku | [14 empty] | VV | 2 | 1 | True | 0 | ROZPOCET
| VV |  | - včetně madla | [14 empty] | VV | 2 | 1 | True | 0 | ROZPOCET
| VV |  | . | [14 empty] | VV | 2 | 1 | True | 0 | ROZPOCET
| VV |  | 1 |  | 1 | [12 empty] | VV | 2 | 2 | True | 0 | ROZPOCET
| VV |  | Součet |  | 1 | [12 empty] | VV | 2 | 4 | True | 1 | ROZPOCET
326 | K | 76602-R23a | Ozn.D23 - Interiérové dveře DTD 800/1970 mm fóliované, jednokřídlové, otočné, plné, včetně ocelové zárubně pro dodatečnou montáž, D+M | kus | 1 | 0 | 0 |  |  | základní | 0 | 0 | 0 | 0 | 0 | 0 | 4 | K | 2 |  |  |  | ROZPOCET | 0 | 0 | 0 | 0 | 0 | 1 | 0 | 4 | -2112074638
| VV |  | Podrobný popis viz PD výrobky dveře | [14 empty] | VV | 2 | 1 | True | 0 | ROZPOCET
| VV |  | - včetně příslušenství a doplňků | [14 empty] | VV | 2 | 1 | True | 0 | ROZPOCET
| VV |  | . | [14 empty] | VV | 2 | 1 | True | 0 | ROZPOCET
| VV |  | 1 |  | 1 | [12 empty] | VV | 2 | 2 | True | 0 | ROZPOCET
| VV |  | Součet |  | 1 | [12 empty] | VV | 2 | 4 | True | 1 | ROZPOCET
327 | K | 76602-R24 | Ozn.D24 - Interiérové dveře DTD 900/1970 mm fóliované, jednokřídlové, otočné, plné, včetně ocelové zárubně pro dodatečnou montáž, D+M | kus | 1 | 0 | 0 |  |  | základní | 0 | 0 | 0 | 0 | 0 | 0 | 4 | K | 2 |  |  |  | ROZPOCET | 0 | 0 | 0 | 0 | 0 | 1 | 0 | 4 | 10089750
| VV |  | Podrobný popis viz PD výrobky dveře | [14 empty] | VV | 2 | 1 | True | 0 | ROZPOCET
| VV |  | - včetně příslušenství a doplňků | [14 empty] | VV | 2 | 1 | True | 0 | ROZPOCET
| VV |  | . | [14 empty] | VV | 2 | 1 | True | 0 | ROZPOCET
| VV |  | 1 |  | 1 | [12 empty] | VV | 2 | 2 | True | 0 | ROZPOCET
| VV |  | Součet |  | 1 | [12 empty] | VV | 2 | 4 | True | 1 | ROZPOCET
328 | K | 76602-R25 | Ozn.D25 - Interiérové dveře DTD 800/1970 mm fóliované, jednokřídlové, otočné, plné, včetně ocelové zárubně pro dodatečnou montáž, D+M | kus | 1 | 0 | 0 |  |  | základní | 0 | 0 | 0 | 0 | 0 | 0 | 4 | K | 2 |  |  |  | ROZPOCET | 0 | 0 | 0 | 0 | 0 | 1 | 0 | 4 | -648542868
| VV |  | Podrobný popis viz PD výrobky dveře | [14 empty] | VV | 2 | 1 | True | 0 | ROZPOCET
| VV |  | - včetně příslušenství a doplňků | [14 empty] | VV | 2 | 1 | True | 0 | ROZPOCET
| VV |  | - příprava na mřížku | [14 empty] | VV | 2 | 1 | True | 0 | ROZPOCET
| VV |  | . | [14 empty] | VV | 2 | 1 | True | 0 | ROZPOCET
| VV |  | 1 |  | 1 | [12 empty] | VV | 2 | 2 | True | 0 | ROZPOCET
| VV |  | Součet |  | 1 | [12 empty] | VV | 2 | 4 | True | 1 | ROZPOCET
329 | K | 76602-R35 | Ozn.D35 - Interiérové dveře DTD 900/1970 mm HPL s POŽÁRNÍ ODOLNOSTÍ, jednokřídlové, otočné, plné, včetně ocelové zárubně pro dodatečnou montáž, D+M | kus | 1 | 0 | 0 |  |  | základní | 0 | 0 | 0 | 0 | 0 | 0 | 4 | K | 2 |  |  |  | ROZPOCET | 0 | 0 | 0 | 0 | 0 | 1 | 0 | 4 | 372111421
| VV |  | Podrobný popis viz PD výrobky dveře | [14 empty] | VV | 2 | 1 | True | 0 | ROZPOCET
| VV |  | - včetně příslušenství a doplňků | [14 empty] | VV | 2 | 1 | True | 0 | ROZPOCET
| VV |  | . | [14 empty] | VV | 2 | 1 | True | 0 | ROZPOCET
| VV |  | 1 |  | 1 | [12 empty] | VV | 2 | 2 | True | 0 | ROZPOCET
| VV |  | Součet |  | 1 | [12 empty] | VV | 2 | 4 | True | 1 | ROZPOCET
330 | K | 76602-R36 | Ozn.D36 - Interiérové dveře DTD 800/1970 mm fóliované, jednokřídlové, otočné, plné, včetně ocelové zárubně pro dodatečnou montáž, D+M | kus | 1 | 0 | 0 |  |  | základní | 0 | 0 | 0 | 0 | 0 | 0 | 4 | K | 2 |  |  |  | ROZPOCET | 0 | 0 | 0 | 0 | 0 | 1 | 0 | 4 | -2081453547
| VV |  | Podrobný popis viz PD výrobky dveře | [14 empty] | VV | 2 | 1 | True | 0 | ROZPOCET
| VV |  | - včetně příslušenství a doplňků | [14 empty] | VV | 2 | 1 | True | 0 | ROZPOCET
| VV |  | . | [14 empty] | VV | 2 | 1 | True | 0 | ROZPOCET
| VV |  | 1 |  | 1 | [12 empty] | VV | 2 | 2 | True | 0 | ROZPOCET
| VV |  | Součet |  | 1 | [12 empty] | VV | 2 | 4 | True | 1 | ROZPOCET
331 | K | 76602-R37 | Ozn.D37 - Interiérové dveře DTD 700/1970 mm fóliované, jednokřídlové, posuvné, plné, včetně ocelové zárubně pro dodatečnou montáž, D+M | kus | 1 | 0 | 0 |  |  | základní | 0 | 0 | 0 | 0 | 0 | 0 | 4 | K | 2 |  |  |  | ROZPOCET | 0 | 0 | 0 | 0 | 0 | 1 | 0 | 4 | 1619907610
| VV |  | Podrobný popis viz PD výrobky dveře | [14 empty] | VV | 2 | 1 | True | 0 | ROZPOCET
| VV |  | - včetně příslušenství a doplňků | [14 empty] | VV | 2 | 1 | True | 0 | ROZPOCET
| VV |  | - příprava na mřížku | [14 empty] | VV | 2 | 1 | True | 0 | ROZPOCET
| VV |  | . | [14 empty] | VV | 2 | 1 | True | 0 | ROZPOCET
| VV |  | 1 |  | 1 | [12 empty] | VV | 2 | 2 | True | 0 | ROZPOCET
| VV |  | Součet |  | 1 | [12 empty] | VV | 2 | 4 | True | 1 | ROZPOCET
332 | K | 76602-R38 | Ozn.D38 - Interiérové dveře DTD 700/1970 mm fóliované, jednokřídlové, posuvné, plné, včetně ocelové zárubně pro dodatečnou montáž, D+M | kus | 1 | 0 | 0 |  |  | základní | 0 | 0 | 0 | 0 | 0 | 0 | 4 | K | 2 |  |  |  | ROZPOCET | 0 | 0 | 0 | 0 | 0 | 1 | 0 | 4 | -216359002
| VV |  | Podrobný popis viz PD výrobky dveře | [14 empty] | VV | 2 | 1 | True | 0 | ROZPOCET
| VV |  | - včetně příslušenství a doplňků | [14 empty] | VV | 2 | 1 | True | 0 | ROZPOCET
| VV |  | - příprava na mřížku | [14 empty] | VV | 2 | 1 | True | 0 | ROZPOCET
| VV |  | . | [14 empty] | VV | 2 | 1 | True | 0 | ROZPOCET
| VV |  | 1 |  | 1 | [12 empty] | VV | 2 | 2 | True | 0 | ROZPOCET
| VV |  | Součet |  | 1 | [12 empty] | VV | 2 | 4 | True | 1 | ROZPOCET
333 | K | 76602-R39 | Ozn.D39 - Interiérové dveře DTD 800/1970 mm fóliované, jednokřídlové, otočné, plné, včetně ocelové zárubně pro dodatečnou montáž, D+M | kus | 1 | 0 | 0 |  |  | základní | 0 | 0 | 0 | 0 | 0 | 0 | 4 | K | 2 |  |  |  | ROZPOCET | 0 | 0 | 0 | 0 | 0 | 1 | 0 | 4 | 716618544
| VV |  | Podrobný popis viz PD výrobky dveře | [14 empty] | VV | 2 | 1 | True | 0 | ROZPOCET
| VV |  | - včetně příslušenství a doplňků | [14 empty] | VV | 2 | 1 | True | 0 | ROZPOCET
| VV |  | . | [14 empty] | VV | 2 | 1 | True | 0 | ROZPOCET
| VV |  | 1 |  | 1 | [12 empty] | VV | 2 | 2 | True | 0 | ROZPOCET
| VV |  | Součet |  | 1 | [12 empty] | VV | 2 | 4 | True | 1 | ROZPOCET
334 | K | 76602-R40 | Ozn.D40 - Interiérové dveře DTD 700/1970 mm HPL, jednokřídlové, otočné, plné, včetně ocelové zárubně pro dodatečnou montáž, D+M | kus | 1 | 0 | 0 |  |  | základní | 0 | 0 | 0 | 0 | 0 | 0 | 4 | K | 2 |  |  |  | ROZPOCET | 0 | 0 | 0 | 0 | 0 | 1 | 0 | 4 | -1522707230
| VV |  | Podrobný popis viz PD výrobky dveře | [14 empty] | VV | 2 | 1 | True | 0 | ROZPOCET
| VV |  | - včetně příslušenství a doplňků | [14 empty] | VV | 2 | 1 | True | 0 | ROZPOCET
| VV |  | - příprava na mřížku | [14 empty] | VV | 2 | 1 | True | 0 | ROZPOCET
| VV |  | . | [14 empty] | VV | 2 | 1 | True | 0 | ROZPOCET
| VV |  | 1 |  | 1 | [12 empty] | VV | 2 | 2 | True | 0 | ROZPOCET
| VV |  | Součet |  | 1 | [12 empty] | VV | 2 | 4 | True | 1 | ROZPOCET
335 | K | 76602-R41 | Ozn.D41 - Interiérové dveře DTD 700/1970 mm HPL, jednokřídlové, otočné, plné, včetně ocelové zárubně pro dodatečnou montáž, D+M | kus | 1 | 0 | 0 |  |  | základní | 0 | 0 | 0 | 0 | 0 | 0 | 4 | K | 2 |  |  |  | ROZPOCET | 0 | 0 | 0 | 0 | 0 | 1 | 0 | 4 | -1861010606
| VV |  | Podrobný popis viz PD výrobky dveře | [14 empty] | VV | 2 | 1 | True | 0 | ROZPOCET
| VV |  | - včetně příslušenství a doplňků | [14 empty] | VV | 2 | 1 | True | 0 | ROZPOCET
| VV |  | . | [14 empty] | VV | 2 | 1 | True | 0 | ROZPOCET
| VV |  | 1 |  | 1 | [12 empty] | VV | 2 | 2 | True | 0 | ROZPOCET
| VV |  | Součet |  | 1 | [12 empty] | VV | 2 | 4 | True | 1 | ROZPOCET
336 | K | 76602-R42 | Ozn.D42 - Interiérové dveře DTD 700/1970 mm fóliované, jednokřídlové, posuvné, plné, včetně ocelové zárubně pro dodatečnou montáž, D+M | kus | 1 | 0 | 0 |  |  | základní | 0 | 0 | 0 | 0 | 0 | 0 | 4 | K | 2 |  |  |  | ROZPOCET | 0 | 0 | 0 | 0 | 0 | 1 | 0 | 4 | -319379600
| VV |  | Podrobný popis viz PD výrobky dveře | [14 empty] | VV | 2 | 1 | True | 0 | ROZPOCET
| VV |  | - včetně příslušenství a doplňků | [14 empty] | VV | 2 | 1 | True | 0 | ROZPOCET
| VV |  | - příprava na mřížku | [14 empty] | VV | 2 | 1 | True | 0 | ROZPOCET
| VV |  | . | [14 empty] | VV | 2 | 1 | True | 0 | ROZPOCET
| VV |  | 1 |  | 1 | [12 empty] | VV | 2 | 2 | True | 0 | ROZPOCET
| VV |  | Součet |  | 1 | [12 empty] | VV | 2 | 4 | True | 1 | ROZPOCET
337 | K | 76602-R43 | Ozn.D43 - Interiérové dveře DTD 700/1970 mm fóliované, jednokřídlové, posuvné, plné, včetně ocelové zárubně pro dodatečnou montáž, D+M | kus | 1 | 0 | 0 |  |  | základní | 0 | 0 | 0 | 0 | 0 | 0 | 4 | K | 2 |  |  |  | ROZPOCET | 0 | 0 | 0 | 0 | 0 | 1 | 0 | 4 | 2137308468
| VV |  | Podrobný popis viz PD výrobky dveře | [14 empty] | VV | 2 | 1 | True | 0 | ROZPOCET
| VV |  | - včetně příslušenství a doplňků | [14 empty] | VV | 2 | 1 | True | 0 | ROZPOCET
| VV |  | - příprava na mřížku | [14 empty] | VV | 2 | 1 | True | 0 | ROZPOCET
| VV |  | . | [14 empty] | VV | 2 | 1 | True | 0 | ROZPOCET
| VV |  | 1 |  | 1 | [12 empty] | VV | 2 | 2 | True | 0 | ROZPOCET
| VV |  | Součet |  | 1 | [12 empty] | VV | 2 | 4 | True | 1 | ROZPOCET
338 | K | 76602-R44 | Ozn.D44 - Interiérové dveře DTD 800/1970 mm fóliované, jednokřídlové, otočné, plné, včetně ocelové zárubně pro dodatečnou montáž, D+M | kus | 1 | 0 | 0 |  |  | základní | 0 | 0 | 0 | 0 | 0 | 0 | 4 | K | 2 |  |  |  | ROZPOCET | 0 | 0 | 0 | 0 | 0 | 1 | 0 | 4 | -1119977210
| VV |  | Podrobný popis viz PD výrobky dveře | [14 empty] | VV | 2 | 1 | True | 0 | ROZPOCET
| VV |  | - včetně příslušenství a doplňků | [14 empty] | VV | 2 | 1 | True | 0 | ROZPOCET
| VV |  | - příprava na mřížku | [14 empty] | VV | 2 | 1 | True | 0 | ROZPOCET
| VV |  | . | [14 empty] | VV | 2 | 1 | True | 0 | ROZPOCET
| VV |  | 1 |  | 1 | [12 empty] | VV | 2 | 2 | True | 0 | ROZPOCET
| VV |  | Součet |  | 1 | [12 empty] | VV | 2 | 4 | True | 1 | ROZPOCET
339 | K | 76602-R45 | Ozn.D45 - Interiérové dveře DTD 800/1970 mm fóliované, jednokřídlové, otočné, plné, včetně ocelové zárubně pro dodatečnou montáž, D+M | kus | 1 | 0 | 0 |  |  | základní | 0 | 0 | 0 | 0 | 0 | 0 | 4 | K | 2 |  |  |  | ROZPOCET | 0 | 0 | 0 | 0 | 0 | 1 | 0 | 4 | 606247241
| VV |  | Podrobný popis viz PD výrobky dveře | [14 empty] | VV | 2 | 1 | True | 0 | ROZPOCET
| VV |  | - včetně příslušenství a doplňků | [14 empty] | VV | 2 | 1 | True | 0 | ROZPOCET
| VV |  | - příprava na mřížku | [14 empty] | VV | 2 | 1 | True | 0 | ROZPOCET
| VV |  | . | [14 empty] | VV | 2 | 1 | True | 0 | ROZPOCET
| VV |  | 1 |  | 1 | [12 empty] | VV | 2 | 2 | True | 0 | ROZPOCET
| VV |  | Součet |  | 1 | [12 empty] | VV | 2 | 4 | True | 1 | ROZPOCET
340 | K | 76602-R46 | Ozn.D46 - Interiérové dveře DTD 800/1970 mm fóliované, jednokřídlové, otočné, plné, včetně ocelové zárubně pro dodatečnou montáž, D+M | kus | 1 | 0 | 0 |  |  | základní | 0 | 0 | 0 | 0 | 0 | 0 | 4 | K | 2 |  |  |  | ROZPOCET | 0 | 0 | 0 | 0 | 0 | 1 | 0 | 4 | 2019586144
| VV |  | Podrobný popis viz PD výrobky dveře | [14 empty] | VV | 2 | 1 | True | 0 | ROZPOCET
| VV |  | - včetně příslušenství a doplňků | [14 empty] | VV | 2 | 1 | True | 0 | ROZPOCET
| VV |  | - příprava na mřížku | [14 empty] | VV | 2 | 1 | True | 0 | ROZPOCET
| VV |  | . | [14 empty] | VV | 2 | 1 | True | 0 | ROZPOCET
| VV |  | 1 |  | 1 | [12 empty] | VV | 2 | 2 | True | 0 | ROZPOCET
| VV |  | Součet |  | 1 | [12 empty] | VV | 2 | 4 | True | 1 | ROZPOCET
341 | K | 76602-R47 | Ozn.D47 - Interiérové dveře DTD 800/1970 mm fóliované, jednokřídlové, otočné, plné, včetně ocelové zárubně pro dodatečnou montáž, D+M | kus | 1 | 0 | 0 |  |  | základní | 0 | 0 | 0 | 0 | 0 | 0 | 4 | K | 2 |  |  |  | ROZPOCET | 0 | 0 | 0 | 0 | 0 | 1 | 0 | 4 | 2080246141
| VV |  | Podrobný popis viz PD výrobky dveře | [14 empty] | VV | 2 | 1 | True | 0 | ROZPOCET
| VV |  | - včetně příslušenství a doplňků | [14 empty] | VV | 2 | 1 | True | 0 | ROZPOCET
| VV |  | - příprava na mřížku | [14 empty] | VV | 2 | 1 | True | 0 | ROZPOCET
| VV |  | . | [14 empty] | VV | 2 | 1 | True | 0 | ROZPOCET
| VV |  | 1 |  | 1 | [12 empty] | VV | 2 | 2 | True | 0 | ROZPOCET
| VV |  | Součet |  | 1 | [12 empty] | VV | 2 | 4 | True | 1 | ROZPOCET
342 | K | 76602-R48 | Ozn.D48 - Interiérové dveře DTD 800/1970 mm fóliované, jednokřídlové, otočné, plné, včetně ocelové zárubně pro dodatečnou montáž, D+M | kus | 1 | 0 | 0 |  |  | základní | 0 | 0 | 0 | 0 | 0 | 0 | 4 | K | 2 |  |  |  | ROZPOCET | 0 | 0 | 0 | 0 | 0 | 1 | 0 | 4 | 2068035168
| VV |  | Podrobný popis viz PD výrobky dveře | [14 empty] | VV | 2 | 1 | True | 0 | ROZPOCET
| VV |  | - včetně příslušenství a doplňků | [14 empty] | VV | 2 | 1 | True | 0 | ROZPOCET
| VV |  | . | [14 empty] | VV | 2 | 1 | True | 0 | ROZPOCET
| VV |  | 1 |  | 1 | [12 empty] | VV | 2 | 2 | True | 0 | ROZPOCET
| VV |  | Součet |  | 1 | [12 empty] | VV | 2 | 4 | True | 1 | ROZPOCET
343 | K | 76602-R49 | Ozn.D49 - Interiérové dveře DTD 800/1970 mm fóliované, jednokřídlové, otočné, plné, včetně ocelové zárubně pro dodatečnou montáž, D+M | kus | 1 | 0 | 0 |  |  | základní | 0 | 0 | 0 | 0 | 0 | 0 | 4 | K | 2 |  |  |  | ROZPOCET | 0 | 0 | 0 | 0 | 0 | 1 | 0 | 4 | 1239258207
| VV |  | Podrobný popis viz PD výrobky dveře | [14 empty] | VV | 2 | 1 | True | 0 | ROZPOCET
| VV |  | - včetně příslušenství a doplňků | [14 empty] | VV | 2 | 1 | True | 0 | ROZPOCET
| VV |  | . | [14 empty] | VV | 2 | 1 | True | 0 | ROZPOCET
| VV |  | 1 |  | 1 | [12 empty] | VV | 2 | 2 | True | 0 | ROZPOCET
| VV |  | Součet |  | 1 | [12 empty] | VV | 2 | 4 | True | 1 | ROZPOCET
344 | K | 76602-R50 | Ozn.D50 - Interiérové dveře DTD 800/1970 mm fóliované, jednokřídlové, otočné, plné, včetně ocelové zárubně pro dodatečnou montáž, D+M | kus | 1 | 0 | 0 |  |  | základní | 0 | 0 | 0 | 0 | 0 | 0 | 4 | K | 2 |  |  |  | ROZPOCET | 0 | 0 | 0 | 0 | 0 | 1 | 0 | 4 | -938063037
| VV |  | Podrobný popis viz PD výrobky dveře | [14 empty] | VV | 2 | 1 | True | 0 | ROZPOCET
| VV |  | - včetně příslušenství a doplňků | [14 empty] | VV | 2 | 1 | True | 0 | ROZPOCET
| VV |  | . | [14 empty] | VV | 2 | 1 | True | 0 | ROZPOCET
| VV |  | 1 |  | 1 | [12 empty] | VV | 2 | 2 | True | 0 | ROZPOCET
| VV |  | Součet |  | 1 | [12 empty] | VV | 2 | 4 | True | 1 | ROZPOCET
345 | K | 76602-R51 | Ozn.D51 - Interiérové dveře DTD 900/1970 mm HPL, jednokřídlové, otočné, plné, včetně ocelové zárubně pro dodatečnou montáž, D+M | kus | 1 | 0 | 0 |  |  | základní | 0 | 0 | 0 | 0 | 0 | 0 | 4 | K | 2 |  |  |  | ROZPOCET | 0 | 0 | 0 | 0 | 0 | 1 | 0 | 4 | 222629772
| VV |  | Podrobný popis viz PD výrobky dveře | [14 empty] | VV | 2 | 1 | True | 0 | ROZPOCET
| VV |  | - včetně příslušenství a doplňků | [14 empty] | VV | 2 | 1 | True | 0 | ROZPOCET
| VV |  | - příprava na mřížku | [14 empty] | VV | 2 | 1 | True | 0 | ROZPOCET
| VV |  | . | [14 empty] | VV | 2 | 1 | True | 0 | ROZPOCET
| VV |  | 1 |  | 1 | [12 empty] | VV | 2 | 2 | True | 0 | ROZPOCET
| VV |  | Součet |  | 1 | [12 empty] | VV | 2 | 4 | True | 1 | ROZPOCET
346 | K | 76602-R52 | Ozn.D52 - Interiérové dveře DTD 900/1970 mm HPL, jednokřídlové, otočné, plné, včetně ocelové zárubně pro dodatečnou montáž, D+M | kus | 1 | 0 | 0 |  |  | základní | 0 | 0 | 0 | 0 | 0 | 0 | 4 | K | 2 |  |  |  | ROZPOCET | 0 | 0 | 0 | 0 | 0 | 1 | 0 | 4 | -42520045
| VV |  | Podrobný popis viz PD výrobky dveře | [14 empty] | VV | 2 | 1 | True | 0 | ROZPOCET
| VV |  | - včetně příslušenství a doplňků | [14 empty] | VV | 2 | 1 | True | 0 | ROZPOCET
| VV |  | - příprava na mřížku | [14 empty] | VV | 2 | 1 | True | 0 | ROZPOCET
| VV |  | . | [14 empty] | VV | 2 | 1 | True | 0 | ROZPOCET
| VV |  | 1 |  | 1 | [12 empty] | VV | 2 | 2 | True | 0 | ROZPOCET
| VV |  | Součet |  | 1 | [12 empty] | VV | 2 | 4 | True | 1 | ROZPOCET
347 | K | 76602-R55 | Ozn.D55 - Interiérové dveře DTD 700/1970 mm fóliované, jednokřídlové, posuvné, plné, včetně ocelové zárubně pro dodatečnou montáž, D+M | kus | 1 | 0 | 0 |  |  | základní | 0 | 0 | 0 | 0 | 0 | 0 | 4 | K | 2 |  |  |  | ROZPOCET | 0 | 0 | 0 | 0 | 0 | 1 | 0 | 4 | 1945144479
| VV |  | Podrobný popis viz PD výrobky dveře | [14 empty] | VV | 2 | 1 | True | 0 | ROZPOCET
| VV |  | - včetně příslušenství a doplňků | [14 empty] | VV | 2 | 1 | True | 0 | ROZPOCET
| VV |  | - příprava na mřížku | [14 empty] | VV | 2 | 1 | True | 0 | ROZPOCET
| VV |  | . | [14 empty] | VV | 2 | 1 | True | 0 | ROZPOCET
| VV |  | 1 |  | 1 | [12 empty] | VV | 2 | 2 | True | 0 | ROZPOCET
| VV |  | Součet |  | 1 | [12 empty] | VV | 2 | 4 | True | 1 | ROZPOCET
| D | 766c | Plastové vnitřní |  |  |  | 0 |  |  |  |  | 0 |  | 0 |  | 0 | 1 | D | 1 |  |  |  | ROZPOCET | [6 empty] | 0
348 | K | 76661-R01 | Ozn.P01 - PVC parapet hl.270 mm, dl.1750 mm, D+M | kus | 1 | 0 | 0 |  |  | základní | 0 | 0 | 0 | 0 | 0 | 0 | 4 | K | 2 |  |  |  | ROZPOCET | 0 | 0 | 0 | 0 | 0 | 1 | 0 | 4 | 1049206848
| VV |  | Podrobný popis viz PD výrobky plastové | [14 empty] | VV | 2 | 1 | True | 0 | ROZPOCET
| VV |  | - včetně příslušenství a doplňků | [14 empty] | VV | 2 | 1 | True | 0 | ROZPOCET
| VV |  | . | [14 empty] | VV | 2 | 1 | True | 0 | ROZPOCET
| VV |  | 1 |  | 1 | [12 empty] | VV | 2 | 2 | True | 0 | ROZPOCET
| VV |  | Součet |  | 1 | [12 empty] | VV | 2 | 4 | True | 1 | ROZPOCET
349 | K | 76661-R02 | Ozn.P02 - PVC parapet hl.270 mm, dl.2500 mm, D+M | kus | 10 | 0 | 0 |  |  | základní | 0 | 0 | 0 | 0 | 0 | 0 | 4 | K | 2 |  |  |  | ROZPOCET | 0 | 0 | 0 | 0 | 0 | 1 | 0 | 4 | -1537709285
| VV |  | Podrobný popis viz PD výrobky plastové | [14 empty] | VV | 2 | 1 | True | 0 | ROZPOCET
| VV |  | - včetně příslušenství a doplňků | [14 empty] | VV | 2 | 1 | True | 0 | ROZPOCET
| VV |  | . | [14 empty] | VV | 2 | 1 | True | 0 | ROZPOCET
| VV |  | 10 |  | 10 | [12 empty] | VV | 2 | 2 | True | 0 | ROZPOCET
| VV |  | Součet |  | 10 | [12 empty] | VV | 2 | 4 | True | 1 | ROZPOCET
350 | K | 76661-R03 | Ozn.P03 - PVC parapet hl.270 mm, dl.1500 mm, D+M | kus | 3 | 0 | 0 |  |  | základní | 0 | 0 | 0 | 0 | 0 | 0 | 4 | K | 2 |  |  |  | ROZPOCET | 0 | 0 | 0 | 0 | 0 | 1 | 0 | 4 | -1366818683
| VV |  | Podrobný popis viz PD výrobky plastové | [14 empty] | VV | 2 | 1 | True | 0 | ROZPOCET
| VV |  | - včetně příslušenství a doplňků | [14 empty] | VV | 2 | 1 | True | 0 | ROZPOCET
| VV |  | . | [14 empty] | VV | 2 | 1 | True | 0 | ROZPOCET
| VV |  | 3 |  | 3 | [12 empty] | VV | 2 | 2 | True | 0 | ROZPOCET
| VV |  | Součet |  | 3 | [12 empty] | VV | 2 | 4 | True | 1 | ROZPOCET
351 | K | 76661-R04 | Ozn.P04 - PVC parapet hl.200 mm, dl.1000 mm, D+M | kus | 6 | 0 | 0 |  |  | základní | 0 | 0 | 0 | 0 | 0 | 0 | 4 | K | 2 |  |  |  | ROZPOCET | 0 | 0 | 0 | 0 | 0 | 1 | 0 | 4 | -954698227
| VV |  | Podrobný popis viz PD výrobky plastové | [14 empty] | VV | 2 | 1 | True | 0 | ROZPOCET
| VV |  | - včetně příslušenství a doplňků | [14 empty] | VV | 2 | 1 | True | 0 | ROZPOCET
| VV |  | . | [14 empty] | VV | 2 | 1 | True | 0 | ROZPOCET
| VV |  | 6 |  | 6 | [12 empty] | VV | 2 | 2 | True | 0 | ROZPOCET
| VV |  | Součet |  | 6 | [12 empty] | VV | 2 | 4 | True | 1 | ROZPOCET
352 | K | 76661-R05 | Ozn.P05 - PVC parapet hl.270 mm, dl.1250 mm, D+M | kus | 3 | 0 | 0 |  |  | základní | 0 | 0 | 0 | 0 | 0 | 0 | 4 | K | 2 |  |  |  | ROZPOCET | 0 | 0 | 0 | 0 | 0 | 1 | 0 | 4 | -1286447285
| VV |  | Podrobný popis viz PD výrobky plastové | [14 empty] | VV | 2 | 1 | True | 0 | ROZPOCET
| VV |  | - včetně příslušenství a doplňků | [14 empty] | VV | 2 | 1 | True | 0 | ROZPOCET
| VV |  | . | [14 empty] | VV | 2 | 1 | True | 0 | ROZPOCET
| VV |  | 3 |  | 3 | [12 empty] | VV | 2 | 2 | True | 0 | ROZPOCET
| VV |  | Součet |  | 3 | [12 empty] | VV | 2 | 4 | True | 1 | ROZPOCET
353 | K | 76661-R06 | Ozn.P06 - PVC parapet hl.270 mm, dl.2000 mm, D+M | kus | 7 | 0 | 0 |  |  | základní | 0 | 0 | 0 | 0 | 0 | 0 | 4 | K | 2 |  |  |  | ROZPOCET | 0 | 0 | 0 | 0 | 0 | 1 | 0 | 4 | -1983303829
| VV |  | Podrobný popis viz PD výrobky plastové | [14 empty] | VV | 2 | 1 | True | 0 | ROZPOCET
| VV |  | - včetně příslušenství a doplňků | [14 empty] | VV | 2 | 1 | True | 0 | ROZPOCET
| VV |  | . | [14 empty] | VV | 2 | 1 | True | 0 | ROZPOCET
| VV |  | 7 |  | 7 | [12 empty] | VV | 2 | 2 | True | 0 | ROZPOCET
| VV |  | Součet |  | 7 | [12 empty] | VV | 2 | 4 | True | 1 | ROZPOCET
354 | K | 76661-R07 | Ozn.P07 - PVC parapet hl.350 mm, dl.2500 mm, D+M | kus | 10 | 0 | 0 |  |  | základní | 0 | 0 | 0 | 0 | 0 | 0 | 4 | K | 2 |  |  |  | ROZPOCET | 0 | 0 | 0 | 0 | 0 | 1 | 0 | 4 | -1550679467
| VV |  | Podrobný popis viz PD výrobky plastové | [14 empty] | VV | 2 | 1 | True | 0 | ROZPOCET
| VV |  | - včetně příslušenství a doplňků | [14 empty] | VV | 2 | 1 | True | 0 | ROZPOCET
| VV |  | . | [14 empty] | VV | 2 | 1 | True | 0 | ROZPOCET
| VV |  | 10 |  | 10 | [12 empty] | VV | 2 | 2 | True | 0 | ROZPOCET
| VV |  | Součet |  | 10 | [12 empty] | VV | 2 | 4 | True | 1 | ROZPOCET
| D | 766d | Plastové výplně otvorů |  |  |  | 0 |  |  |  |  | 0 |  | 0 |  | 0 | 1 | D | 1 |  |  |  | ROZPOCET | [6 empty] | 0
355 | K | 76662-R01 | Ozn.D01 - Plastové exteriérové dveře 900/1970 mm, jednokřídlové, otočné, plné, včetně plastové rámove zárubně, D+M | kus | 1 | 0 | 0 |  |  | základní | 0 | 0 | 0 | 0 | 0 | 0 | 4 | K | 2 |  |  |  | ROZPOCET | 0 | 0 | 0 | 0 | 0 | 1 | 0 | 4 | 2052985014
| VV |  | Podrobný popis viz PD výrobky plastové | [14 empty] | VV | 2 | 1 | True | 0 | ROZPOCET
| VV |  | - včetně příslušenství a doplňků | [14 empty] | VV | 2 | 1 | True | 0 | ROZPOCET
| VV |  | . | [14 empty] | VV | 2 | 1 | True | 0 | ROZPOCET
| VV |  | 1 |  | 1 | [12 empty] | VV | 2 | 2 | True | 0 | ROZPOCET
| VV |  | Součet |  | 1 | [12 empty] | VV | 2 | 4 | True | 1 | ROZPOCET
356 | K | 76662-R26 | Ozn.D26 - Plastové exteriérové dveře 900/1970 mm, jednokřídlové, otočné, plné, včetně plastové rámove zárubně, D+M | kus | 1 | 0 | 0 |  |  | základní | 0 | 0 | 0 | 0 | 0 | 0 | 4 | K | 2 |  |  |  | ROZPOCET | 0 | 0 | 0 | 0 | 0 | 1 | 0 | 4 | -623551278
| VV |  | Podrobný popis viz PD výrobky plastové | [14 empty] | VV | 2 | 1 | True | 0 | ROZPOCET
| VV |  | - včetně příslušenství a doplňků | [14 empty] | VV | 2 | 1 | True | 0 | ROZPOCET
| VV |  | . | [14 empty] | VV | 2 | 1 | True | 0 | ROZPOCET
| VV |  | 1 |  | 1 | [12 empty] | VV | 2 | 2 | True | 0 | ROZPOCET
| VV |  | Součet |  | 1 | [12 empty] | VV | 2 | 4 | True | 1 | ROZPOCET
357 | K | 76662-R27 | Ozn.D27 - Plastové exteriérové dveře 900/1970 mm, jednokřídlové, otočné, plné, včetně plastové rámove zárubně, D+M | kus | 1 | 0 | 0 |  |  | základní | 0 | 0 | 0 | 0 | 0 | 0 | 4 | K | 2 |  |  |  | ROZPOCET | 0 | 0 | 0 | 0 | 0 | 1 | 0 | 4 | -954593344
| VV |  | Podrobný popis viz PD výrobky plastové | [14 empty] | VV | 2 | 1 | True | 0 | ROZPOCET
| VV |  | - včetně příslušenství a doplňků | [14 empty] | VV | 2 | 1 | True | 0 | ROZPOCET
| VV |  | . | [14 empty] | VV | 2 | 1 | True | 0 | ROZPOCET
| VV |  | 1 |  | 1 | [12 empty] | VV | 2 | 2 | True | 0 | ROZPOCET
| VV |  | Součet |  | 1 | [12 empty] | VV | 2 | 4 | True | 1 | ROZPOCET
358 | K | 76662-R28 | Ozn.D28 - Plastové exteriérové dveře 900/1970 mm, jednokřídlové, otočné, plné, včetně plastové rámove zárubně, D+M | kus | 1 | 0 | 0 |  |  | základní | 0 | 0 | 0 | 0 | 0 | 0 | 4 | K | 2 |  |  |  | ROZPOCET | 0 | 0 | 0 | 0 | 0 | 1 | 0 | 4 | -1148344059
| VV |  | Podrobný popis viz PD výrobky plastové | [14 empty] | VV | 2 | 1 | True | 0 | ROZPOCET
| VV |  | - včetně příslušenství a doplňků | [14 empty] | VV | 2 | 1 | True | 0 | ROZPOCET
| VV |  | . | [14 empty] | VV | 2 | 1 | True | 0 | ROZPOCET
| VV |  | 1 |  | 1 | [12 empty] | VV | 2 | 2 | True | 0 | ROZPOCET
| VV |  | Součet |  | 1 | [12 empty] | VV | 2 | 4 | True | 1 | ROZPOCET
359 | K | 76662-R29 | Ozn.D29 - Plastové exteriérové dveře 1360/1970 mm, dvoukřídlové, otočné, plné, včetně plastové rámove zárubně, D+M | kus | 1 | 0 | 0 |  |  | základní | 0 | 0 | 0 | 0 | 0 | 0 | 4 | K | 2 |  |  |  | ROZPOCET | 0 | 0 | 0 | 0 | 0 | 1 | 0 | 4 | -516425913
| VV |  | Podrobný popis viz PD výrobky plastové | [14 empty] | VV | 2 | 1 | True | 0 | ROZPOCET
| VV |  | - včetně příslušenství a doplňků | [14 empty] | VV | 2 | 1 | True | 0 | ROZPOCET
| VV |  | - včetně madla | [14 empty] | VV | 2 | 1 | True | 0 | ROZPOCET
| VV |  | . | [14 empty] | VV | 2 | 1 | True | 0 | ROZPOCET
| VV |  | 1 |  | 1 | [12 empty] | VV | 2 | 2 | True | 0 | ROZPOCET
| VV |  | Součet |  | 1 | [12 empty] | VV | 2 | 4 | True | 1 | ROZPOCET
360 | K | 76662-R30 | Ozn.D30 - Plastové exteriérové dveře 900/1970 mm, jednokřídlové, otočné, plné, včetně plastové rámove zárubně, D+M | kus | 1 | 0 | 0 |  |  | základní | 0 | 0 | 0 | 0 | 0 | 0 | 4 | K | 2 |  |  |  | ROZPOCET | 0 | 0 | 0 | 0 | 0 | 1 | 0 | 4 | 920633396
| VV |  | Podrobný popis viz PD výrobky plastové | [14 empty] | VV | 2 | 1 | True | 0 | ROZPOCET
| VV |  | - včetně příslušenství a doplňků | [14 empty] | VV | 2 | 1 | True | 0 | ROZPOCET
| VV |  | . | [14 empty] | VV | 2 | 1 | True | 0 | ROZPOCET
| VV |  | 1 |  | 1 | [12 empty] | VV | 2 | 2 | True | 0 | ROZPOCET
| VV |  | Součet |  | 1 | [12 empty] | VV | 2 | 4 | True | 1 | ROZPOCET
361 | K | 76669-R01 | Ozn.O01 - Okno plastové vícekomorové 1750x1000 mm, trojsklo, D+M | kus | 1 | 0 | 0 |  |  | základní | 0 | 0 | 0 | 0 | 0 | 0 | 4 | K | 2 |  |  |  | ROZPOCET | 0 | 0 | 0 | 0 | 0 | 1 | 0 | 4 | -580461056
| VV |  | Podrobný popis viz PD výrobky plastové | [14 empty] | VV | 2 | 1 | True | 0 | ROZPOCET
| VV |  | - včetně příslušenství a doplňků | [14 empty] | VV | 2 | 1 | True | 0 | ROZPOCET
| VV |  | . | [14 empty] | VV | 2 | 1 | True | 0 | ROZPOCET
| VV |  | 1 |  | 1 | [12 empty] | VV | 2 | 2 | True | 0 | ROZPOCET
| VV |  | Součet |  | 1 | [12 empty] | VV | 2 | 4 | True | 1 | ROZPOCET
362 | K | 76669-R02 | Ozn.O02 - Okno plastové vícekomorové 2500x1000 mm, trojsklo, D+M | kus | 3 | 0 | 0 |  |  | základní | 0 | 0 | 0 | 0 | 0 | 0 | 4 | K | 2 |  |  |  | ROZPOCET | 0 | 0 | 0 | 0 | 0 | 1 | 0 | 4 | 1487214951
| VV |  | Podrobný popis viz PD výrobky plastové | [14 empty] | VV | 2 | 1 | True | 0 | ROZPOCET
| VV |  | - včetně příslušenství a doplňků | [14 empty] | VV | 2 | 1 | True | 0 | ROZPOCET
| VV |  | . | [14 empty] | VV | 2 | 1 | True | 0 | ROZPOCET
| VV |  | 3 |  | 3 | [12 empty] | VV | 2 | 2 | True | 0 | ROZPOCET
| VV |  | Součet |  | 3 | [12 empty] | VV | 2 | 4 | True | 1 | ROZPOCET
363 | K | 76669-R03 | Ozn.O03 - Okno plastové vnitřní výsuvné 1250x1500 mm, sklo bezpečnostní, D+M | kus | 1 | 0 | 0 |  |  | základní | 0 | 0 | 0 | 0 | 0 | 0 | 4 | K | 2 |  |  |  | ROZPOCET | 0 | 0 | 0 | 0 | 0 | 1 | 0 | 4 | -1050484639
| VV |  | Podrobný popis viz PD výrobky plastové | [14 empty] | VV | 2 | 1 | True | 0 | ROZPOCET
| VV |  | - včetně příslušenství a doplňků | [14 empty] | VV | 2 | 1 | True | 0 | ROZPOCET
| VV |  | . | [14 empty] | VV | 2 | 1 | True | 0 | ROZPOCET
| VV |  | 1 |  | 1 | [12 empty] | VV | 2 | 2 | True | 0 | ROZPOCET
| VV |  | Součet |  | 1 | [12 empty] | VV | 2 | 4 | True | 1 | ROZPOCET
364 | K | 76669-R04 | Ozn.O04 - Okno plastové vícekomorové 1500x1000 mm, trojsklo, D+M | kus | 1 | 0 | 0 |  |  | základní | 0 | 0 | 0 | 0 | 0 | 0 | 4 | K | 2 |  |  |  | ROZPOCET | 0 | 0 | 0 | 0 | 0 | 1 | 0 | 4 | 1573131823
| VV |  | Podrobný popis viz PD výrobky plastové | [14 empty] | VV | 2 | 1 | True | 0 | ROZPOCET
| VV |  | - včetně příslušenství a doplňků | [14 empty] | VV | 2 | 1 | True | 0 | ROZPOCET
| VV |  | . | [14 empty] | VV | 2 | 1 | True | 0 | ROZPOCET
| VV |  | 1 |  | 1 | [12 empty] | VV | 2 | 2 | True | 0 | ROZPOCET
| VV |  | Součet |  | 1 | [12 empty] | VV | 2 | 4 | True | 1 | ROZPOCET
365 | K | 76669-R05 | Ozn.O05 - Okno plastové vícekomorové 1000x1000 mm, trojsklo, D+M | kus | 2 | 0 | 0 |  |  | základní | 0 | 0 | 0 | 0 | 0 | 0 | 4 | K | 2 |  |  |  | ROZPOCET | 0 | 0 | 0 | 0 | 0 | 1 | 0 | 4 | -183386831
| VV |  | Podrobný popis viz PD výrobky plastové | [14 empty] | VV | 2 | 1 | True | 0 | ROZPOCET
| VV |  | - včetně příslušenství a doplňků | [14 empty] | VV | 2 | 1 | True | 0 | ROZPOCET
| VV |  | . | [14 empty] | VV | 2 | 1 | True | 0 | ROZPOCET
| VV |  | 2 |  | 2 | [12 empty] | VV | 2 | 2 | True | 0 | ROZPOCET
| VV |  | Součet |  | 2 | [12 empty] | VV | 2 | 4 | True | 1 | ROZPOCET
366 | K | 76669-R06 | Ozn.O06 - Okno plastové vícekomorové 1250x700 mm, trojsklo, D+M | kus | 3 | 0 | 0 |  |  | základní | 0 | 0 | 0 | 0 | 0 | 0 | 4 | K | 2 |  |  |  | ROZPOCET | 0 | 0 | 0 | 0 | 0 | 1 | 0 | 4 | -67115780
| VV |  | Podrobný popis viz PD výrobky plastové | [14 empty] | VV | 2 | 1 | True | 0 | ROZPOCET
| VV |  | - včetně příslušenství a doplňků | [14 empty] | VV | 2 | 1 | True | 0 | ROZPOCET
| VV |  | . | [14 empty] | VV | 2 | 1 | True | 0 | ROZPOCET
| VV |  | 3 |  | 3 | [12 empty] | VV | 2 | 2 | True | 0 | ROZPOCET
| VV |  | Součet |  | 3 | [12 empty] | VV | 2 | 4 | True | 1 | ROZPOCET
367 | K | 76669-R07 | Ozn.O07 - Okno plastové vícekomorové 2500x1250 mm, trojsklo, D+M | kus | 14 | 0 | 0 |  |  | základní | 0 | 0 | 0 | 0 | 0 | 0 | 4 | K | 2 |  |  |  | ROZPOCET | 0 | 0 | 0 | 0 | 0 | 1 | 0 | 4 | -551554241
| VV |  | Podrobný popis viz PD výrobky plastové | [14 empty] | VV | 2 | 1 | True | 0 | ROZPOCET
| VV |  | - včetně příslušenství a doplňků | [14 empty] | VV | 2 | 1 | True | 0 | ROZPOCET
| VV |  | . | [14 empty] | VV | 2 | 1 | True | 0 | ROZPOCET
| VV |  | 14 |  | 14 | [12 empty] | VV | 2 | 2 | True | 0 | ROZPOCET
| VV |  | Součet |  | 14 | [12 empty] | VV | 2 | 4 | True | 1 | ROZPOCET
368 | K | 76669-R08 | Ozn.O08 - Okno plastové vícekomorové 2000x750 mm, trojsklo, D+M | kus | 1 | 0 | 0 |  |  | základní | 0 | 0 | 0 | 0 | 0 | 0 | 4 | K | 2 |  |  |  | ROZPOCET | 0 | 0 | 0 | 0 | 0 | 1 | 0 | 4 | -601513872
| VV |  | Podrobný popis viz PD výrobky plastové | [14 empty] | VV | 2 | 1 | True | 0 | ROZPOCET
| VV |  | - včetně příslušenství a doplňků | [14 empty] | VV | 2 | 1 | True | 0 | ROZPOCET
| VV |  | . | [14 empty] | VV | 2 | 1 | True | 0 | ROZPOCET
| VV |  | 1 |  | 1 | [12 empty] | VV | 2 | 2 | True | 0 | ROZPOCET
| VV |  | Součet |  | 1 | [12 empty] | VV | 2 | 4 | True | 1 | ROZPOCET
369 | K | 76669-R09 | Ozn.O09 - Okno plastové vícekomorové 2500x1000 mm, trojsklo, D+M | kus | 1 | 0 | 0 |  |  | základní | 0 | 0 | 0 | 0 | 0 | 0 | 4 | K | 2 |  |  |  | ROZPOCET | 0 | 0 | 0 | 0 | 0 | 1 | 0 | 4 | 1713959445
| VV |  | Podrobný popis viz PD výrobky plastové | [14 empty] | VV | 2 | 1 | True | 0 | ROZPOCET
| VV |  | - včetně příslušenství a doplňků | [14 empty] | VV | 2 | 1 | True | 0 | ROZPOCET
| VV |  | . | [14 empty] | VV | 2 | 1 | True | 0 | ROZPOCET
| VV |  | 1 |  | 1 | [12 empty] | VV | 2 | 2 | True | 0 | ROZPOCET
| VV |  | Součet |  | 1 | [12 empty] | VV | 2 | 4 | True | 1 | ROZPOCET
370 | K | 76669-R10 | Ozn.O10 - Okno plastové vícekomorové 2000x1500 mm, trojsklo, D+M | kus | 6 | 0 | 0 |  |  | základní | 0 | 0 | 0 | 0 | 0 | 0 | 4 | K | 2 |  |  |  | ROZPOCET | 0 | 0 | 0 | 0 | 0 | 1 | 0 | 4 | 1834837104
| VV |  | Podrobný popis viz PD výrobky plastové | [14 empty] | VV | 2 | 1 | True | 0 | ROZPOCET
| VV |  | - včetně příslušenství a doplňků | [14 empty] | VV | 2 | 1 | True | 0 | ROZPOCET
| VV |  | . | [14 empty] | VV | 2 | 1 | True | 0 | ROZPOCET
| VV |  | 6 |  | 6 | [12 empty] | VV | 2 | 2 | True | 0 | ROZPOCET
| VV |  | Součet |  | 6 | [12 empty] | VV | 2 | 4 | True | 1 | ROZPOCET
371 | K | 76669-R11 | Ozn.O11 - Okno plastové vícekomorové 1000x750 mm, trojsklo, D+M | kus | 4 | 0 | 0 |  |  | základní | 0 | 0 | 0 | 0 | 0 | 0 | 4 | K | 2 |  |  |  | ROZPOCET | 0 | 0 | 0 | 0 | 0 | 1 | 0 | 4 | -244389534
| VV |  | Podrobný popis viz PD výrobky plastové | [14 empty] | VV | 2 | 1 | True | 0 | ROZPOCET
| VV |  | - včetně příslušenství a doplňků | [14 empty] | VV | 2 | 1 | True | 0 | ROZPOCET
| VV |  | . | [14 empty] | VV | 2 | 1 | True | 0 | ROZPOCET
| VV |  | 4 |  | 4 | [12 empty] | VV | 2 | 2 | True | 0 | ROZPOCET
| VV |  | Součet |  | 4 | [12 empty] | VV | 2 | 4 | True | 1 | ROZPOCET
372 | K | 76669-R12 | Ozn.O12 - Okno plastové vícekomorové 2000x1500 mm, trojsklo, D+M | kus | 2 | 0 | 0 |  |  | základní | 0 | 0 | 0 | 0 | 0 | 0 | 4 | K | 2 |  |  |  | ROZPOCET | 0 | 0 | 0 | 0 | 0 | 1 | 0 | 4 | -2140541175
| VV |  | Podrobný popis viz PD výrobky plastové | [14 empty] | VV | 2 | 1 | True | 0 | ROZPOCET
| VV |  | - včetně příslušenství a doplňků | [14 empty] | VV | 2 | 1 | True | 0 | ROZPOCET
| VV |  | . | [14 empty] | VV | 2 | 1 | True | 0 | ROZPOCET
| VV |  | 2 |  | 2 | [12 empty] | VV | 2 | 2 | True | 0 | ROZPOCET
| VV |  | Součet |  | 2 | [12 empty] | VV | 2 | 4 | True | 1 | ROZPOCET
373 | K | 76669-R13 | Ozn.O13 - Okno plastové vícekomorové 2500x750 mm, trojsklo, D+M | kus | 2 | 0 | 0 |  |  | základní | 0 | 0 | 0 | 0 | 0 | 0 | 4 | K | 2 |  |  |  | ROZPOCET | 0 | 0 | 0 | 0 | 0 | 1 | 0 | 4 | -831799738
| VV |  | Podrobný popis viz PD výrobky plastové | [14 empty] | VV | 2 | 1 | True | 0 | ROZPOCET
| VV |  | - včetně příslušenství a doplňků | [14 empty] | VV | 2 | 1 | True | 0 | ROZPOCET
| VV |  | . | [14 empty] | VV | 2 | 1 | True | 0 | ROZPOCET
| VV |  | 2 |  | 2 | [12 empty] | VV | 2 | 2 | True | 0 | ROZPOCET
| VV |  | Součet |  | 2 | [12 empty] | VV | 2 | 4 | True | 1 | ROZPOCET
| D | 767 | Konstrukce zámečnické |  |  |  | 0 |  |  |  |  | 0 |  | 0 |  | 0 | 2 | D | 1 |  |  |  | ROZPOCET | [6 empty] | 0
374 | K | 767881115 | Montáž bodů záchytného systému do dutinového panelu expanzní kotvou, mechanickým kotvením | kus | 15 | 0 | 0 | CS ÚRS 2025 01 |  | základní | 0 | 0 | 0 | 0 | 0 | 0 | 16 | K | 2 |  |  |  | ROZPOCET | 0 | 0 | 0 | 0 | 0 | 1 | 0 | 16 | 205638409
| Online PSC |  | https://podminky.urs.cz/item/CS_URS_2025_01/767881115 | [14 empty] | Online PSC | 2
375 | M | 70921335 | kotvicí bod do prefabrikovaných dutinových panelů dl 500mm | kus | 13 | 0 | 0 | CS ÚRS 2025 01 |  | základní | 0 | 0 | 0 | 0 | 0 | 0 | 32 | M | 2 |  |  |  | ROZPOCET | 0 | 0 | 0 | 0 | 0 | 1 | 0 | 16 | 1543273404
| VV |  | Viz výkresy nových konstrukcí, půdorysy, řezy, pohledy a TZ | [14 empty] | VV | 2 | 1 | True | 0 | ROZPOCET
| VV |  | . | [14 empty] | VV | 2 | 1 | True | 0 | ROZPOCET
| VV |  | 13 |  | 13 | [12 empty] | VV | 2 | 2 | True | 0 | ROZPOCET
| VV |  | Součet |  | 13 | [12 empty] | VV | 2 | 4 | True | 1 | ROZPOCET
376 | M | 70921336r | kotvicí bod do prefabrikovaných dutinových panelů dl 800mm | kus | 2 | 0 | 0 |  |  | základní | 0 | 0 | 0 | 0 | 0 | 0 | 32 | M | 2 |  |  |  | ROZPOCET | 0 | 0 | 0 | 0 | 0 | 1 | 0 | 16 | -1944212766
| VV |  | Viz výkresy nových konstrukcí, půdorysy, řezy, pohledy a TZ | [14 empty] | VV | 2 | 1 | True | 0 | ROZPOCET
| VV |  | . | [14 empty] | VV | 2 | 1 | True | 0 | ROZPOCET
| VV |  | 2 |  | 2 | [12 empty] | VV | 2 | 2 | True | 0 | ROZPOCET
| VV |  | Součet |  | 2 | [12 empty] | VV | 2 | 4 | True | 1 | ROZPOCET
377 | K | 767881161 | Montáž lana do nástavců v záchytném systému poddajného kotvícího vedení | kus | 1 | 0 | 0 | CS ÚRS 2025 01 |  | základní | 0 | 0 | 0 | 0 | 0 | 0 | 16 | K | 2 |  |  |  | ROZPOCET | 0 | 0 | 0 | 0 | 0 | 1 | 0 | 16 | 371920
| Online PSC |  | https://podminky.urs.cz/item/CS_URS_2025_01/767881161 | [14 empty] | Online PSC | 2
| VV |  | Viz výkresy nových konstrukcí, půdorysy, řezy, pohledy a TZ | [14 empty] | VV | 2 | 1 | True | 0 | ROZPOCET
| VV |  | . | [14 empty] | VV | 2 | 1 | True | 0 | ROZPOCET
| VV |  | 1 |  | 1 | [12 empty] | VV | 2 | 2 | True | 0 | ROZPOCET
| VV |  | Součet |  | 1 | [12 empty] | VV | 2 | 4 | True | 1 | ROZPOCET
378 | M | 31452201 | textilní lano určené pro systémy s požadavkem na permanentní kotvicí vedení 14mm | m | 23 | 0 | 0 | CS ÚRS 2025 01 |  | základní | 0 | 0 | 0 | 0 | 0 | 0 | 32 | M | 2 |  |  |  | ROZPOCET | 0 | 0 | 0 | 0 | 0 | 1 | 0 | 16 | 2116736758
| VV |  | Viz výkresy nových konstrukcí, půdorysy, řezy, pohledy a TZ | [14 empty] | VV | 2 | 1 | True | 0 | ROZPOCET
| VV |  | . | [14 empty] | VV | 2 | 1 | True | 0 | ROZPOCET
| VV |  | 23,0 |  | 23 | [12 empty] | VV | 2 | 2 | True | 0 | ROZPOCET
| VV |  | Součet |  | 23 | [12 empty] | VV | 2 | 4 | True | 1 | ROZPOCET
379 | K | 76788_R1 | Záchytný systém - Set pro údržbu střechy, D+M | set | 1 | 0 | 0 |  |  | základní | 0 | 0 | 0 | 0 | 0 | 0 | 16 | K | 2 |  |  |  | ROZPOCET | 0 | 0 | 0 | 0 | 0 | 1 | 0 | 16 | 2101642711
| VV |  | Podrobný popis viz PD výrobky plastové | [14 empty] | VV | 2 | 1 | True | 0 | ROZPOCET
| VV |  | - včetně příslušenství a doplňků | [14 empty] | VV | 2 | 1 | True | 0 | ROZPOCET
| VV |  | . | [14 empty] | VV | 2 | 1 | True | 0 | ROZPOCET
| VV |  | 1 |  | 1 | [12 empty] | VV | 2 | 2 | True | 0 | ROZPOCET
| VV |  | Součet |  | 1 | [12 empty] | VV | 2 | 4 | True | 1 | ROZPOCET
380 | K | 76788_R2 | Záchytný systém - Skřínka pro uložení OOPP, D+M | set | 1 | 0 | 0 |  |  | základní | 0 | 0 | 0 | 0 | 0 | 0 | 16 | K | 2 |  |  |  | ROZPOCET | 0 | 0 | 0 | 0 | 0 | 1 | 0 | 16 | -1498180865
| VV |  | Podrobný popis viz PD výrobky plastové | [14 empty] | VV | 2 | 1 | True | 0 | ROZPOCET
| VV |  | - včetně příslušenství a doplňků | [14 empty] | VV | 2 | 1 | True | 0 | ROZPOCET
| VV |  | . | [14 empty] | VV | 2 | 1 | True | 0 | ROZPOCET
| VV |  | 1 |  | 1 | [12 empty] | VV | 2 | 2 | True | 0 | ROZPOCET
| VV |  | Součet |  | 1 | [12 empty] | VV | 2 | 4 | True | 1 | ROZPOCET
381 | K | 76788_R3 | Revize zachytnného systému a předání do užívání, D+M | set | 1 | 0 | 0 |  |  | základní | 0 | 0 | 0 | 0 | 0 | 0 | 16 | K | 2 |  |  |  | ROZPOCET | 0 | 0 | 0 | 0 | 0 | 1 | 0 | 16 | -1330059254
| VV |  | Podrobný popis viz PD výrobky plastové | [14 empty] | VV | 2 | 1 | True | 0 | ROZPOCET
| VV |  | - včetně příslušenství a doplňků | [14 empty] | VV | 2 | 1 | True | 0 | ROZPOCET
| VV |  | . | [14 empty] | VV | 2 | 1 | True | 0 | ROZPOCET
| VV |  | 1 |  | 1 | [12 empty] | VV | 2 | 2 | True | 0 | ROZPOCET
| VV |  | Součet |  | 1 | [12 empty] | VV | 2 | 4 | True | 1 | ROZPOCET
382 | K | 998767203 | Přesun hmot procentní pro zámečnické konstrukce v objektech v přes 12 do 24 m | % | 0 | 0 | 0 | CS ÚRS 2025 01 |  | základní | 0 | 0 | 0 | 0 | 0 | 0 | 16 | K | 2 |  |  |  | ROZPOCET | 0 | 0 | 0 | 0 | 0 | 1 | 0 | 16 | 27129366
| Online PSC |  | https://podminky.urs.cz/item/CS_URS_2025_01/998767203 | [14 empty] | Online PSC | 2
| D | 767.b | výplně otvorů |  |  |  | 0 |  |  |  |  | 0 |  | 0 |  | 0 | 1 | D | 1 |  |  |  | ROZPOCET | [6 empty] | 0
383 | K | 76771-R31 | Ozn.D31 - Tepelněizolační sekční garažová vrata 2980x2750 mm, včetně ocelové rámové zárubně, D+M | kus | 1 | 0 | 0 |  |  | základní | 0 | 0 | 0 | 0 | 0 | 0 | 4 | K | 2 |  |  |  | ROZPOCET | 0 | 0 | 0 | 0 | 0 | 1 | 0 | 4 | -952759721
| VV |  | Podrobný popis viz PD výrobky dveře | [14 empty] | VV | 2 | 1 | True | 0 | ROZPOCET
| VV |  | . | [14 empty] | VV | 2 | 1 | True | 0 | ROZPOCET
| VV |  | - včetně příslušenství | [14 empty] | VV | 2 | 1 | True | 0 | ROZPOCET
| VV |  | 1 |  | 1 | [12 empty] | VV | 2 | 2 | True | 0 | ROZPOCET
| VV |  | Součet |  | 1 | [12 empty] | VV | 2 | 4 | True | 1 | ROZPOCET
384 | K | 76771-R32 | Ozn.D32 - Tepelněizolační sekční garažová vrata 2980x2750 mm, včetně ocelové rámové zárubně, D+M | kus | 1 | 0 | 0 |  |  | základní | 0 | 0 | 0 | 0 | 0 | 0 | 4 | K | 2 |  |  |  | ROZPOCET | 0 | 0 | 0 | 0 | 0 | 1 | 0 | 4 | -1426095091
| VV |  | Podrobný popis viz PD výrobky dveře | [14 empty] | VV | 2 | 1 | True | 0 | ROZPOCET
| VV |  | . | [14 empty] | VV | 2 | 1 | True | 0 | ROZPOCET
| VV |  | - včetně příslušenství | [14 empty] | VV | 2 | 1 | True | 0 | ROZPOCET
| VV |  | 1 |  | 1 | [12 empty] | VV | 2 | 2 | True | 0 | ROZPOCET
| VV |  | Součet |  | 1 | [12 empty] | VV | 2 | 4 | True | 1 | ROZPOCET
385 | K | 76771-R33 | Ozn.D33 - Tepelněizolační sekční garažová vrata 3380x3750 mm, včetně ocelové rámové zárubně, D+M | kus | 1 | 0 | 0 |  |  | základní | 0 | 0 | 0 | 0 | 0 | 0 | 4 | K | 2 |  |  |  | ROZPOCET | 0 | 0 | 0 | 0 | 0 | 1 | 0 | 4 | -1867988475
| VV |  | Podrobný popis viz PD výrobky dveře | [14 empty] | VV | 2 | 1 | True | 0 | ROZPOCET
| VV |  | . | [14 empty] | VV | 2 | 1 | True | 0 | ROZPOCET
| VV |  | - včetně příslušenství | [14 empty] | VV | 2 | 1 | True | 0 | ROZPOCET
| VV |  | 1 |  | 1 | [12 empty] | VV | 2 | 2 | True | 0 | ROZPOCET
| VV |  | Součet |  | 1 | [12 empty] | VV | 2 | 4 | True | 1 | ROZPOCET
386 | K | 76771-R34 | Ozn.D34 - Tepelněizolační sekční garažová vrata 3380x3750 mm, včetně ocelové rámové zárubně, D+M | kus | 1 | 0 | 0 |  |  | základní | 0 | 0 | 0 | 0 | 0 | 0 | 4 | K | 2 |  |  |  | ROZPOCET | 0 | 0 | 0 | 0 | 0 | 1 | 0 | 4 | -463928912
| VV |  | Podrobný popis viz PD výrobky dveře | [14 empty] | VV | 2 | 1 | True | 0 | ROZPOCET
| VV |  | . | [14 empty] | VV | 2 | 1 | True | 0 | ROZPOCET
| VV |  | - včetně příslušenství | [14 empty] | VV | 2 | 1 | True | 0 | ROZPOCET
| VV |  | 1 |  | 1 | [12 empty] | VV | 2 | 2 | True | 0 | ROZPOCET
| VV |  | Součet |  | 1 | [12 empty] | VV | 2 | 4 | True | 1 | ROZPOCET
| D | 767.c | zámečnické |  |  |  | 0 |  |  |  |  | 0 |  | 0 |  | 0 | 1 | D | 1 |  |  |  | ROZPOCET | [6 empty] | 0
387 | K | 76780-R01 | Ozn.Z01 - Výstupní venkovní žebřík s ochranním košem se suchovodem, v=9,2 m, žárový pozink, D+M | kus | 1 | 0 | 0 |  |  | základní | 0 | 0 | 0 | 0 | 0 | 0 | 4 | K | 2 |  |  |  | ROZPOCET | 0 | 0 | 0 | 0 | 0 | 1 | 0 | 4 | 195464598
| VV |  | Podrobný popis viz PD výrobky zámečnické | [14 empty] | VV | 2 | 1 | True | 0 | ROZPOCET
| VV |  | - včetně příslušenství | [14 empty] | VV | 2 | 1 | True | 0 | ROZPOCET
| VV |  | - včetně kotvení a kotvícího materiálu | [14 empty] | VV | 2 | 1 | True | 0 | ROZPOCET
| VV |  | 1 |  | 1 | [12 empty] | VV | 2 | 2 | True | 0 | ROZPOCET
| VV |  | Součet |  | 1 | [12 empty] | VV | 2 | 4 | True | 1 | ROZPOCET
388 | K | 76780-R02 | Ozn.Z02 - Výstupní venkovní žebřík s ochranním košem se suchovodem, v=7,4m, žárový pozink, D+M | kus | 1 | 0 | 0 |  |  | základní | 0 | 0 | 0 | 0 | 0 | 0 | 4 | K | 2 |  |  |  | ROZPOCET | 0 | 0 | 0 | 0 | 0 | 1 | 0 | 4 | 1034178852
| VV |  | Podrobný popis viz PD výrobky zámečnické | [14 empty] | VV | 2 | 1 | True | 0 | ROZPOCET
| VV |  | - včetně příslušenství | [14 empty] | VV | 2 | 1 | True | 0 | ROZPOCET
| VV |  | - včetně kotvení a kotvícího materiálu | [14 empty] | VV | 2 | 1 | True | 0 | ROZPOCET
| VV |  | 1 |  | 1 | [12 empty] | VV | 2 | 2 | True | 0 | ROZPOCET
| VV |  | Součet |  | 1 | [12 empty] | VV | 2 | 4 | True | 1 | ROZPOCET
389 | K | 76780-R03 | Ozn.Z03 - Výstupní jednoduchý žebřík, v=12,0m, žárový pozink, D+M | kus | 1 | 0 | 0 |  |  | základní | 0 | 0 | 0 | 0 | 0 | 0 | 4 | K | 2 |  |  |  | ROZPOCET | 0 | 0 | 0 | 0 | 0 | 1 | 0 | 4 | -2134357254
| VV |  | Podrobný popis viz PD výrobky zámečnické | [14 empty] | VV | 2 | 1 | True | 0 | ROZPOCET
| VV |  | - včetně příslušenství | [14 empty] | VV | 2 | 1 | True | 0 | ROZPOCET
| VV |  | - včetně kotvení a kotvícího materiálu | [14 empty] | VV | 2 | 1 | True | 0 | ROZPOCET
| VV |  | 1 |  | 1 | [12 empty] | VV | 2 | 2 | True | 0 | ROZPOCET
| VV |  | Součet |  | 1 | [12 empty] | VV | 2 | 4 | True | 1 | ROZPOCET
390 | K | 76780-R04 | Ozn.Z04 - Ocelové zábradlí v=1000 mm, žárový pozink, D+M | m | 16.3 | 0 | 0 |  |  | základní | 0 | 0 | 0 | 0 | 0 | 0 | 4 | K | 2 |  |  |  | ROZPOCET | 0 | 0 | 0 | 0 | 0 | 1 | 0 | 4 | -1041526454
| VV |  | Podrobný popis viz PD výrobky zámečnické | [14 empty] | VV | 2 | 1 | True | 0 | ROZPOCET
| VV |  | - včetně kotvení a kotvícího materiálu | [14 empty] | VV | 2 | 1 | True | 0 | ROZPOCET
| VV |  | - včetně nátěrů - 2x | [14 empty] | VV | 2 | 1 | True | 0 | ROZPOCET
| VV |  | 16,3 |  | 16.3 | [12 empty] | VV | 2 | 2 | True | 0 | ROZPOCET
| VV |  | Součet |  | 16.3 | [12 empty] | VV | 2 | 4 | True | 1 | ROZPOCET
391 | K | 76780-R05 | Ozn.Z05 - Ocelové madlo průměr 42,4 mm, žárový pozink, D+M | m | 22 | 0 | 0 |  |  | základní | 0 | 0 | 0 | 0 | 0 | 0 | 4 | K | 2 |  |  |  | ROZPOCET | 0 | 0 | 0 | 0 | 0 | 1 | 0 | 4 | 1029561279
| VV |  | Podrobný popis viz PD výrobky zámečnické | [14 empty] | VV | 2 | 1 | True | 0 | ROZPOCET
| VV |  | - včetně kotvení a kotvícího materiálu | [14 empty] | VV | 2 | 1 | True | 0 | ROZPOCET
| VV |  | - včetně nátěrů - 2x | [14 empty] | VV | 2 | 1 | True | 0 | ROZPOCET
| VV |  | 22,0 |  | 22 | [12 empty] | VV | 2 | 2 | True | 0 | ROZPOCET
| VV |  | Součet |  | 22 | [12 empty] | VV | 2 | 4 | True | 1 | ROZPOCET
392 | K | 76780-R06 | Ozn.Z06 - Kotvící materiál, žárový pozink, D+M | kg | 1700 | 0 | 0 |  |  | základní | 0 | 0 | 0 | 0 | 0 | 0 | 4 | K | 2 |  |  |  | ROZPOCET | 0 | 0 | 0 | 0 | 0 | 1 | 0 | 4 | 1713163776
| VV |  | Podrobný popis viz PD výrobky zámečnické | [14 empty] | VV | 2 | 1 | True | 0 | ROZPOCET
| VV |  | 1700 |  | 1700 | [12 empty] | VV | 2 | 2 | True | 0 | ROZPOCET
| VV |  | Součet |  | 1700 | [12 empty] | VV | 2 | 4 | True | 1 | ROZPOCET
| D | 767.e | ostatní |  |  |  | 0 |  |  |  |  | 0 |  | 0 |  | 0 | 1 | D | 1 |  |  |  | ROZPOCET | [6 empty] | 0
393 | K | 76778-R01 | Ozn.D01 - Skleněná stříška 2000x900 mm, sklo bezpečnostní, čiré 12 mm, D+M | kus | 3 | 0 | 0 |  |  | základní | 0 | 0 | 0 | 0 | 0 | 0 | 4 | K | 2 |  |  |  | ROZPOCET | 0 | 0 | 0 | 0 | 0 | 1 | 0 | 4 | 1359975752
| VV |  | Podrobný popis viz PD výrobky ostatní | [14 empty] | VV | 2 | 1 | True | 0 | ROZPOCET
| VV |  | . | [14 empty] | VV | 2 | 1 | True | 0 | ROZPOCET
| VV |  | - včetně příslušenství | [14 empty] | VV | 2 | 1 | True | 0 | ROZPOCET
| VV |  | - včetně kotvení a kotvícího materiálu | [14 empty] | VV | 2 | 1 | True | 0 | ROZPOCET
| VV |  | 3 |  | 3 | [12 empty] | VV | 2 | 2 | True | 0 | ROZPOCET
| VV |  | Součet |  | 3 | [12 empty] | VV | 2 | 4 | True | 1 | ROZPOCET
394 | K | 76778-R02 | Ozn.D02 - Hliníková okapnice 100x100 mm, dl.2m, řetěz 9 m, D+M | kus | 3 | 0 | 0 |  |  | základní | 0 | 0 | 0 | 0 | 0 | 0 | 4 | K | 2 |  |  |  | ROZPOCET | 0 | 0 | 0 | 0 | 0 | 1 | 0 | 4 | -107518394
| VV |  | Podrobný popis viz PD výrobky ostatní | [14 empty] | VV | 2 | 1 | True | 0 | ROZPOCET
| VV |  | . | [14 empty] | VV | 2 | 1 | True | 0 | ROZPOCET
| VV |  | - včetně příslušenství | [14 empty] | VV | 2 | 1 | True | 0 | ROZPOCET
| VV |  | - včetně kotvení a kotvícího materiálu | [14 empty] | VV | 2 | 1 | True | 0 | ROZPOCET
| VV |  | 3 |  | 3 | [12 empty] | VV | 2 | 2 | True | 0 | ROZPOCET
| VV |  | Součet |  | 3 | [12 empty] | VV | 2 | 4 | True | 1 | ROZPOCET
395 | K | 76778-R03.1 | Ozn.D03.1 - 3D nápis "112" z plastu tl.30 mm, výška 800 mm, D+M | kus | 1 | 0 | 0 |  |  | základní | 0 | 0 | 0 | 0 | 0 | 0 | 4 | K | 2 |  |  |  | ROZPOCET | 0 | 0 | 0 | 0 | 0 | 1 | 0 | 4 | 621690030
| VV |  | Podrobný popis viz PD výrobky ostatní | [14 empty] | VV | 2 | 1 | True | 0 | ROZPOCET
| VV |  | . | [14 empty] | VV | 2 | 1 | True | 0 | ROZPOCET
| VV |  | 1 |  | 1 | [12 empty] | VV | 2 | 2 | True | 0 | ROZPOCET
| VV |  | Součet |  | 1 | [12 empty] | VV | 2 | 4 | True | 1 | ROZPOCET
396 | K | 76778-R03.2 | Ozn.D03.2 - 3D nápis "HASIČI CHEB - HÁJE" z plastu tl.30 mm, výška 1000+750 mm, D+M | kus | 1 | 0 | 0 |  |  | základní | 0 | 0 | 0 | 0 | 0 | 0 | 4 | K | 2 |  |  |  | ROZPOCET | 0 | 0 | 0 | 0 | 0 | 1 | 0 | 4 | 1909194479
| VV |  | Podrobný popis viz PD výrobky ostatní | [14 empty] | VV | 2 | 1 | True | 0 | ROZPOCET
| VV |  | . | [14 empty] | VV | 2 | 1 | True | 0 | ROZPOCET
| VV |  | 1 |  | 1 | [12 empty] | VV | 2 | 2 | True | 0 | ROZPOCET
| VV |  | Součet |  | 1 | [12 empty] | VV | 2 | 4 | True | 1 | ROZPOCET
397 | K | 76778-R04a | Ozn.D04a - Venkovní čistící zóna z rohože v= 18 mm z gumových lamel, včetně Al rámu 1500x500 mm, D+M | kus | 1 | 0 | 0 |  |  | základní | 0 | 0 | 0 | 0 | 0 | 0 | 4 | K | 2 |  |  |  | ROZPOCET | 0 | 0 | 0 | 0 | 0 | 1 | 0 | 4 | 2060889020
| VV |  | Podrobný popis viz PD výrobky ostatní | [14 empty] | VV | 2 | 1 | True | 0 | ROZPOCET
| VV |  | . | [14 empty] | VV | 2 | 1 | True | 0 | ROZPOCET
| VV |  | - včetně příslušenství | [14 empty] | VV | 2 | 1 | True | 0 | ROZPOCET
| VV |  | 1 |  | 1 | [12 empty] | VV | 2 | 2 | True | 0 | ROZPOCET
| VV |  | Součet |  | 1 | [12 empty] | VV | 2 | 4 | True | 1 | ROZPOCET
398 | K | 76778-R04b | Ozn.D04b - Venkovní čistící zóna z rohože v= 18 mm z gumových lamel, včetně Al rámu 1250x500 mm, D+M | kus | 2 | 0 | 0 |  |  | základní | 0 | 0 | 0 | 0 | 0 | 0 | 4 | K | 2 |  |  |  | ROZPOCET | 0 | 0 | 0 | 0 | 0 | 1 | 0 | 4 | -451294874
| VV |  | Podrobný popis viz PD výrobky ostatní | [14 empty] | VV | 2 | 1 | True | 0 | ROZPOCET
| VV |  | . | [14 empty] | VV | 2 | 1 | True | 0 | ROZPOCET
| VV |  | - včetně příslušenství | [14 empty] | VV | 2 | 1 | True | 0 | ROZPOCET
| VV |  | 2 |  | 2 | [12 empty] | VV | 2 | 2 | True | 0 | ROZPOCET
| VV |  | Součet |  | 2 | [12 empty] | VV | 2 | 4 | True | 1 | ROZPOCET
399 | K | 76778-R05 | Ozn.D05 - Ocelová hydrantová skříň 500/570/210 mm, typ D25, D+M | kus | 2 | 0 | 0 |  |  | základní | 0 | 0 | 0 | 0 | 0 | 0 | 4 | K | 2 |  |  |  | ROZPOCET | 0 | 0 | 0 | 0 | 0 | 1 | 0 | 4 | -418078718
| VV |  | Podrobný popis viz PD výrobky ostatní | [14 empty] | VV | 2 | 1 | True | 0 | ROZPOCET
| VV |  | . | [14 empty] | VV | 2 | 1 | True | 0 | ROZPOCET
| VV |  | - včetně příslušenství | [14 empty] | VV | 2 | 1 | True | 0 | ROZPOCET
| VV |  | 2 |  | 2 | [12 empty] | VV | 2 | 2 | True | 0 | ROZPOCET
| VV |  | Součet |  | 2 | [12 empty] | VV | 2 | 4 | True | 1 | ROZPOCET
400 | K | 76778-R08a | Ozn.D08a - Vnitřní čistící zóna z textilní rohože v= 11 mm, 1720x750 mm, D+M | kus | 1 | 0 | 0 |  |  | základní | 0 | 0 | 0 | 0 | 0 | 0 | 4 | K | 2 |  |  |  | ROZPOCET | 0 | 0 | 0 | 0 | 0 | 1 | 0 | 4 | 1795666707
| VV |  | Podrobný popis viz PD výrobky ostatní | [14 empty] | VV | 2 | 1 | True | 0 | ROZPOCET
| VV |  | . | [14 empty] | VV | 2 | 1 | True | 0 | ROZPOCET
| VV |  | - včetně příslušenství | [14 empty] | VV | 2 | 1 | True | 0 | ROZPOCET
| VV |  | 1 |  | 1 | [12 empty] | VV | 2 | 2 | True | 0 | ROZPOCET
| VV |  | Součet |  | 1 | [12 empty] | VV | 2 | 4 | True | 1 | ROZPOCET
401 | K | 76778-R08b | Ozn.D08b - Vnitřní čistící zóna z textilní rohože v= 11 mm, 1500x500 mm, D+M | kus | 2 | 0 | 0 |  |  | základní | 0 | 0 | 0 | 0 | 0 | 0 | 4 | K | 2 |  |  |  | ROZPOCET | 0 | 0 | 0 | 0 | 0 | 1 | 0 | 4 | 1749906893
| VV |  | Podrobný popis viz PD výrobky ostatní | [14 empty] | VV | 2 | 1 | True | 0 | ROZPOCET
| VV |  | . | [14 empty] | VV | 2 | 1 | True | 0 | ROZPOCET
| VV |  | - včetně příslušenství | [14 empty] | VV | 2 | 1 | True | 0 | ROZPOCET
| VV |  | 2 |  | 2 | [12 empty] | VV | 2 | 2 | True | 0 | ROZPOCET
| VV |  | Součet |  | 2 | [12 empty] | VV | 2 | 4 | True | 1 | ROZPOCET
402 | K | 721233213 | Střešní vtok polypropylen PP se svěrnou přírubou pro pochůzné střechy svislý odtok DN 125 | kus | 3 | 0 | 0 | CS ÚRS 2025 01 |  | základní | 0 | 0 | 0 | 0 | 0 | 0 | 4 | K | 2 |  |  |  | ROZPOCET | 0 | 0 | 0 | 0 | 0 | 1 | 0 | 4 | 2071477977
| Online PSC |  | https://podminky.urs.cz/item/CS_URS_2025_01/721233213 | [14 empty] | Online PSC | 2
| VV |  | Podrobný popis viz PD výrobky ostatní | [14 empty] | VV | 2 | 1 | True | 0 | ROZPOCET
| VV |  | . | [14 empty] | VV | 2 | 1 | True | 0 | ROZPOCET
| VV |  | Ozn. D09 | [14 empty] | VV | 2 | 1 | True | 0 | ROZPOCET
| VV |  | - včetně příslušenství | [14 empty] | VV | 2 | 1 | True | 0 | ROZPOCET
| VV |  | 3 |  | 3 | [12 empty] | VV | 2 | 2 | True | 0 | ROZPOCET
| VV |  | Součet |  | 3 | [12 empty] | VV | 2 | 4 | True | 1 | ROZPOCET
403 | K | 76778-R10 | Ozn.D10 - Hranatý pojistný přepad s integrovanou PVC manžetou, D+M | kus | 3 | 0 | 0 |  |  | základní | 0 | 0 | 0 | 0 | 0 | 0 | 4 | K | 2 |  |  |  | ROZPOCET | 0 | 0 | 0 | 0 | 0 | 1 | 0 | 4 | -1436161153
| VV |  | Podrobný popis viz PD výrobky ostatní | [14 empty] | VV | 2 | 1 | True | 0 | ROZPOCET
| VV |  | . | [14 empty] | VV | 2 | 1 | True | 0 | ROZPOCET
| VV |  | - včetně příslušenství | [14 empty] | VV | 2 | 1 | True | 0 | ROZPOCET
| VV |  | 3 |  | 3 | [12 empty] | VV | 2 | 2 | True | 0 | ROZPOCET
| VV |  | Součet |  | 3 | [12 empty] | VV | 2 | 4 | True | 1 | ROZPOCET
404 | K | 935932425r | Odvodňovací plastový žlab pro zatížení D400 rozměru 300x200 mm s roštem můstkovým z litiny | m | 8 | 0 | 0 |  |  | základní | 0 | 0 | 0 | 0 | 0 | 0 | 4 | K | 2 |  |  |  | ROZPOCET | 0 | 0 | 0 | 0 | 0 | 1 | 0 | 4 | -591647364
| VV |  | Viz PD - situace, vzorové příčné řezy a TZ | [14 empty] | VV | 2 | 1 | True | 0 | ROZPOCET
| VV |  | . | [14 empty] | VV | 2 | 1 | True | 0 | ROZPOCET
| VV |  | Ozn. D11 | [14 empty] | VV | 2 | 1 | True | 0 | ROZPOCET
| VV |  | 4,0*2 |  | 8 | [12 empty] | VV | 2 | 2 | True | 0 | ROZPOCET
| VV |  | Součet |  | 8 | [12 empty] | VV | 2 | 4 | True | 1 | ROZPOCET
405 | K | 76778-R12 | Vybavení WC pro osoby s omezenou schopností pohybu a orientace, D+M | kus | 1 | 0 | 0 |  |  | základní | 0 | 0 | 0 | 0 | 0 | 0 | 4 | K | 2 |  |  |  | ROZPOCET | 0 | 0 | 0 | 0 | 0 | 1 | 0 | 4 | -1575732693
| VV |  | dle vyhlášky 398/2009 | [14 empty] | VV | 2 | 1 | True | 0 | ROZPOCET
| VV |  | Viz Technická zpráva D.1.1.1, strana 4 a 5 - Bezbariérové užívání stavby | [14 empty] | VV | 2 | 1 | True | 0 | ROZPOCET
| VV |  | . | [14 empty] | VV | 2 | 1 | True | 0 | ROZPOCET
| VV |  | - 1x madlo vodorovné na zeď pevné | [14 empty] | VV | 2 | 1 | True | 0 | ROZPOCET
| VV |  | - 1x madlo vodorovné na zeď sklopné | [14 empty] | VV | 2 | 1 | True | 0 | ROZPOCET
| VV |  | - 1x madlo svislé na zeď pevné | [14 empty] | VV | 2 | 1 | True | 0 | ROZPOCET
| VV |  | - 1x zrcadlo sklopné | [14 empty] | VV | 2 | 1 | True | 0 | ROZPOCET
| VV |  | - 1x štítek na dveře | [14 empty] | VV | 2 | 1 | True | 0 | ROZPOCET
| VV |  | - 1x odpadkový koš | [14 empty] | VV | 2 | 1 | True | 0 | ROZPOCET
| VV |  | - 1x háček na oděvy | [14 empty] | VV | 2 | 1 | True | 0 | ROZPOCET
| VV |  | . | [14 empty] | VV | 2 | 1 | True | 0 | ROZPOCET
| VV |  | - ostatní dodávkou profesí ZTI a elektro | [14 empty] | VV | 2 | 1 | True | 0 | ROZPOCET
| VV |  | 1 |  | 1 | [12 empty] | VV | 2 | 2 | True | 0 | ROZPOCET
| VV |  | Součet |  | 1 | [12 empty] | VV | 2 | 4 | True | 1 | ROZPOCET
406 | K | 76778-R13 | Hliníkové dveřní mřížky oboustranné 500x125 mm, D+M | kus | 22 | 0 | 0 |  |  | základní | 0 | 0 | 0 | 0 | 0 | 0 | 4 | K | 2 |  |  |  | ROZPOCET | 0 | 0 | 0 | 0 | 0 | 1 | 0 | 4 | -1520613808
| VV |  | Podrobný popis viz PD výrobky ostatní | [14 empty] | VV | 2 | 1 | True | 0 | ROZPOCET
| VV |  | . | [14 empty] | VV | 2 | 1 | True | 0 | ROZPOCET
| VV |  | 22 |  | 22 | [12 empty] | VV | 2 | 2 | True | 0 | ROZPOCET
| VV |  | Součet |  | 22 | [12 empty] | VV | 2 | 4 | True | 1 | ROZPOCET
407 | K | 76778-R14 | Ozn.I01 - Kuchyňská linka 1.NP - spodní a horní díl dl. (3,0) v. 2,10 m; (včetně veškerých komponentů viz popis PSV výrobků), D+M | soubor | 1 | 0 | 0 |  |  | základní | 0 | 0 | 0 | 0 | 0 | 0 | 4 | K | 2 |  |  |  | ROZPOCET | 0 | 0 | 0 | 0 | 0 | 1 | 0 | 4 | 863612309
| VV |  | Podrobný popis viz PD | [14 empty] | VV | 2 | 1 | True | 0 | ROZPOCET
| VV |  | . | [14 empty] | VV | 2 | 1 | True | 0 | ROZPOCET
| VV |  | "m.č.112" 1 |  | 1 | [12 empty] | VV | 2 | 2 | True | 0 | ROZPOCET
| VV |  | Součet |  | 1 | [12 empty] | VV | 2 | 4 | True | 1 | ROZPOCET
408 | K | 76778-R15 | Ozn.I02 - Kuchyňská linka 2.NP - spodní a horní díl dl. (2,1+1,2+2,2+2,5+1,2) v. 2,10 m; (včetně veškerých komponentů viz popis PSV výrobků), D+M | soubor | 1 | 0 | 0 |  |  | základní | 0 | 0 | 0 | 0 | 0 | 0 | 4 | K | 2 |  |  |  | ROZPOCET | 0 | 0 | 0 | 0 | 0 | 1 | 0 | 4 | -255447625
| VV |  | Podrobný popis viz PD | [14 empty] | VV | 2 | 1 | True | 0 | ROZPOCET
| VV |  | . | [14 empty] | VV | 2 | 1 | True | 0 | ROZPOCET
| VV |  | "m.č.207" 1 |  | 1 | [12 empty] | VV | 2 | 2 | True | 0 | ROZPOCET
| VV |  | Součet |  | 1 | [12 empty] | VV | 2 | 4 | True | 1 | ROZPOCET
| D | 767.z | ocelové výrobky |  |  |  | 0 |  |  |  |  | 0 |  | 0 |  | 0 | 1 | D | 1 |  |  |  | ROZPOCET | [6 empty] | 0
409 | K | 953946111 | Montáž atypických ocelových kcí hmotnosti přes 0,5 do 1 t z profilů hmotnosti do 13 kg/m | t | 0.278 | 0 | 0 | CS ÚRS 2025 01 |  | základní | 0 | 0 | 0 | 0 | 0 | 0 | 4 | K | 2 |  |  |  | ROZPOCET | 0 | 0 | 0 | 0 | 0 | 1 | 0 | 4 | 637740558
| Online PSC |  | https://podminky.urs.cz/item/CS_URS_2025_01/953946111 | [14 empty] | Online PSC | 2
410 | M | 13011026 | ocel profilová jakost S235JR (11 375) průřez UPE 80 | t | 0.018 | 0 | 0 | CS ÚRS 2025 01 |  | základní | 0 | 0 | 0 | 0 | 0 | 0 | 8 | M | 2 |  |  |  | ROZPOCET | 0 | 0 | 0 | 0 | 0 | 1 | 0 | 4 | -1873703491
| VV |  | Viz výkresy nových konstrukcí, půdorysy, řezy, pohledy a TZ | [14 empty] | VV | 2 | 1 | True | 0 | ROZPOCET
| VV |  | . | [14 empty] | VV | 2 | 1 | True | 0 | ROZPOCET
| VV |  | -včetně prořezu | [14 empty] | VV | 2 | 1 | True | 0 | ROZPOCET
| VV |  | "m.č.1.12:" 2,1*0,0079*1,08 |  | 0.017917 | [12 empty] | VV | 2 | 2 | True | 0 | ROZPOCET
| VV |  | Součet |  | 0.017917 | [12 empty] | VV | 2 | 4 | True | 1 | ROZPOCET
411 | M | 55300-R02 | Ocelové konstrukce VZT jednotky na střeše, žárový pozink, kotvení a kotvicího materiálu | t | 0.26 | 0 | 0 |  |  | základní | 0 | 0 | 0 | 0 | 0 | 0 | 8 | M | 2 |  |  |  | ROZPOCET | 0 | 0 | 0 | 0 | 0 | 1 | 0 | 4 | -539459120
| VV |  | Viz výkresy nových konstrukcí, půdorysy, řezy, pohledy a TZ | [14 empty] | VV | 2 | 1 | True | 0 | ROZPOCET
| VV |  | . | [14 empty] | VV | 2 | 1 | True | 0 | ROZPOCET
| VV |  | -včetně prořezu | [14 empty] | VV | 2 | 1 | True | 0 | ROZPOCET
| VV |  | 0,26 |  | 0.26 | [12 empty] | VV | 2 | 2 | True | 0 | ROZPOCET
| VV |  | Součet |  | 0.26 | [12 empty] | VV | 2 | 4 | True | 1 | ROZPOCET
412 | K | 953946121 | Montáž atypických ocelových kcí hmotnosti přes 0,5 do 1 t z profilů hmotnosti přes 13 do 30 kg/m | t | 0.648 | 0 | 0 | CS ÚRS 2025 01 |  | základní | 0 | 0 | 0 | 0 | 0 | 0 | 4 | K | 2 |  |  |  | ROZPOCET | 0 | 0 | 0 | 0 | 0 | 1 | 0 | 4 | 1239438197
| Online PSC |  | https://podminky.urs.cz/item/CS_URS_2025_01/953946121 | [14 empty] | Online PSC | 2
413 | M | 55300-R0 | Ocelová konstrukce pro uchycení střešních FEV panelů a solarních panelů, žárový pozink, včetně kotvení a kotvicího materiálu | t | 0.648 | 0 | 0 |  |  | základní | 0 | 0 | 0 | 0 | 0 | 0 | 8 | M | 2 |  |  |  | ROZPOCET | 0 | 0 | 0 | 0 | 0 | 1 | 0 | 4 | 651146223
| VV |  | Viz výkresy nových konstrukcí, půdorysy, řezy, pohledy a TZ | [14 empty] | VV | 2 | 1 | True | 0 | ROZPOCET
| VV |  | . | [14 empty] | VV | 2 | 1 | True | 0 | ROZPOCET
| VV |  | -včetně prořezu | [14 empty] | VV | 2 | 1 | True | 0 | ROZPOCET
| VV |  | 0,6*1,08 |  | 0.648 | [12 empty] | VV | 2 | 2 | True | 0 | ROZPOCET
| VV |  | Součet |  | 0.648 | [12 empty] | VV | 2 | 4 | True | 1 | ROZPOCET
414 | K | 953946122 | Montáž atypických ocelových kcí hmotnosti přes 1 do 2,5 t z profilů hmotnosti přes 13 do 30 kg/m | t | 1.512 | 0 | 0 | CS ÚRS 2025 01 |  | základní | 0 | 0 | 0 | 0 | 0 | 0 | 4 | K | 2 |  |  |  | ROZPOCET | 0 | 0 | 0 | 0 | 0 | 1 | 0 | 4 | -257584179
| Online PSC |  | https://podminky.urs.cz/item/CS_URS_2025_01/953946122 | [14 empty] | Online PSC | 2
415 | M | 55300-R01 | Ocelové schodiště, včetně pororoštů, žárový pozink, kotvení a kotvicího materiálu | t | 1.512 | 0 | 0 |  |  | základní | 0 | 0 | 0 | 0 | 0 | 0 | 8 | M | 2 |  |  |  | ROZPOCET | 0 | 0 | 0 | 0 | 0 | 1 | 0 | 4 | 1573284458
| VV |  | Viz výkresy nových konstrukcí, půdorysy, řezy, pohledy a TZ | [14 empty] | VV | 2 | 1 | True | 0 | ROZPOCET
| VV |  | . | [14 empty] | VV | 2 | 1 | True | 0 | ROZPOCET
| VV |  | -včetně prořezu | [14 empty] | VV | 2 | 1 | True | 0 | ROZPOCET
| VV |  | 1,4*1,08 |  | 1.512 | [12 empty] | VV | 2 | 2 | True | 0 | ROZPOCET
| VV |  | Součet |  | 1.512 | [12 empty] | VV | 2 | 4 | True | 1 | ROZPOCET
| D | 771 | Podlahy z dlaždic keramických |  |  |  | 0 |  |  |  |  | 0 |  | 0 |  | 0 | 2 | D | 1 |  |  |  | ROZPOCET | [6 empty] | 0
416 | K | 771474132 | Montáž soklů z dlaždic keramických schodišťových stupňovitých lepených cementovým flexibilním lepidlem v přes 65 do 90 mm | m | 18.122 | 0 | 0 | CS ÚRS 2025 01 |  | základní | 0 | 0 | 0 | 0 | 0 | 0 | 16 | K | 2 |  |  |  | ROZPOCET | 0 | 0 | 0 | 0 | 0 | 1 | 0 | 16 | 938952579
| Online PSC |  | https://podminky.urs.cz/item/CS_URS_2025_01/771474132 | [14 empty] | Online PSC | 2
| VV |  | Schod. stupně | [14 empty] | VV | 2 | 1 | True | 0 | ROZPOCET
| VV |  | 11*0,172+22*0,265 |  | 7.722 | [12 empty] | VV | 2 | 2 | True | 0 | ROZPOCET
| VV |  | Podesty | [14 empty] | VV | 2 | 1 | True | 0 | ROZPOCET
| VV |  | 1,15+1,15 |  | 2.3 | [12 empty] | VV | 2 | 2 | True | 0 | ROZPOCET
| VV |  | Parapet | [14 empty] | VV | 2 | 1 | True | 0 | ROZPOCET
| VV |  | 4,1+3,1+0,9 |  | 8.1 | [12 empty] | VV | 2 | 2 | True | 0 | ROZPOCET
| VV |  | Součet |  | 18.122 | [12 empty] | VV | 2 | 4 | True | 1 | ROZPOCET
417 | K | 771474112 | Montáž soklů z dlaždic keramických rovných lepených cementovým flexibilním lepidlem v přes 65 do 90 mm | m | 264.13 | 0 | 0 | CS ÚRS 2025 01 |  | základní | 0 | 0 | 0 | 0 | 0 | 0 | 16 | K | 2 |  |  |  | ROZPOCET | 0 | 0 | 0 | 0 | 0 | 1 | 0 | 16 | 151656914
| Online PSC |  | https://podminky.urs.cz/item/CS_URS_2025_01/771474112 | [14 empty] | Online PSC | 2
| VV |  | Viz výkresy nových konstrukcí, půdorysy, řezy, pohledy a TZ | [14 empty] | VV | 2 | 1 | True | 0 | ROZPOCET
| VV |  | . | [14 empty] | VV | 2 | 1 | True | 0 | ROZPOCET
| VV |  | Skladba A | [14 empty] | VV | 2 | 1 | True | 0 | ROZPOCET
| VV |  | 1.NP | [14 empty] | VV | 2 | 1 | True | 0 | ROZPOCET
| VV |  | "m.č.1.02:" (3,55+4,5)*2-0,9*3+0,23*2+0,2*2 |  | 14.26 | [12 empty] | VV | 2 | 2 | True | 0 | ROZPOCET
| VV |  | "m.č.1.06:" (2,7+1,7)*2-0,9*2-0,8+0,23*2+0,2*2 |  | 7.06 | [12 empty] | VV | 2 | 2 | True | 0 | ROZPOCET
| VV |  | "m.č.1.07:" (4,2+4,1)*2-0,8 |  | 15.8 | [12 empty] | VV | 2 | 2 | True | 0 | ROZPOCET
| VV |  | "m.č.1.08:" (3,4+4,9)*2-0,9*2+0,23*2 |  | 15.26 | [12 empty] | VV | 2 | 2 | True | 0 | ROZPOCET
| VV |  | "m.č.1.09:" (3,5+4,9)*2-0,9*2+0,23*2 |  | 15.46 | [12 empty] | VV | 2 | 2 | True | 0 | ROZPOCET
| VV |  | "m.č.1.10:" (3,5+4,9)*2-0,9-3,0+0,1*2 |  | 13.1 | [12 empty] | VV | 2 | 2 | True | 0 | ROZPOCET
| VV |  | "m.č.1.11:" (3,4+4,9)*2-0,9-3,0+0,1*2 |  | 12.9 | [12 empty] | VV | 2 | 2 | True | 0 | ROZPOCET
| VV |  | "m.č.1.12:" (7,2+8,55+0,9+3,0)*2-0,8*4-0,9-1,5+0,23*2 |  | 34.16 | [12 empty] | VV | 2 | 2 | True | 0 | ROZPOCET
| VV |  | "m.č.1.16:" (3,5+3,0)*2-0,9*2+0,23*2 |  | 11.66 | [12 empty] | VV | 2 | 2 | True | 0 | ROZPOCET
| VV |  | "m.č.1.20:" (4,05+1,735)*2-0,8+0,1*2 |  | 10.97 | [12 empty] | VV | 2 | 2 | True | 0 | ROZPOCET
| VV |  | "m.č.1.21:" (2,27+2,0)*2-0,9*2+0,1*2 |  | 6.94 | [12 empty] | VV | 2 | 2 | True | 0 | ROZPOCET
| VV |  | . | [14 empty] | VV | 2 | 1 | True | 0 | ROZPOCET
| VV |  | Skladba G | [14 empty] | VV | 2 | 1 | True | 0 | ROZPOCET
| VV |  | 1.NP | [14 empty] | VV | 2 | 1 | True | 0 | ROZPOCET
| VV |  | "m.č.1.01:" (22,42+9,84)*2-0,9*3+0,2*2-3,4*2 |  | 55.42 | [12 empty] | VV | 2 | 2 | True | 0 | ROZPOCET
| VV |  | . | [14 empty] | VV | 2 | 1 | True | 0 | ROZPOCET
| VV |  | Skladba H | [14 empty] | VV | 2 | 1 | True | 0 | ROZPOCET
| VV |  | 2.NP | [14 empty] | VV | 2 | 1 | True | 0 | ROZPOCET
| VV |  | "m.č.2.01:" (11,55+10,0)*2-0,9-0,8+0,1*2+0,2*2 |  | 42 | [12 empty] | VV | 2 | 2 | True | 0 | ROZPOCET
| VV |  | "m.č.2.08:" (1,75+3,22)*2-0,8 |  | 9.14 | [12 empty] | VV | 2 | 2 | True | 0 | ROZPOCET
| VV |  | Součet |  | 264.13 | [12 empty] | VV | 2 | 4 | True | 1 | ROZPOCET
418 | M | 59761-R00 | keramická soklová tvarovka rovná | m | 296.365 | 0 | 0 |  |  | základní | 0 | 0 | 0 | 0 | 0 | 0 | 32 | M | 2 |  |  |  | ROZPOCET | 0 | 0 | 0 | 0 | 0 | 1 | 0 | 16 | 189246114
| VV |  | 282,252*1,05 "Přepočtené koeficientem množství |  | 296.3646 | [12 empty] | VV | 2 | 2 | True | 0 | ROZPOCET
| VV |  | Součet |  | 296.3646 | [12 empty] | VV | 2 | 4 | True | 1 | ROZPOCET
419 | K | 771274123 | Montáž obkladů stupnic z dlaždic keramických reliéfních nebo z dekorů lepených cementovým flexibilním lepidlem š přes 250 do 300 mm | m | 24.2 | 0 | 0 | CS ÚRS 2025 01 |  | základní | 0 | 0 | 0 | 0 | 0 | 0 | 16 | K | 2 |  |  |  | ROZPOCET | 0 | 0 | 0 | 0 | 0 | 1 | 0 | 16 | 742576925
| Online PSC |  | https://podminky.urs.cz/item/CS_URS_2025_01/771274123 | [14 empty] | Online PSC | 2
| VV |  | Viz výkresy nových konstrukcí, půdorysy, řezy, pohledy a TZ | [14 empty] | VV | 2 | 1 | True | 0 | ROZPOCET
| VV |  | . | [14 empty] | VV | 2 | 1 | True | 0 | ROZPOCET
| VV |  | (11+11)*1,1 |  | 24.2 | [12 empty] | VV | 2 | 2 | True | 0 | ROZPOCET
| VV |  | Součet |  | 24.2 | [12 empty] | VV | 2 | 4 | True | 1 | ROZPOCET
420 | M | 59761096 | tvarovka schodová keramická mrazuvzdorná R10/A povrch hladký/matný tl do 10mm š přes 250 do 300mm dl přes 400 do 600mm | m | 26.62 | 0 | 0 | CS ÚRS 2025 01 |  | základní | 0 | 0 | 0 | 0 | 0 | 0 | 32 | M | 2 |  |  |  | ROZPOCET | 0 | 0 | 0 | 0 | 0 | 1 | 0 | 16 | 928846473
| VV |  | 24,2*1,1 "Přepočtené koeficientem množství |  | 26.62 | [12 empty] | VV | 2 | 2 | True | 0 | ROZPOCET
| VV |  | Součet |  | 26.62 | [12 empty] | VV | 2 | 4 | True | 1 | ROZPOCET
421 | K | 771274232 | Montáž obkladů podstupnic z dlaždic keramických hladkých lepených cementovým flexibilním lepidlem v přes 150 do 200 mm | m | 24.2 | 0 | 0 | CS ÚRS 2025 01 |  | základní | 0 | 0 | 0 | 0 | 0 | 0 | 16 | K | 2 |  |  |  | ROZPOCET | 0 | 0 | 0 | 0 | 0 | 1 | 0 | 16 | 2020632854
| Online PSC |  | https://podminky.urs.cz/item/CS_URS_2025_01/771274232 | [14 empty] | Online PSC | 2
| VV |  | Viz výkresy nových konstrukcí, půdorysy, řezy, pohledy a TZ | [14 empty] | VV | 2 | 1 | True | 0 | ROZPOCET
| VV |  | . | [14 empty] | VV | 2 | 1 | True | 0 | ROZPOCET
| VV |  | (11+11)*1,1 |  | 24.2 | [12 empty] | VV | 2 | 2 | True | 0 | ROZPOCET
| VV |  | Součet |  | 24.2 | [12 empty] | VV | 2 | 4 | True | 1 | ROZPOCET
422 | K | 771574419 | Montáž podlah keramických hladkých lepených cementovým flexibilním lepidlem přes 22 do 25 ks/m2 | m2 | 420.61 | 0 | 0 | CS ÚRS 2025 01 |  | základní | 0 | 0 | 0 | 0 | 0 | 0 | 16 | K | 2 |  |  |  | ROZPOCET | 0 | 0 | 0 | 0 | 0 | 1 | 0 | 16 | 300381121
| Online PSC |  | https://podminky.urs.cz/item/CS_URS_2025_01/771574419 | [14 empty] | Online PSC | 2
423 | M | 59761171 | dlažba keramická slinutá mrazuvzdorná R10/A povrch hladký/matný tl do 10mm přes 22 do 25ks/m2 | m2 | 462.671 | 0 | 0 | CS ÚRS 2025 01 |  | základní | 0 | 0 | 0 | 0 | 0 | 0 | 32 | M | 2 |  |  |  | ROZPOCET | 0 | 0 | 0 | 0 | 0 | 1 | 0 | 16 | 281454770
424 | K | 771121011 | Nátěr penetrační na podlahu | m2 | 448.835 | 0 | 0 | CS ÚRS 2025 01 |  | základní | 0 | 0 | 0 | 0 | 0 | 0 | 16 | K | 2 |  |  |  | ROZPOCET | 0 | 0 | 0 | 0 | 0 | 1 | 0 | 16 | -474186452
| Online PSC |  | https://podminky.urs.cz/item/CS_URS_2025_01/771121011 | [14 empty] | Online PSC | 2
425 | K | 771577134r | Příplatek k montáži podlah keramických lepených standardním lepidlem za odolnost proti chemickému poškození | m2 | 97.228 | 0 | 0 |  |  | základní | 0 | 0 | 0 | 0 | 0 | 0 | 16 | K | 2 |  |  |  | ROZPOCET | 0 | 0 | 0 | 0 | 0 | 1 | 0 | 16 | 1731015880
426 | K | 771591115 | Podlahy spárování silikonem | m | 282.252 | 0 | 0 | CS ÚRS 2025 01 |  | základní | 0 | 0 | 0 | 0 | 0 | 0 | 16 | K | 2 |  |  |  | ROZPOCET | 0 | 0 | 0 | 0 | 0 | 1 | 0 | 16 | 520228291
| Online PSC |  | https://podminky.urs.cz/item/CS_URS_2025_01/771591115 | [14 empty] | Online PSC | 2
| VV |  | Viz výkresy nových konstrukcí, půdorysy, řezy, pohledy a TZ | [14 empty] | VV | 2 | 1 | True | 0 | ROZPOCET
| VV |  | . | [14 empty] | VV | 2 | 1 | True | 0 | ROZPOCET
| VV |  | Mezi soklem a podlahou | [14 empty] | VV | 2 | 1 | True | 0 | ROZPOCET
| VV |  | Skladba A | [14 empty] | VV | 2 | 1 | True | 0 | ROZPOCET
| VV |  | 1.NP | [14 empty] | VV | 2 | 1 | True | 0 | ROZPOCET
| VV |  | "m.č.1.02:" (3,55+4,5)*2-0,9*3+0,23*2+0,2*2 |  | 14.26 | [12 empty] | VV | 2 | 2 | True | 0 | ROZPOCET
| VV |  | "m.č.1.06:" (2,7+1,7)*2-0,9*2-0,8+0,23*2+0,2*2 |  | 7.06 | [12 empty] | VV | 2 | 2 | True | 0 | ROZPOCET
| VV |  | "m.č.1.07:" (4,2+4,1)*2-0,8 |  | 15.8 | [12 empty] | VV | 2 | 2 | True | 0 | ROZPOCET
| VV |  | "m.č.1.08:" (3,4+4,9)*2-0,9*2+0,23*2 |  | 15.26 | [12 empty] | VV | 2 | 2 | True | 0 | ROZPOCET
| VV |  | "m.č.1.09:" (3,5+4,9)*2-0,9*2+0,23*2 |  | 15.46 | [12 empty] | VV | 2 | 2 | True | 0 | ROZPOCET
| VV |  | "m.č.1.10:" (3,5+4,9)*2-0,9-3,0+0,1*2 |  | 13.1 | [12 empty] | VV | 2 | 2 | True | 0 | ROZPOCET
| VV |  | "m.č.1.11:" (3,4+4,9)*2-0,9-3,0+0,1*2 |  | 12.9 | [12 empty] | VV | 2 | 2 | True | 0 | ROZPOCET
| VV |  | "m.č.1.12:" (7,2+8,55+0,9+3,0)*2-0,8*4-0,9-1,5+0,23*2 |  | 34.16 | [12 empty] | VV | 2 | 2 | True | 0 | ROZPOCET
| VV |  | "m.č.1.16:" (3,5+3,0)*2-0,9*2+0,23*2 |  | 11.66 | [12 empty] | VV | 2 | 2 | True | 0 | ROZPOCET
| VV |  | "m.č.1.20:" (4,05+1,735)*2-0,8+0,1*2 |  | 10.97 | [12 empty] | VV | 2 | 2 | True | 0 | ROZPOCET
| VV |  | "m.č.1.21:" (2,27+2,0)*2-0,9*2+0,1*2 |  | 6.94 | [12 empty] | VV | 2 | 2 | True | 0 | ROZPOCET
| VV |  | . | [14 empty] | VV | 2 | 1 | True | 0 | ROZPOCET
| VV |  | Skladba G | [14 empty] | VV | 2 | 1 | True | 0 | ROZPOCET
| VV |  | 1.NP | [14 empty] | VV | 2 | 1 | True | 0 | ROZPOCET
| VV |  | "m.č.1.01:" (22,42+9,84)*2-0,9*3+0,2*2-3,4*2 |  | 55.42 | [12 empty] | VV | 2 | 2 | True | 0 | ROZPOCET
| VV |  | . | [14 empty] | VV | 2 | 1 | True | 0 | ROZPOCET
| VV |  | Skladba H | [14 empty] | VV | 2 | 1 | True | 0 | ROZPOCET
| VV |  | 2.NP | [14 empty] | VV | 2 | 1 | True | 0 | ROZPOCET
| VV |  | "m.č.2.01:" (11,55+10,0)*2-0,9-0,8+0,1*2+0,2*2 |  | 42 | [12 empty] | VV | 2 | 2 | True | 0 | ROZPOCET
| VV |  | "m.č.2.08:" (1,75+3,22)*2-0,8 |  | 9.14 | [12 empty] | VV | 2 | 2 | True | 0 | ROZPOCET
| VV |  | . | [14 empty] | VV | 2 | 1 | True | 0 | ROZPOCET
| VV |  | Schod. stupně | [14 empty] | VV | 2 | 1 | True | 0 | ROZPOCET
| VV |  | 11*0,172+22*0,265 |  | 7.722 | [12 empty] | VV | 2 | 2 | True | 0 | ROZPOCET
| VV |  | Podesty | [14 empty] | VV | 2 | 1 | True | 0 | ROZPOCET
| VV |  | 1,15+1,15 |  | 2.3 | [12 empty] | VV | 2 | 2 | True | 0 | ROZPOCET
| VV |  | Parapet | [14 empty] | VV | 2 | 1 | True | 0 | ROZPOCET
| VV |  | 4,1+3,1+0,9 |  | 8.1 | [12 empty] | VV | 2 | 2 | True | 0 | ROZPOCET
| VV |  | Součet |  | 282.252 | [12 empty] | VV | 2 | 4 | True | 1 | ROZPOCET
427 | K | 771591117 | Podlahy spárování akrylem | m | 282.252 | 0 | 0 | CS ÚRS 2025 01 |  | základní | 0 | 0 | 0 | 0 | 0 | 0 | 16 | K | 2 |  |  |  | ROZPOCET | 0 | 0 | 0 | 0 | 0 | 1 | 0 | 16 | -1297523705
| Online PSC |  | https://podminky.urs.cz/item/CS_URS_2025_01/771591117 | [14 empty] | Online PSC | 2
| VV |  | Viz výkresy nových konstrukcí, půdorysy, řezy, pohledy a TZ | [14 empty] | VV | 2 | 1 | True | 0 | ROZPOCET
| VV |  | . | [14 empty] | VV | 2 | 1 | True | 0 | ROZPOCET
| VV |  | Horní hrana soklu | [14 empty] | VV | 2 | 1 | True | 0 | ROZPOCET
| VV |  | Skladba A | [14 empty] | VV | 2 | 1 | True | 0 | ROZPOCET
| VV |  | 1.NP | [14 empty] | VV | 2 | 1 | True | 0 | ROZPOCET
| VV |  | "m.č.1.02:" (3,55+4,5)*2-0,9*3+0,23*2+0,2*2 |  | 14.26 | [12 empty] | VV | 2 | 2 | True | 0 | ROZPOCET
| VV |  | "m.č.1.06:" (2,7+1,7)*2-0,9*2-0,8+0,23*2+0,2*2 |  | 7.06 | [12 empty] | VV | 2 | 2 | True | 0 | ROZPOCET
| VV |  | "m.č.1.07:" (4,2+4,1)*2-0,8 |  | 15.8 | [12 empty] | VV | 2 | 2 | True | 0 | ROZPOCET
| VV |  | "m.č.1.08:" (3,4+4,9)*2-0,9*2+0,23*2 |  | 15.26 | [12 empty] | VV | 2 | 2 | True | 0 | ROZPOCET
| VV |  | "m.č.1.09:" (3,5+4,9)*2-0,9*2+0,23*2 |  | 15.46 | [12 empty] | VV | 2 | 2 | True | 0 | ROZPOCET
| VV |  | "m.č.1.10:" (3,5+4,9)*2-0,9-3,0+0,1*2 |  | 13.1 | [12 empty] | VV | 2 | 2 | True | 0 | ROZPOCET
| VV |  | "m.č.1.11:" (3,4+4,9)*2-0,9-3,0+0,1*2 |  | 12.9 | [12 empty] | VV | 2 | 2 | True | 0 | ROZPOCET
| VV |  | "m.č.1.12:" (7,2+8,55+0,9+3,0)*2-0,8*4-0,9-1,5+0,23*2 |  | 34.16 | [12 empty] | VV | 2 | 2 | True | 0 | ROZPOCET
| VV |  | "m.č.1.16:" (3,5+3,0)*2-0,9*2+0,23*2 |  | 11.66 | [12 empty] | VV | 2 | 2 | True | 0 | ROZPOCET
| VV |  | "m.č.1.20:" (4,05+1,735)*2-0,8+0,1*2 |  | 10.97 | [12 empty] | VV | 2 | 2 | True | 0 | ROZPOCET
| VV |  | "m.č.1.21:" (2,27+2,0)*2-0,9*2+0,1*2 |  | 6.94 | [12 empty] | VV | 2 | 2 | True | 0 | ROZPOCET
| VV |  | . | [14 empty] | VV | 2 | 1 | True | 0 | ROZPOCET
| VV |  | Skladba G | [14 empty] | VV | 2 | 1 | True | 0 | ROZPOCET
| VV |  | 1.NP | [14 empty] | VV | 2 | 1 | True | 0 | ROZPOCET
| VV |  | "m.č.1.01:" (22,42+9,84)*2-0,9*3+0,2*2-3,4*2 |  | 55.42 | [12 empty] | VV | 2 | 2 | True | 0 | ROZPOCET
| VV |  | . | [14 empty] | VV | 2 | 1 | True | 0 | ROZPOCET
| VV |  | Skladba H | [14 empty] | VV | 2 | 1 | True | 0 | ROZPOCET
| VV |  | 2.NP | [14 empty] | VV | 2 | 1 | True | 0 | ROZPOCET
| VV |  | "m.č.2.01:" (11,55+10,0)*2-0,9-0,8+0,1*2+0,2*2 |  | 42 | [12 empty] | VV | 2 | 2 | True | 0 | ROZPOCET
| VV |  | "m.č.2.08:" (1,75+3,22)*2-0,8 |  | 9.14 | [12 empty] | VV | 2 | 2 | True | 0 | ROZPOCET
| VV |  | . | [14 empty] | VV | 2 | 1 | True | 0 | ROZPOCET
| VV |  | Schod. stupně | [14 empty] | VV | 2 | 1 | True | 0 | ROZPOCET
| VV |  | 11*0,172+22*0,265 |  | 7.722 | [12 empty] | VV | 2 | 2 | True | 0 | ROZPOCET
| VV |  | Podesty | [14 empty] | VV | 2 | 1 | True | 0 | ROZPOCET
| VV |  | 1,15+1,15 |  | 2.3 | [12 empty] | VV | 2 | 2 | True | 0 | ROZPOCET
| VV |  | Parapet | [14 empty] | VV | 2 | 1 | True | 0 | ROZPOCET
| VV |  | 4,1+3,1+0,9 |  | 8.1 | [12 empty] | VV | 2 | 2 | True | 0 | ROZPOCET
| VV |  | Součet |  | 282.252 | [12 empty] | VV | 2 | 4 | True | 1 | ROZPOCET
428 | K | 998771102 | Přesun hmot tonážní pro podlahy z dlaždic v objektech v přes 6 do 12 m | t | 13.45 | 0 | 0 | CS ÚRS 2025 01 |  | základní | 0 | 0 | 0 | 0 | 0 | 0 | 16 | K | 2 |  |  |  | ROZPOCET | 0 | 0 | 0 | 0 | 0 | 1 | 0 | 16 | -720474057
| Online PSC |  | https://podminky.urs.cz/item/CS_URS_2025_01/998771102 | [14 empty] | Online PSC | 2
| D | 776 | Podlahy povlakové |  |  |  | 0 |  |  |  |  | 0 |  | 0 |  | 0 | 2 | D | 1 |  |  |  | ROZPOCET | [6 empty] | 0
429 | K | 776111311 | Vysátí podkladu povlakových podlah | m2 | 133.25 | 0 | 0 | CS ÚRS 2025 01 |  | základní | 0 | 0 | 0 | 0 | 0 | 0 | 16 | K | 2 |  |  |  | ROZPOCET | 0 | 0 | 0 | 0 | 0 | 1 | 0 | 16 | -1038716513
| Online PSC |  | https://podminky.urs.cz/item/CS_URS_2025_01/776111311 | [14 empty] | Online PSC | 2
| VV |  | Viz výkresy nových konstrukcí, půdorysy, řezy, pohledy a TZ | [14 empty] | VV | 2 | 1 | True | 0 | ROZPOCET
| VV |  | . | [14 empty] | VV | 2 | 1 | True | 0 | ROZPOCET
| VV |  | Skladba B | [14 empty] | VV | 2 | 1 | True | 0 | ROZPOCET
| VV |  | 2.NP | [14 empty] | VV | 2 | 1 | True | 0 | ROZPOCET
| VV |  | "m.č.2.03-část:" 64,0+1,0*0,1+0,8*0,1 |  | 64.18 | [12 empty] | VV | 2 | 2 | True | 0 | ROZPOCET
| VV |  | . | [14 empty] | VV | 2 | 1 | True | 0 | ROZPOCET
| VV |  | Skladba K | [14 empty] | VV | 2 | 1 | True | 0 | ROZPOCET
| VV |  | 2.NP | [14 empty] | VV | 2 | 1 | True | 0 | ROZPOCET
| VV |  | "m.č.2.03-část:" 24,11+0,8*0,1*3 |  | 24.35 | [12 empty] | VV | 2 | 2 | True | 0 | ROZPOCET
| VV |  | "m.č.2.04:" 10,41+1,0*0,1 |  | 10.51 | [12 empty] | VV | 2 | 2 | True | 0 | ROZPOCET
| VV |  | "m.č.2.05:" 20,13+1,0*0,1 |  | 20.23 | [12 empty] | VV | 2 | 2 | True | 0 | ROZPOCET
| VV |  | "m.č.2.06:" 13,88+1,0*0,1 |  | 13.98 | [12 empty] | VV | 2 | 2 | True | 0 | ROZPOCET
| VV |  | Součet |  | 133.25 | [12 empty] | VV | 2 | 4 | True | 1 | ROZPOCET
430 | K | 776121321 | Neředěná penetrace savého podkladu povlakových podlah | m2 | 266.5 | 0 | 0 | CS ÚRS 2025 01 |  | základní | 0 | 0 | 0 | 0 | 0 | 0 | 16 | K | 2 |  |  |  | ROZPOCET | 0 | 0 | 0 | 0 | 0 | 1 | 0 | 16 | 1880784587
| Online PSC |  | https://podminky.urs.cz/item/CS_URS_2025_01/776121321 | [14 empty] | Online PSC | 2
| VV |  | Viz výkresy nových konstrukcí, půdorysy, řezy, pohledy a TZ | [14 empty] | VV | 2 | 1 | True | 0 | ROZPOCET
| VV |  | . | [14 empty] | VV | 2 | 1 | True | 0 | ROZPOCET
| VV |  | Skladba B | [14 empty] | VV | 2 | 1 | True | 0 | ROZPOCET
| VV |  | 2.NP | [14 empty] | VV | 2 | 1 | True | 0 | ROZPOCET
| VV |  | "m.č.2.03-část:" (64,0+1,0*0,1+0,8*0,1)*2 |  | 128.36 | [12 empty] | VV | 2 | 2 | True | 0 | ROZPOCET
| VV |  | . | [14 empty] | VV | 2 | 1 | True | 0 | ROZPOCET
| VV |  | Skladba K | [14 empty] | VV | 2 | 1 | True | 0 | ROZPOCET
| VV |  | 2.NP | [14 empty] | VV | 2 | 1 | True | 0 | ROZPOCET
| VV |  | "m.č.2.03-část:" (24,11+0,8*0,1*3)*2 |  | 48.7 | [12 empty] | VV | 2 | 2 | True | 0 | ROZPOCET
| VV |  | "m.č.2.04:" (10,41+1,0*0,1)*2 |  | 21.02 | [12 empty] | VV | 2 | 2 | True | 0 | ROZPOCET
| VV |  | "m.č.2.05:" (20,13+1,0*0,1)*2 |  | 40.46 | [12 empty] | VV | 2 | 2 | True | 0 | ROZPOCET
| VV |  | "m.č.2.06:" (13,88+1,0*0,1)*2 |  | 27.96 | [12 empty] | VV | 2 | 2 | True | 0 | ROZPOCET
| VV |  | Součet |  | 266.5 | [12 empty] | VV | 2 | 4 | True | 1 | ROZPOCET
431 | K | 776141122 | Stěrka podlahová nivelační pro vyrovnání podkladu povlakových podlah pevnosti 30 MPa tl přes 3 do 5 mm | m2 | 133.25 | 0 | 0 | CS ÚRS 2025 01 |  | základní | 0 | 0 | 0 | 0 | 0 | 0 | 16 | K | 2 |  |  |  | ROZPOCET | 0 | 0 | 0 | 0 | 0 | 1 | 0 | 16 | 1587022336
| Online PSC |  | https://podminky.urs.cz/item/CS_URS_2025_01/776141122 | [14 empty] | Online PSC | 2
| VV |  | Viz výkresy nových konstrukcí, půdorysy, řezy, pohledy a TZ | [14 empty] | VV | 2 | 1 | True | 0 | ROZPOCET
| VV |  | . | [14 empty] | VV | 2 | 1 | True | 0 | ROZPOCET
| VV |  | Skladba B | [14 empty] | VV | 2 | 1 | True | 0 | ROZPOCET
| VV |  | 2.NP | [14 empty] | VV | 2 | 1 | True | 0 | ROZPOCET
| VV |  | "m.č.2.03-část:" 64,0+1,0*0,1+0,8*0,1 |  | 64.18 | [12 empty] | VV | 2 | 2 | True | 0 | ROZPOCET
| VV |  | . | [14 empty] | VV | 2 | 1 | True | 0 | ROZPOCET
| VV |  | Skladba K | [14 empty] | VV | 2 | 1 | True | 0 | ROZPOCET
| VV |  | 2.NP | [14 empty] | VV | 2 | 1 | True | 0 | ROZPOCET
| VV |  | "m.č.2.03-část:" 24,11+0,8*0,1*3 |  | 24.35 | [12 empty] | VV | 2 | 2 | True | 0 | ROZPOCET
| VV |  | "m.č.2.04:" 10,41+1,0*0,1 |  | 10.51 | [12 empty] | VV | 2 | 2 | True | 0 | ROZPOCET
| VV |  | "m.č.2.05:" 20,13+1,0*0,1 |  | 20.23 | [12 empty] | VV | 2 | 2 | True | 0 | ROZPOCET
| VV |  | "m.č.2.06:" 13,88+1,0*0,1 |  | 13.98 | [12 empty] | VV | 2 | 2 | True | 0 | ROZPOCET
| VV |  | Součet |  | 133.25 | [12 empty] | VV | 2 | 4 | True | 1 | ROZPOCET
432 | K | 776411112 | Montáž obvodových soklíků výšky do 100 mm | m | 82.5 | 0 | 0 | CS ÚRS 2025 01 |  | základní | 0 | 0 | 0 | 0 | 0 | 0 | 16 | K | 2 |  |  |  | ROZPOCET | 0 | 0 | 0 | 0 | 0 | 1 | 0 | 16 | 938856949
| Online PSC |  | https://podminky.urs.cz/item/CS_URS_2025_01/776411112 | [14 empty] | Online PSC | 2
| VV |  | Viz výkresy nových konstrukcí, půdorysy, řezy, pohledy a TZ | [14 empty] | VV | 2 | 1 | True | 0 | ROZPOCET
| VV |  | . | [14 empty] | VV | 2 | 1 | True | 0 | ROZPOCET
| VV |  | Skladba B | [14 empty] | VV | 2 | 1 | True | 0 | ROZPOCET
| VV |  | 2.NP | [14 empty] | VV | 2 | 1 | True | 0 | ROZPOCET
| VV |  | "m.č.2.03-část:" 29,5-0,8*3-1,1 |  | 26 | [12 empty] | VV | 2 | 2 | True | 0 | ROZPOCET
| VV |  | . | [14 empty] | VV | 2 | 1 | True | 0 | ROZPOCET
| VV |  | Skladba K | [14 empty] | VV | 2 | 1 | True | 0 | ROZPOCET
| VV |  | 2.NP | [14 empty] | VV | 2 | 1 | True | 0 | ROZPOCET
| VV |  | "m.č.2.03-část:" 15,1-0,8*3 |  | 12.7 | [12 empty] | VV | 2 | 2 | True | 0 | ROZPOCET
| VV |  | "m.č.2.04:" (3,0+3,0+0,1)*2-0,8 |  | 11.4 | [12 empty] | VV | 2 | 2 | True | 0 | ROZPOCET
| VV |  | "m.č.2.05:" (3,5+5,8+0,1)*2-0,8 |  | 18 | [12 empty] | VV | 2 | 2 | True | 0 | ROZPOCET
| VV |  | "m.č.2.06:" (3,5+4,0+0,1)*2-0,8 |  | 14.4 | [12 empty] | VV | 2 | 2 | True | 0 | ROZPOCET
| VV |  | Součet |  | 82.5 | [12 empty] | VV | 2 | 4 | True | 1 | ROZPOCET
433 | K | 776221111 | Lepení pásů z PVC standardním lepidlem | m2 | 133.25 | 0 | 0 | CS ÚRS 2025 01 |  | základní | 0 | 0 | 0 | 0 | 0 | 0 | 16 | K | 2 |  |  |  | ROZPOCET | 0 | 0 | 0 | 0 | 0 | 1 | 0 | 16 | -1455508113
| Online PSC |  | https://podminky.urs.cz/item/CS_URS_2025_01/776221111 | [14 empty] | Online PSC | 2
| VV |  | Viz výkresy nových konstrukcí, půdorysy, řezy, pohledy a TZ | [14 empty] | VV | 2 | 1 | True | 0 | ROZPOCET
| VV |  | . | [14 empty] | VV | 2 | 1 | True | 0 | ROZPOCET
| VV |  | Skladba B | [14 empty] | VV | 2 | 1 | True | 0 | ROZPOCET
| VV |  | 2.NP | [14 empty] | VV | 2 | 1 | True | 0 | ROZPOCET
| VV |  | "m.č.2.03-část:" 64,0+1,0*0,1+0,8*0,1 |  | 64.18 | [12 empty] | VV | 2 | 2 | True | 0 | ROZPOCET
| VV |  | . | [14 empty] | VV | 2 | 1 | True | 0 | ROZPOCET
| VV |  | Skladba K | [14 empty] | VV | 2 | 1 | True | 0 | ROZPOCET
| VV |  | 2.NP | [14 empty] | VV | 2 | 1 | True | 0 | ROZPOCET
| VV |  | "m.č.2.03-část:" 24,11+0,8*0,1*3 |  | 24.35 | [12 empty] | VV | 2 | 2 | True | 0 | ROZPOCET
| VV |  | "m.č.2.04:" 10,41+1,0*0,1 |  | 10.51 | [12 empty] | VV | 2 | 2 | True | 0 | ROZPOCET
| VV |  | "m.č.2.05:" 20,13+1,0*0,1 |  | 20.23 | [12 empty] | VV | 2 | 2 | True | 0 | ROZPOCET
| VV |  | "m.č.2.06:" 13,88+1,0*0,1 |  | 13.98 | [12 empty] | VV | 2 | 2 | True | 0 | ROZPOCET
| VV |  | Součet |  | 133.25 | [12 empty] | VV | 2 | 4 | True | 1 | ROZPOCET
434 | M | 28411151 | podlahovina vinylová heterogenní protiskluzná třída zátěže 34/43, hořlavost Bfl S1, nášlapná vrstva 0,70mm tl 2,00mm | m2 | 162.725 | 0 | 0 | CS ÚRS 2025 01 |  | základní | 0 | 0 | 0 | 0 | 0 | 0 | 32 | M | 2 |  |  |  | ROZPOCET | 0 | 0 | 0 | 0 | 0 | 1 | 0 | 16 | -1923234286
435 | K | 776223111 | Spoj povlakových podlahovin z PVC svařováním za tepla | m | 229.7 | 0 | 0 | CS ÚRS 2025 01 |  | základní | 0 | 0 | 0 | 0 | 0 | 0 | 16 | K | 2 |  |  |  | ROZPOCET | 0 | 0 | 0 | 0 | 0 | 1 | 0 | 16 | 897272587
| Online PSC |  | https://podminky.urs.cz/item/CS_URS_2025_01/776223111 | [14 empty] | Online PSC | 2
| VV |  | 133,25*1,6 |  | 213.2 | [12 empty] | VV | 2 | 2 | True | 0 | ROZPOCET
| VV |  | 82,5*0,2 |  | 16.5 | [12 empty] | VV | 2 | 2 | True | 0 | ROZPOCET
| VV |  | Součet |  | 229.7 | [12 empty] | VV | 2 | 4 | True | 1 | ROZPOCET
436 | K | 776421111 | Montáž obvodových lišt lepením | m | 82.5 | 0 | 0 | CS ÚRS 2025 01 |  | základní | 0 | 0 | 0 | 0 | 0 | 0 | 16 | K | 2 |  |  |  | ROZPOCET | 0 | 0 | 0 | 0 | 0 | 1 | 0 | 16 | -2037387514
| Online PSC |  | https://podminky.urs.cz/item/CS_URS_2025_01/776421111 | [14 empty] | Online PSC | 2
| VV |  | Viz výkresy nových konstrukcí, půdorysy, řezy, pohledy a TZ | [14 empty] | VV | 2 | 1 | True | 0 | ROZPOCET
| VV |  | . | [14 empty] | VV | 2 | 1 | True | 0 | ROZPOCET
| VV |  | Skladba B | [14 empty] | VV | 2 | 1 | True | 0 | ROZPOCET
| VV |  | 2.NP | [14 empty] | VV | 2 | 1 | True | 0 | ROZPOCET
| VV |  | "m.č.2.03-část:" 29,5-0,8*3-1,1 |  | 26 | [12 empty] | VV | 2 | 2 | True | 0 | ROZPOCET
| VV |  | . | [14 empty] | VV | 2 | 1 | True | 0 | ROZPOCET
| VV |  | Skladba K | [14 empty] | VV | 2 | 1 | True | 0 | ROZPOCET
| VV |  | 2.NP | [14 empty] | VV | 2 | 1 | True | 0 | ROZPOCET
| VV |  | "m.č.2.03-část:" 15,1-0,8*3 |  | 12.7 | [12 empty] | VV | 2 | 2 | True | 0 | ROZPOCET
| VV |  | "m.č.2.04:" (3,0+3,0+0,1)*2-0,8 |  | 11.4 | [12 empty] | VV | 2 | 2 | True | 0 | ROZPOCET
| VV |  | "m.č.2.05:" (3,5+5,8+0,1)*2-0,8 |  | 18 | [12 empty] | VV | 2 | 2 | True | 0 | ROZPOCET
| VV |  | "m.č.2.06:" (3,5+4,0+0,1)*2-0,8 |  | 14.4 | [12 empty] | VV | 2 | 2 | True | 0 | ROZPOCET
| VV |  | Součet |  | 82.5 | [12 empty] | VV | 2 | 4 | True | 1 | ROZPOCET
437 | M | 69751_R1 | čepcové těsnění, Podrobný popis viz PD | m | 86.625 | 0 | 0 |  |  | základní | 0 | 0 | 0 | 0 | 0 | 0 | 32 | M | 2 |  |  |  | ROZPOCET | 0 | 0 | 0 | 0 | 0 | 1 | 0 | 16 | 1835544840
| VV |  | 82,5*1,05 "Přepočtené koeficientem množství |  | 86.625 | [12 empty] | VV | 2 | 2 | True | 0 | ROZPOCET
| VV |  | Součet |  | 86.625 | [12 empty] | VV | 2 | 4 | True | 1 | ROZPOCET
438 | K | 776991121 | Základní čištění nově položených podlahovin vysátím a setřením vlhkým mopem | m2 | 141.5 | 0 | 0 | CS ÚRS 2025 01 |  | základní | 0 | 0 | 0 | 0 | 0 | 0 | 16 | K | 2 |  |  |  | ROZPOCET | 0 | 0 | 0 | 0 | 0 | 1 | 0 | 16 | -1742777856
| Online PSC |  | https://podminky.urs.cz/item/CS_URS_2025_01/776991121 | [14 empty] | Online PSC | 2
| VV |  | 133,25 |  | 133.25 | [12 empty] | VV | 2 | 2 | True | 0 | ROZPOCET
| VV |  | 82,5*0,1 |  | 8.25 | [12 empty] | VV | 2 | 2 | True | 0 | ROZPOCET
| VV |  | Součet |  | 141.5 | [12 empty] | VV | 2 | 4 | True | 1 | ROZPOCET
439 | K | 776991141 | Pastování a leštění podlahovin ručně | m2 | 141.5 | 0 | 0 | CS ÚRS 2025 01 |  | základní | 0 | 0 | 0 | 0 | 0 | 0 | 16 | K | 2 |  |  |  | ROZPOCET | 0 | 0 | 0 | 0 | 0 | 1 | 0 | 16 | -445789857
| Online PSC |  | https://podminky.urs.cz/item/CS_URS_2025_01/776991141 | [14 empty] | Online PSC | 2
| VV |  | 133,25 |  | 133.25 | [12 empty] | VV | 2 | 2 | True | 0 | ROZPOCET
| VV |  | 82,5*0,1 |  | 8.25 | [12 empty] | VV | 2 | 2 | True | 0 | ROZPOCET
| VV |  | Součet |  | 141.5 | [12 empty] | VV | 2 | 4 | True | 1 | ROZPOCET
440 | K | 998776102 | Přesun hmot tonážní pro podlahy povlakové v objektech v přes 6 do 12 m | t | 1.57 | 0 | 0 | CS ÚRS 2025 01 |  | základní | 0 | 0 | 0 | 0 | 0 | 0 | 16 | K | 2 |  |  |  | ROZPOCET | 0 | 0 | 0 | 0 | 0 | 1 | 0 | 16 | 648938029
| Online PSC |  | https://podminky.urs.cz/item/CS_URS_2025_01/998776102 | [14 empty] | Online PSC | 2
| D | 781 | Dokončovací práce - obklady keramické |  |  |  | 0 |  |  |  |  | 0 |  | 0 |  | 0 | 2 | D | 1 |  |  |  | ROZPOCET | [6 empty] | 0
441 | K | 634111114 | Obvodová dilatace pružnou těsnicí páskou mezi stěnou a mazaninou nebo potěrem v 100 mm | m | 194.42 | 0 | 0 | CS ÚRS 2025 01 |  | základní | 0 | 0 | 0 | 0 | 0 | 0 | 16 | K | 2 |  |  |  | ROZPOCET | 0 | 0 | 0 | 0 | 0 | 1 | 0 | 16 | -1226219652
| Online PSC |  | https://podminky.urs.cz/item/CS_URS_2025_01/634111114 | [14 empty] | Online PSC | 2
| VV |  | Viz výkresy nových konstrukcí, půdorysy, řezy, pohledy a TZ | [14 empty] | VV | 2 | 1 | True | 0 | ROZPOCET
| VV |  | . | [14 empty] | VV | 2 | 1 | True | 0 | ROZPOCET
| VV |  | 1.NP | [14 empty] | VV | 2 | 1 | True | 0 | ROZPOCET
| VV |  | "m.č.1.03:" (7,92+4,5+0,2)*2-0,8-0,9*3 |  | 21.74 | [12 empty] | VV | 2 | 2 | True | 0 | ROZPOCET
| VV |  | "m.č.1.04:" (3,6+3,55+0,1)*2-0,8*2-0,7 |  | 12.2 | [12 empty] | VV | 2 | 2 | True | 0 | ROZPOCET
| VV |  | "m.č.1.13:" (2,15+2,3)*2-0,9 |  | 8 | [12 empty] | VV | 2 | 2 | True | 0 | ROZPOCET
| VV |  | "m.č.1.14:" (4,05+3,94)*2-0,8 |  | 15.18 | [12 empty] | VV | 2 | 2 | True | 0 | ROZPOCET
| VV |  | "m.č.1.15:" (4,05+2,665+0,1)*2-0,8 |  | 12.83 | [12 empty] | VV | 2 | 2 | True | 0 | ROZPOCET
| VV |  | "m.č.1.17:" (3,5+5,3+0,1+0,2)*2-0,9*3-0,8 |  | 14.7 | [12 empty] | VV | 2 | 2 | True | 0 | ROZPOCET
| VV |  | "m.č.1.18:" (1,5+0,97)*2-0,7 |  | 4.24 | [12 empty] | VV | 2 | 2 | True | 0 | ROZPOCET
| VV |  | "m.č.1.19:" (3,45+3,07+1,12)*2-0,8-0,7*2 |  | 13.08 | [12 empty] | VV | 2 | 2 | True | 0 | ROZPOCET
| VV |  | . | [14 empty] | VV | 2 | 1 | True | 0 | ROZPOCET
| VV |  | 2.NP | [14 empty] | VV | 2 | 1 | True | 0 | ROZPOCET
| VV |  | "m.č.2.02:" (5,74+1,84+0,27+1,03+2,9+1,78+0,98+1,78+0,98+1,72+2,9)*2-0,8*2-0,7*8 |  | 36.64 | [12 empty] | VV | 2 | 2 | True | 0 | ROZPOCET
| VV |  | "m.č.2.07:" (3,42+4,48+0,1)*2-0,8*2 |  | 14.4 | [12 empty] | VV | 2 | 2 | True | 0 | ROZPOCET
| VV |  | "m.č.2.09:" (5,65+1,18+0,1)*2-0,8 |  | 13.06 | [12 empty] | VV | 2 | 2 | True | 0 | ROZPOCET
| VV |  | "m.č.2.10:" (5,74+2,28+0,3+1,03+2,175+1,78+0,995+1,78+0,995)*2-0,8*2-0,7*6 |  | 28.35 | [12 empty] | VV | 2 | 2 | True | 0 | ROZPOCET
| VV |  | Součet |  | 194.42 | [12 empty] | VV | 2 | 4 | True | 1 | ROZPOCET
442 | K | 781474115 | Montáž obkladů keramických hladkých lepených cementovým flexibilním lepidlem přes 22 do 25 ks/m2 | m2 | 387.615 | 0 | 0 | CS ÚRS 2025 01 |  | základní | 0 | 0 | 0 | 0 | 0 | 0 | 16 | K | 2 |  |  |  | ROZPOCET | 0 | 0 | 0 | 0 | 0 | 1 | 0 | 16 | -1709138039
| Online PSC |  | https://podminky.urs.cz/item/CS_URS_2025_01/781474115 | [14 empty] | Online PSC | 2
| VV |  | Viz výkresy nových konstrukcí, půdorysy, řezy, pohledy a TZ | [14 empty] | VV | 2 | 1 | True | 0 | ROZPOCET
| VV |  | . | [14 empty] | VV | 2 | 1 | True | 0 | ROZPOCET
| VV |  | 1.NP | [14 empty] | VV | 2 | 1 | True | 0 | ROZPOCET
| VV |  | "m.č.1.03:" (7,92+4,5+0,2)*2*2,0-0,8*2,0-0,9*2,0*3 |  | 43.48 | [12 empty] | VV | 2 | 2 | True | 0 | ROZPOCET
| VV |  | "m.č.1.04:" (3,6+3,55+0,1)*2*2,0-0,8*2,0*2-0,7*2,0 |  | 24.4 | [12 empty] | VV | 2 | 2 | True | 0 | ROZPOCET
| VV |  | "m.č.1.13:" (2,15+2,3)*2*2,0-0,9*2,0 |  | 16 | [12 empty] | VV | 2 | 2 | True | 0 | ROZPOCET
| VV |  | "m.č.1.14:" (4,05+3,94)*2*2,0-0,8*2,0 |  | 30.36 | [12 empty] | VV | 2 | 2 | True | 0 | ROZPOCET
| VV |  | "m.č.1.15:" (4,05+2,665+0,1)*2*2,0-0,8*2,0 |  | 25.66 | [12 empty] | VV | 2 | 2 | True | 0 | ROZPOCET
| VV |  | "m.č.1.17:" (3,5+5,3+0,1+0,2)*2*2,0-0,9*2,0*3-0,8*2,0 |  | 29.4 | [12 empty] | VV | 2 | 2 | True | 0 | ROZPOCET
| VV |  | "m.č.1.18:" (1,5+0,97)*2*2,0-0,7*2,0 |  | 8.48 | [12 empty] | VV | 2 | 2 | True | 0 | ROZPOCET
| VV |  | "m.č.1.19:" (3,45+3,07+1,12)*2*2,0-0,8*2,0-0,7*2,0*2 |  | 26.16 | [12 empty] | VV | 2 | 2 | True | 0 | ROZPOCET
| VV |  | . | [14 empty] | VV | 2 | 1 | True | 0 | ROZPOCET
| VV |  | 2.NP | [14 empty] | VV | 2 | 1 | True | 0 | ROZPOCET
| VV |  | "m.č.2.02:" (5,74+1,84+0,27+1,03+2,9+1,78+0,98+1,78+0,98+1,72+2,9)*2*2,0-0,8*2,0*2-0,7*2,0*8 |  | 73.28 | [12 empty] | VV | 2 | 2 | True | 0 | ROZPOCET
| VV |  | "m.č.2.07:" (3,42+4,48+0,1)*2*2,0-0,8*2,0*2-1,25*0,98 |  | 27.575 | [12 empty] | VV | 2 | 2 | True | 0 | ROZPOCET
| VV |  | "m.č.2.09:" (5,65+1,18+0,1)*2*2,0-0,8*2,0 |  | 26.12 | [12 empty] | VV | 2 | 2 | True | 0 | ROZPOCET
| VV |  | "m.č.2.10:" (5,74+2,28+0,3+1,03+2,175+1,78+0,995+1,78+0,995)*2*2,0-0,8*2,0*2-0,7*2,0*6 |  | 56.7 | [12 empty] | VV | 2 | 2 | True | 0 | ROZPOCET
| VV |  | Součet |  | 387.615 | [12 empty] | VV | 2 | 4 | True | 1 | ROZPOCET
443 | M | 59761704 | obklad keramický nemrazuvzdorný povrch hladký/lesklý tl do 10mm přes 22 do 25ks/m2 | m2 | 445.757 | 0 | 0 | CS ÚRS 2025 01 |  | základní | 0 | 0 | 0 | 0 | 0 | 0 | 32 | M | 2 |  |  |  | ROZPOCET | 0 | 0 | 0 | 0 | 0 | 1 | 0 | 16 | 1443938145
| VV |  | 387,615*1,15 "Přepočtené koeficientem množství |  | 445.7572 | [12 empty] | VV | 2 | 2 | True | 0 | ROZPOCET
| VV |  | Součet |  | 445.7572 | [12 empty] | VV | 2 | 4 | True | 1 | ROZPOCET
444 | K | 781472291 | Příplatek k montáži obkladů keramických lepených cementovým flexibilním lepidlem za plochu do 10 m2 | m2 | 8.48 | 0 | 0 | CS ÚRS 2025 01 |  | základní | 0 | 0 | 0 | 0 | 0 | 0 | 16 | K | 2 |  |  |  | ROZPOCET | 0 | 0 | 0 | 0 | 0 | 1 | 0 | 16 | -1086442266
| Online PSC |  | https://podminky.urs.cz/item/CS_URS_2025_01/781472291 | [14 empty] | Online PSC | 2
| VV |  | Viz výkresy nových konstrukcí, půdorysy, řezy, pohledy a TZ | [14 empty] | VV | 2 | 1 | True | 0 | ROZPOCET
| VV |  | . | [14 empty] | VV | 2 | 1 | True | 0 | ROZPOCET
| VV |  | 1.NP | [14 empty] | VV | 2 | 1 | True | 0 | ROZPOCET
| VV |  | "m.č.1.18:" (1,5+0,97)*2*2,0-0,7*2,0 |  | 8.48 | [12 empty] | VV | 2 | 2 | True | 0 | ROZPOCET
| VV |  | Součet |  | 8.48 | [12 empty] | VV | 2 | 4 | True | 1 | ROZPOCET
445 | K | 781494111r | Nerezové profily rohové lepené flexibilním lepidlem | m | 46 | 0 | 0 |  |  | základní | 0 | 0 | 0 | 0 | 0 | 0 | 16 | K | 2 |  |  |  | ROZPOCET | 0 | 0 | 0 | 0 | 0 | 1 | 0 | 16 | -1628772525
| VV |  | Viz výkresy nových konstrukcí, půdorysy, řezy, pohledy a TZ | [14 empty] | VV | 2 | 1 | True | 0 | ROZPOCET
| VV |  | . | [14 empty] | VV | 2 | 1 | True | 0 | ROZPOCET
| VV |  | 1.NP | [14 empty] | VV | 2 | 1 | True | 0 | ROZPOCET
| VV |  | 2,0*14 |  | 28 | [12 empty] | VV | 2 | 2 | True | 0 | ROZPOCET
| VV |  | 2.NP | [14 empty] | VV | 2 | 1 | True | 0 | ROZPOCET
| VV |  | 2,0*9 |  | 18 | [12 empty] | VV | 2 | 2 | True | 0 | ROZPOCET
| VV |  | Součet |  | 46 | [12 empty] | VV | 2 | 4 | True | 1 | ROZPOCET
446 | K | 781494211r | Nerezové profily vanové lepené flexibilním lepidlem | m | 12 | 0 | 0 |  |  | základní | 0 | 0 | 0 | 0 | 0 | 0 | 16 | K | 2 |  |  |  | ROZPOCET | 0 | 0 | 0 | 0 | 0 | 1 | 0 | 16 | -1679509118
| VV |  | Viz výkresy nových konstrukcí, půdorysy, řezy, pohledy a TZ | [14 empty] | VV | 2 | 1 | True | 0 | ROZPOCET
| VV |  | . | [14 empty] | VV | 2 | 1 | True | 0 | ROZPOCET
| VV |  | 1.NP | [14 empty] | VV | 2 | 1 | True | 0 | ROZPOCET
| VV |  | "m.č.1.19:" 1,0*3*2 |  | 6 | [12 empty] | VV | 2 | 2 | True | 0 | ROZPOCET
| VV |  | . | [14 empty] | VV | 2 | 1 | True | 0 | ROZPOCET
| VV |  | 2.NP | [14 empty] | VV | 2 | 1 | True | 0 | ROZPOCET
| VV |  | "m.č.2.02:" 1,0*3 |  | 3 | [12 empty] | VV | 2 | 2 | True | 0 | ROZPOCET
| VV |  | "m.č.2.10:" 1,0*3 |  | 3 | [12 empty] | VV | 2 | 2 | True | 0 | ROZPOCET
| VV |  | Součet |  | 12 | [12 empty] | VV | 2 | 4 | True | 1 | ROZPOCET
447 | K | 781494511r | Nerezové profily ukončovací lepené flexibilním lepidlem | m | 194.42 | 0 | 0 |  |  | základní | 0 | 0 | 0 | 0 | 0 | 0 | 16 | K | 2 |  |  |  | ROZPOCET | 0 | 0 | 0 | 0 | 0 | 1 | 0 | 16 | -926078938
| VV |  | Viz výkresy nových konstrukcí, půdorysy, řezy, pohledy a TZ | [14 empty] | VV | 2 | 1 | True | 0 | ROZPOCET
| VV |  | . | [14 empty] | VV | 2 | 1 | True | 0 | ROZPOCET
| VV |  | 1.NP | [14 empty] | VV | 2 | 1 | True | 0 | ROZPOCET
| VV |  | "m.č.1.03:" (7,92+4,5+0,2)*2-0,8-0,9*3 |  | 21.74 | [12 empty] | VV | 2 | 2 | True | 0 | ROZPOCET
| VV |  | "m.č.1.04:" (3,6+3,55+0,1)*2-0,8*2-0,7 |  | 12.2 | [12 empty] | VV | 2 | 2 | True | 0 | ROZPOCET
| VV |  | "m.č.1.13:" (2,15+2,3)*2-0,9 |  | 8 | [12 empty] | VV | 2 | 2 | True | 0 | ROZPOCET
| VV |  | "m.č.1.14:" (4,05+3,94)*2-0,8 |  | 15.18 | [12 empty] | VV | 2 | 2 | True | 0 | ROZPOCET
| VV |  | "m.č.1.15:" (4,05+2,665+0,1)*2-0,8 |  | 12.83 | [12 empty] | VV | 2 | 2 | True | 0 | ROZPOCET
| VV |  | "m.č.1.17:" (3,5+5,3+0,1+0,2)*2-0,9*3-0,8 |  | 14.7 | [12 empty] | VV | 2 | 2 | True | 0 | ROZPOCET
| VV |  | "m.č.1.18:" (1,5+0,97)*2-0,7 |  | 4.24 | [12 empty] | VV | 2 | 2 | True | 0 | ROZPOCET
| VV |  | "m.č.1.19:" (3,45+3,07+1,12)*2-0,8-0,7*2 |  | 13.08 | [12 empty] | VV | 2 | 2 | True | 0 | ROZPOCET
| VV |  | . | [14 empty] | VV | 2 | 1 | True | 0 | ROZPOCET
| VV |  | 2.NP | [14 empty] | VV | 2 | 1 | True | 0 | ROZPOCET
| VV |  | "m.č.2.02:" (5,74+1,84+0,27+1,03+2,9+1,78+0,98+1,78+0,98+1,72+2,9)*2-0,8*2-0,7*8 |  | 36.64 | [12 empty] | VV | 2 | 2 | True | 0 | ROZPOCET
| VV |  | "m.č.2.07:" (3,42+4,48+0,1)*2-0,8*2 |  | 14.4 | [12 empty] | VV | 2 | 2 | True | 0 | ROZPOCET
| VV |  | "m.č.2.09:" (5,65+1,18+0,1)*2-0,8 |  | 13.06 | [12 empty] | VV | 2 | 2 | True | 0 | ROZPOCET
| VV |  | "m.č.2.10:" (5,74+2,28+0,3+1,03+2,175+1,78+0,995+1,78+0,995)*2-0,8*2-0,7*6 |  | 28.35 | [12 empty] | VV | 2 | 2 | True | 0 | ROZPOCET
| VV |  | Součet |  | 194.42 | [12 empty] | VV | 2 | 4 | True | 1 | ROZPOCET
448 | K | 781495115 | Spárování vnitřních obkladů silikonem | m | 386.42 | 0 | 0 | CS ÚRS 2025 01 |  | základní | 0 | 0 | 0 | 0 | 0 | 0 | 16 | K | 2 |  |  |  | ROZPOCET | 0 | 0 | 0 | 0 | 0 | 1 | 0 | 16 | -1549357035
| Online PSC |  | https://podminky.urs.cz/item/CS_URS_2025_01/781495115 | [14 empty] | Online PSC | 2
| VV |  | Viz výkresy nových konstrukcí, půdorysy, řezy, pohledy a TZ | [14 empty] | VV | 2 | 1 | True | 0 | ROZPOCET
| VV |  | . | [14 empty] | VV | 2 | 1 | True | 0 | ROZPOCET
| VV |  | Mezi obkladem a dlažbou | [14 empty] | VV | 2 | 1 | True | 0 | ROZPOCET
| VV |  | 1.NP | [14 empty] | VV | 2 | 1 | True | 0 | ROZPOCET
| VV |  | "m.č.1.03:" (7,92+4,5+0,2)*2-0,8-0,9*3 |  | 21.74 | [12 empty] | VV | 2 | 2 | True | 0 | ROZPOCET
| VV |  | "m.č.1.04:" (3,6+3,55+0,1)*2-0,8*2-0,7 |  | 12.2 | [12 empty] | VV | 2 | 2 | True | 0 | ROZPOCET
| VV |  | "m.č.1.13:" (2,15+2,3)*2-0,9 |  | 8 | [12 empty] | VV | 2 | 2 | True | 0 | ROZPOCET
| VV |  | "m.č.1.14:" (4,05+3,94)*2-0,8 |  | 15.18 | [12 empty] | VV | 2 | 2 | True | 0 | ROZPOCET
| VV |  | "m.č.1.15:" (4,05+2,665+0,1)*2-0,8 |  | 12.83 | [12 empty] | VV | 2 | 2 | True | 0 | ROZPOCET
| VV |  | "m.č.1.17:" (3,5+5,3+0,1+0,2)*2-0,9*3-0,8 |  | 14.7 | [12 empty] | VV | 2 | 2 | True | 0 | ROZPOCET
| VV |  | "m.č.1.18:" (1,5+0,97)*2-0,7 |  | 4.24 | [12 empty] | VV | 2 | 2 | True | 0 | ROZPOCET
| VV |  | "m.č.1.19:" (3,45+3,07+1,12)*2-0,8-0,7*2 |  | 13.08 | [12 empty] | VV | 2 | 2 | True | 0 | ROZPOCET
| VV |  | . | [14 empty] | VV | 2 | 1 | True | 0 | ROZPOCET
| VV |  | 2.NP | [14 empty] | VV | 2 | 1 | True | 0 | ROZPOCET
| VV |  | "m.č.2.02:" (5,74+1,84+0,27+1,03+2,9+1,78+0,98+1,78+0,98+1,72+2,9)*2-0,8*2-0,7*8 |  | 36.64 | [12 empty] | VV | 2 | 2 | True | 0 | ROZPOCET
| VV |  | "m.č.2.07:" (3,42+4,48+0,1)*2-0,8*2 |  | 14.4 | [12 empty] | VV | 2 | 2 | True | 0 | ROZPOCET
| VV |  | "m.č.2.09:" (5,65+1,18+0,1)*2-0,8 |  | 13.06 | [12 empty] | VV | 2 | 2 | True | 0 | ROZPOCET
| VV |  | "m.č.2.10:" (5,74+2,28+0,3+1,03+2,175+1,78+0,995+1,78+0,995)*2-0,8*2-0,7*6 |  | 28.35 | [12 empty] | VV | 2 | 2 | True | 0 | ROZPOCET
| VV |  | . | [14 empty] | VV | 2 | 1 | True | 0 | ROZPOCET
| VV |  | Vnitřní kouty | [14 empty] | VV | 2 | 1 | True | 0 | ROZPOCET
| VV |  | "1.NP:" 2,0*46 |  | 92 | [12 empty] | VV | 2 | 2 | True | 0 | ROZPOCET
| VV |  | "2.NP:" 2,0*50 |  | 100 | [12 empty] | VV | 2 | 2 | True | 0 | ROZPOCET
| VV |  | Součet |  | 386.42 | [12 empty] | VV | 2 | 4 | True | 1 | ROZPOCET
449 | K | 998781103 | Přesun hmot tonážní pro obklady keramické v objektech v přes 12 do 24 m | t | 9.475 | 0 | 0 | CS ÚRS 2025 01 |  | základní | 0 | 0 | 0 | 0 | 0 | 0 | 16 | K | 2 |  |  |  | ROZPOCET | 0 | 0 | 0 | 0 | 0 | 1 | 0 | 16 | 630673250
| Online PSC |  | https://podminky.urs.cz/item/CS_URS_2025_01/998781103 | [14 empty] | Online PSC | 2
| D | 783 | Nátěry |  |  |  | 0 |  |  |  |  | 0 |  | 0 |  | 0 | 2 | D | 1 |  |  |  | ROZPOCET | [6 empty] | 0
450 | K | 783213021 | Napouštěcí dvojnásobný syntetický biodní nátěr tesařských prvků nezabudovaných do konstrukce | m2 | 18.298 | 0 | 0 | CS ÚRS 2025 01 |  | základní | 0 | 0 | 0 | 0 | 0 | 0 | 16 | K | 2 |  |  |  | ROZPOCET | 0 | 0 | 0 | 0 | 0 | 1 | 0 | 16 | -1575127035
| Online PSC |  | https://podminky.urs.cz/item/CS_URS_2025_01/783213021 | [14 empty] | Online PSC | 2
| VV |  | Viz výkresy nových konstrukcí, půdorysy, řezy, pohledy a TZ | [14 empty] | VV | 2 | 1 | True | 0 | ROZPOCET
| VV |  | . | [14 empty] | VV | 2 | 1 | True | 0 | ROZPOCET
| VV |  | 1.NP | [14 empty] | VV | 2 | 1 | True | 0 | ROZPOCET
| VV |  | "m.č.1.04:" ((4,05+1,6)*2*7+4,05*4)*(0,05+0,03)*2*1,2 |  | 18.2976 | [12 empty] | VV | 2 | 2 | True | 0 | ROZPOCET
| VV |  | Součet |  | 18.2976 | [12 empty] | VV | 2 | 4 | True | 1 | ROZPOCET
451 | K | 783118211 | Lakovací dvojnásobný syntetický nátěr truhlářských konstrukcí s mezibroušením | m2 | 45.579 | 0 | 0 | CS ÚRS 2025 01 |  | základní | 0 | 0 | 0 | 0 | 0 | 0 | 16 | K | 2 |  |  |  | ROZPOCET | 0 | 0 | 0 | 0 | 0 | 1 | 0 | 16 | 93350647
| Online PSC |  | https://podminky.urs.cz/item/CS_URS_2025_01/783118211 | [14 empty] | Online PSC | 2
| VV |  | Viz výkresy nových konstrukcí, půdorysy, řezy, pohledy a TZ | [14 empty] | VV | 2 | 1 | True | 0 | ROZPOCET
| VV |  | . | [14 empty] | VV | 2 | 1 | True | 0 | ROZPOCET
| VV |  | Palubky | [14 empty] | VV | 2 | 1 | True | 0 | ROZPOCET
| VV |  | 1.NP | [14 empty] | VV | 2 | 1 | True | 0 | ROZPOCET
| VV |  | "m.č.1.04:" (3,6+3,55+0,1)*2*3,5-2,5*1,0+(2,5+1,0*2)*0,3-0,8*1,97*2-0,7*1,97+(1,0+2,05*2)*0,1 |  | 45.579 | [12 empty] | VV | 2 | 2 | True | 0 | ROZPOCET
| VV |  | Součet |  | 45.579 | [12 empty] | VV | 2 | 4 | True | 1 | ROZPOCET
452 | K | 783314101 | Základní jednonásobný syntetický nátěr zámečnických konstrukcí | m2 | 258.907 | 0 | 0 | CS ÚRS 2025 01 |  | základní | 0 | 0 | 0 | 0 | 0 | 0 | 16 | K | 2 |  |  |  | ROZPOCET | 0 | 0 | 0 | 0 | 0 | 1 | 0 | 16 | -604923548
| Online PSC |  | https://podminky.urs.cz/item/CS_URS_2025_01/783314101 | [14 empty] | Online PSC | 2
| VV |  | Viz výkresy nových konstrukcí, půdorysy, řezy, pohledy a TZ | [14 empty] | VV | 2 | 1 | True | 0 | ROZPOCET
| VV |  | . | [14 empty] | VV | 2 | 1 | True | 0 | ROZPOCET
| VV |  | Ocelové profily | [14 empty] | VV | 2 | 1 | True | 0 | ROZPOCET
| VV |  | "UPE80:" 0,343*2,1 |  | 0.7203 | [12 empty] | VV | 2 | 2 | True | 0 | ROZPOCET
| VV |  | "I160:" (27*1,5+6*1,9+9*1,65+27*2,5+6*3,0)*0,575 |  | 87.5438 | [12 empty] | VV | 2 | 2 | True | 0 | ROZPOCET
| VV |  | "I180:" 3*2,15*0,64 |  | 4.128 | [12 empty] | VV | 2 | 2 | True | 0 | ROZPOCET
| VV |  | "I200:" 60*3,0*0,709 |  | 127.62 | [12 empty] | VV | 2 | 2 | True | 0 | ROZPOCET
| VV |  | "I220:" (6*3,5+6*3,9)*0,775 |  | 34.41 | [12 empty] | VV | 2 | 2 | True | 0 | ROZPOCET
| VV |  | "HEB200:" 3,9*1,15 |  | 4.485 | [12 empty] | VV | 2 | 2 | True | 0 | ROZPOCET
| VV |  | Součet |  | 258.9071 | [12 empty] | VV | 2 | 4 | True | 1 | ROZPOCET
453 | K | 783943161 | Penetrační polyuretanový nátěr pórovitých betonových podlah | m2 | 4.725 | 0 | 0 | CS ÚRS 2025 01 |  | základní | 0 | 0 | 0 | 0 | 0 | 0 | 16 | K | 2 |  |  |  | ROZPOCET | 0 | 0 | 0 | 0 | 0 | 1 | 0 | 16 | 499401109
| Online PSC |  | https://podminky.urs.cz/item/CS_URS_2025_01/783943161 | [14 empty] | Online PSC | 2
| VV |  | Viz výkresy nových konstrukcí, půdorysy, řezy, pohledy a TZ | [14 empty] | VV | 2 | 1 | True | 0 | ROZPOCET
| VV |  | . | [14 empty] | VV | 2 | 1 | True | 0 | ROZPOCET
| VV |  | Dieselagregát | [14 empty] | VV | 2 | 1 | True | 0 | ROZPOCET
| VV |  | 1,5*3,15 |  | 4.725 | [12 empty] | VV | 2 | 2 | True | 0 | ROZPOCET
| VV |  | Součet |  | 4.725 | [12 empty] | VV | 2 | 4 | True | 1 | ROZPOCET
454 | K | 783947161 | Krycí dvojnásobný polyuretanový vodou ředitelný nátěr betonové podlahy | m2 | 4.725 | 0 | 0 | CS ÚRS 2025 01 |  | základní | 0 | 0 | 0 | 0 | 0 | 0 | 16 | K | 2 |  |  |  | ROZPOCET | 0 | 0 | 0 | 0 | 0 | 1 | 0 | 16 | 2061128909
| Online PSC |  | https://podminky.urs.cz/item/CS_URS_2025_01/783947161 | [14 empty] | Online PSC | 2
| D | 784 | Dokončovací práce - malby a tapety |  |  |  | 0 |  |  |  |  | 0 |  | 0 |  | 0 | 2 | D | 1 |  |  |  | ROZPOCET | [6 empty] | 0
455 | K | 784211121 | Dvojnásobné bílé malby ze směsí za mokra středně oděruvzdorných v místnostech v do 3,80 m | m2 | 2568.67 | 0 | 0 | CS ÚRS 2025 01 |  | základní | 0 | 0 | 0 | 0 | 0 | 0 | 16 | K | 2 |  |  |  | ROZPOCET | 0 | 0 | 0 | 0 | 0 | 1 | 0 | 16 | -348370402
| Online PSC |  | https://podminky.urs.cz/item/CS_URS_2025_01/784211121 | [14 empty] | Online PSC | 2
| VV |  | Viz výkresy nových konstrukcí, půdorysy, řezy, pohledy a TZ | [14 empty] | VV | 2 | 1 | True | 0 | ROZPOCET
| VV |  | . | [14 empty] | VV | 2 | 1 | True | 0 | ROZPOCET
| VV |  | Stropy | [14 empty] | VV | 2 | 1 | True | 0 | ROZPOCET
| VV |  | 1.NP | [14 empty] | VV | 2 | 1 | True | 0 | ROZPOCET
| VV |  | "m.č.1.01:" 182,44 |  | 182.44 | [12 empty] | VV | 2 | 2 | True | 0 | ROZPOCET
| VV |  | "m.č.1.02:" 16,22 |  | 16.22 | [12 empty] | VV | 2 | 2 | True | 0 | ROZPOCET
| VV |  | "m.č.1.03:" 35,27 |  | 35.27 | [12 empty] | VV | 2 | 2 | True | 0 | ROZPOCET
| VV |  | "m.č.1.06:" 4,96 |  | 4.96 | [12 empty] | VV | 2 | 2 | True | 0 | ROZPOCET
| VV |  | "m.č.1.07:" 7,72 |  | 7.72 | [12 empty] | VV | 2 | 2 | True | 0 | ROZPOCET
| VV |  | "m.č.1.08:" 16,68 |  | 16.68 | [12 empty] | VV | 2 | 2 | True | 0 | ROZPOCET
| VV |  | "m.č.1.09:" 17,17 |  | 17.17 | [12 empty] | VV | 2 | 2 | True | 0 | ROZPOCET
| VV |  | "m.č.1.10:" 17,01 |  | 17.01 | [12 empty] | VV | 2 | 2 | True | 0 | ROZPOCET
| VV |  | "m.č.1.11:" 16,53 |  | 16.53 | [12 empty] | VV | 2 | 2 | True | 0 | ROZPOCET
| VV |  | "m.č.1.12:" 45,22 |  | 45.22 | [12 empty] | VV | 2 | 2 | True | 0 | ROZPOCET
| VV |  | "m.č.1.16:" 10,58+0,65*3,0*2 |  | 14.48 | [12 empty] | VV | 2 | 2 | True | 0 | ROZPOCET
| VV |  | "m.č.1.17:" 18,72 |  | 18.72 | [12 empty] | VV | 2 | 2 | True | 0 | ROZPOCET
| VV |  | "m.č.1.20:" 6,98 |  | 6.98 | [12 empty] | VV | 2 | 2 | True | 0 | ROZPOCET
| VV |  | . | [14 empty] | VV | 2 | 1 | True | 0 | ROZPOCET
| VV |  | 2.NP | [14 empty] | VV | 2 | 1 | True | 0 | ROZPOCET
| VV |  | "m.č.2.01:" 70,79 |  | 70.79 | [12 empty] | VV | 2 | 2 | True | 0 | ROZPOCET
| VV |  | "m.č.2.03:" 88,11 |  | 88.11 | [12 empty] | VV | 2 | 2 | True | 0 | ROZPOCET
| VV |  | "m.č.2.04:" 10,41 |  | 10.41 | [12 empty] | VV | 2 | 2 | True | 0 | ROZPOCET
| VV |  | "m.č.2.05:" 20,13 |  | 20.13 | [12 empty] | VV | 2 | 2 | True | 0 | ROZPOCET
| VV |  | "m.č.2.06:" 13,88 |  | 13.88 | [12 empty] | VV | 2 | 2 | True | 0 | ROZPOCET
| VV |  | "m.č.2.07:" 15,19 |  | 15.19 | [12 empty] | VV | 2 | 2 | True | 0 | ROZPOCET
| VV |  | "m.č.2.08:" 5,36 |  | 5.36 | [12 empty] | VV | 2 | 2 | True | 0 | ROZPOCET
| VV |  | "m.č.2.09:" 6,52 |  | 6.52 | [12 empty] | VV | 2 | 2 | True | 0 | ROZPOCET
| VV |  | . | [14 empty] | VV | 2 | 1 | True | 0 | ROZPOCET
| VV |  | Stěny | [14 empty] | VV | 2 | 1 | True | 0 | ROZPOCET
| VV |  | "viz pol.č.612321341:" 1938,88 |  | 1938.88 | [12 empty] | VV | 2 | 2 | True | 0 | ROZPOCET
| VV |  | Součet |  | 2568.67 | [12 empty] | VV | 2 | 4 | True | 1 | ROZPOCET

## D.2.2 - Dopravní řešení a...
{bb9f57cf-37fa-4eac-bc61-fa486f4d66b3}
2
| KRYCÍ LIST SOUPISU PRACÍ | [7 empty] | v --- níže se nacházejí doplnkové a pomocné údaje k sestavám --- v | [8 empty] | False
Stavba:
PD - Výstavba zázemí SDH Cheb - Háje - Dotazy 05
Objekt:
D.2.2 - Dopravní řešení a...
| KSO: |  |  |  |  | CC-CZ:
| Místo: |  |  |  |  | Datum: | 7. 5. 2025
| Zadavatel: |  |  |  |  | IČ:
DIČ:
| Zhotovitel: |  |  |  |  | IČ: | 0
[6 empty] | DIČ: | 0
| Projektant: |  |  |  |  | IČ:
DIČ:
| Zpracovatel: |  |  |  |  | IČ:
DIČ:
Poznámka:
| Cena bez DPH | [5 empty] | 0
|  |  | Základ daně |  |  | Sazba daně | Výše daně
| DPH | základní | 0 |  |  | 21% | 0
|  | snížená | 0 |  |  | 12% | 0
|  | zákl. přenesená | 0 |  |  | 21% | 0
|  | sníž. přenesená | 0 |  |  | 12% | 0
|  | nulová | 0 |  |  | 0% | 0
| Cena s DPH |  |  | v | CZK |  | 0
REKAPITULACE ČLENĚNÍ SOUPISU PRACÍ
Stavba:
PD - Výstavba zázemí SDH Cheb - Háje - Dotazy 05
Objekt:
D.2.2 - Dopravní řešení a...
Místo: | [5 empty] | Datum: | 7. 5. 2025
Zadavatel: | [5 empty] | Projektant:
Zhotovitel: | [5 empty] | Zpracovatel:
Kód dílu - Popis | [6 empty] | Cena celkem [CZK]
Náklady stavby celkem | [6 empty] | 0 | [11 empty] | -1
| HSV - Práce a dodávky HSV | [5 empty] | 0
| 1 - Zemní práce | [5 empty] | 0
| 11 - Zemní práce - přípravné a přidružené práce | [5 empty] | 0
| 18 - Zemní práce - povrchové úpravy terénu | [5 empty] | 0
| 2 - Zakládání | [5 empty] | 0
| 3 - Svislé a kompletní konstrukce | [5 empty] | 0
| 5 - Komunikace | [5 empty] | 0
| 9 - Ostatní konstrukce a práce, bourání | [5 empty] | 0
| 91 - Doplňující konstrukce a práce pozemních komunikací, letišť a ploch | [5 empty] | 0
| 99 - Přesuny hmot a suti | [5 empty] | 0
| PSV - Práce a dodávky PSV | [5 empty] | 0
| 767 - Konstrukce zámečnické | [5 empty] | 0
SOUPIS PRACÍ
Stavba:
PD - Výstavba zázemí SDH Cheb - Háje - Dotazy 05
Objekt:
D.2.2 - Dopravní řešení a...
Místo: | [5 empty] | Datum: | 7. 5. 2025
Zadavatel: | [5 empty] | Projektant:
Zhotovitel: | [5 empty] | Zpracovatel:
PČ | Typ | Kód | Popis | MJ | Množství | J.cena [CZK] | Cena celkem [CZK] | Cenová soustava |  | DPH | J. Nh [h] | Nh celkem [h] | J. hmotnost [t] | Hmotnost celkem [t] | J. suť [t] | Suť Celkem [t]
Náklady soupisu celkem | [6 empty] | 0 |  |  |  |  | 0 |  | 0 |  | 0 |  | D | -1 | [10 empty] | 0
| D | HSV | Práce a dodávky HSV |  |  |  | 0 |  |  |  |  | 0 |  | 0 |  | 0 | 1 | D | 0 |  |  |  | ROZPOCET | [6 empty] | 0
| D | 1 | Zemní práce |  |  |  | 0 |  |  |  |  | 0 |  | 0 |  | 0 | 1 | D | 1 |  |  |  | ROZPOCET | [6 empty] | 0
1 | K | 121151113 | Sejmutí ornice plochy do 500 m2 tl vrstvy do 200 mm strojně | m2 | 323 | 0 | 0 | CS ÚRS 2025 01 |  | základní | 0 | 0 | 0 | 0 | 0 | 0 | 4 | K | 2 |  |  |  | ROZPOCET | 0 | 0 | 0 | 0 | 0 | 1 | 0 | 4 | 844938294
| Online PSC |  | https://podminky.urs.cz/item/CS_URS_2025_01/121151113 | [14 empty] | Online PSC | 2
| VV |  | Viz PD - situace, vzorové příčné řezy a TZ | [14 empty] | VV | 2 | 1 | True | 0 | ROZPOCET
| VV |  | . | [14 empty] | VV | 2 | 1 | True | 0 | ROZPOCET
| VV |  | Změřeno v programu AutoCAD | [14 empty] | VV | 2 | 1 | True | 0 | ROZPOCET
| VV |  | 323,0 |  | 323 | [12 empty] | VV | 2 | 2 | True | 0 | ROZPOCET
| VV |  | Součet |  | 323 | [12 empty] | VV | 2 | 4 | True | 1 | ROZPOCET
2 | K | 122251102 | Odkopávky a prokopávky nezapažené v hornině třídy těžitelnosti I skupiny 3 objem do 50 m3 strojně | m3 | 81.37 | 0 | 0 | CS ÚRS 2025 01 |  | základní | 0 | 0 | 0 | 0 | 0 | 0 | 4 | K | 2 |  |  |  | ROZPOCET | 0 | 0 | 0 | 0 | 0 | 1 | 0 | 4 | 1613363386
| Online PSC |  | https://podminky.urs.cz/item/CS_URS_2025_01/122251102 | [14 empty] | Online PSC | 2
| VV |  | Viz PD - situace, vzorové příčné řezy a TZ | [14 empty] | VV | 2 | 1 | True | 0 | ROZPOCET
| VV |  | . | [14 empty] | VV | 2 | 1 | True | 0 | ROZPOCET
| VV |  | Změřeno v programu AutoCAD | [14 empty] | VV | 2 | 1 | True | 0 | ROZPOCET
| VV |  | V místě nových komunikací | [14 empty] | VV | 2 | 1 | True | 0 | ROZPOCET
| VV |  | 323,0*0,19 |  | 61.37 | [12 empty] | VV | 2 | 2 | True | 0 | ROZPOCET
| VV |  | Stávající hromada | [14 empty] | VV | 2 | 1 | True | 0 | ROZPOCET
| VV |  | 20,0 |  | 20 | [12 empty] | VV | 2 | 2 | True | 0 | ROZPOCET
| VV |  | Součet |  | 81.37 | [12 empty] | VV | 2 | 4 | True | 1 | ROZPOCET
3 | K | 131251100 | Hloubení jam nezapažených v hornině třídy těžitelnosti I skupiny 3 objem do 20 m3 strojně | m3 | 2.658 | 0 | 0 | CS ÚRS 2025 01 |  | základní | 0 | 0 | 0 | 0 | 0 | 0 | 4 | K | 2 |  |  |  | ROZPOCET | 0 | 0 | 0 | 0 | 0 | 1 | 0 | 4 | 1040302543
| Online PSC |  | https://podminky.urs.cz/item/CS_URS_2025_01/131251100 | [14 empty] | Online PSC | 2
| VV |  | Viz PD - situace, vzorové příčné řezy a TZ | [14 empty] | VV | 2 | 1 | True | 0 | ROZPOCET
| VV |  | . | [14 empty] | VV | 2 | 1 | True | 0 | ROZPOCET
| VV |  | "Orientační zvukový modul:" 2*0,5 |  | 1 | [12 empty] | VV | 2 | 2 | True | 0 | ROZPOCET
| VV |  | "Dopravní návěstidlo:" 3*0,5 |  | 1.5 | [12 empty] | VV | 2 | 2 | True | 0 | ROZPOCET
| VV |  | "HUP pilíř:" 0,5*0,7*0,45 |  | 0.1575 | [12 empty] | VV | 2 | 2 | True | 0 | ROZPOCET
| VV |  | Součet |  | 2.6575 | [12 empty] | VV | 2 | 4 | True | 1 | ROZPOCET
4 | K | 162351103 | Vodorovné přemístění přes 50 do 500 m výkopku/sypaniny z horniny třídy těžitelnosti I skupiny 1 až 3 | m3 | 129.2 | 0 | 0 | CS ÚRS 2025 01 |  | základní | 0 | 0 | 0 | 0 | 0 | 0 | 4 | K | 2 |  |  |  | ROZPOCET | 0 | 0 | 0 | 0 | 0 | 1 | 0 | 4 | -1455094338
| Online PSC |  | https://podminky.urs.cz/item/CS_URS_2025_01/162351103 | [14 empty] | Online PSC | 2
| VV |  | Ornice na mezideponii | [14 empty] | VV | 2 | 1 | True | 0 | ROZPOCET
| VV |  | 323,0*0,2 |  | 64.6 | [12 empty] | VV | 2 | 2 | True | 0 | ROZPOCET
| VV |  | . | [14 empty] | VV | 2 | 1 | True | 0 | ROZPOCET
| VV |  | Ornice z mezideponie | [14 empty] | VV | 2 | 1 | True | 0 | ROZPOCET
| VV |  | 323,0*0,2 |  | 64.6 | [12 empty] | VV | 2 | 2 | True | 0 | ROZPOCET
| VV |  | Součet |  | 129.2 | [12 empty] | VV | 2 | 4 | True | 1 | ROZPOCET
5 | K | 162751117 | Vodorovné přemístění přes 9 000 do 10000 m výkopku/sypaniny z horniny třídy těžitelnosti I skupiny 1 až 3 | m3 | 84.028 | 0 | 0 | CS ÚRS 2025 01 |  | základní | 0 | 0 | 0 | 0 | 0 | 0 | 4 | K | 2 |  |  |  | ROZPOCET | 0 | 0 | 0 | 0 | 0 | 1 | 0 | 4 | -596801865
| Online PSC |  | https://podminky.urs.cz/item/CS_URS_2025_01/162751117 | [14 empty] | Online PSC | 2
| VV |  | Přebytečná zemina na skládku | [14 empty] | VV | 2 | 1 | True | 0 | ROZPOCET
| VV |  | 81,37+2,658 |  | 84.028 | [12 empty] | VV | 2 | 2 | True | 0 | ROZPOCET
| VV |  | Součet |  | 84.028 | [12 empty] | VV | 2 | 4 | True | 1 | ROZPOCET
6 | K | 162751119 | Příplatek k vodorovnému přemístění výkopku/sypaniny z horniny třídy těžitelnosti I skupiny 1 až 3 ZKD 1000 m přes 10000 m | m3 | 924.308 | 0 | 0 | CS ÚRS 2025 01 |  | základní | 0 | 0 | 0 | 0 | 0 | 0 | 4 | K | 2 |  |  |  | ROZPOCET | 0 | 0 | 0 | 0 | 0 | 1 | 0 | 4 | -439753718
| Online PSC |  | https://podminky.urs.cz/item/CS_URS_2025_01/162751119 | [14 empty] | Online PSC | 2
| VV |  | 84,028*11 "Přepočtené koeficientem množství |  | 924.308 | [12 empty] | VV | 2 | 2 | True | 0 | ROZPOCET
| VV |  | Součet |  | 924.308 | [12 empty] | VV | 2 | 4 | True | 1 | ROZPOCET
7 | K | 167151111 | Nakládání výkopku z hornin třídy těžitelnosti I skupiny 1 až 3 přes 100 m3 | m3 | 64.6 | 0 | 0 | CS ÚRS 2025 01 |  | základní | 0 | 0 | 0 | 0 | 0 | 0 | 4 | K | 2 |  |  |  | ROZPOCET | 0 | 0 | 0 | 0 | 0 | 1 | 0 | 4 | -2025239581
| Online PSC |  | https://podminky.urs.cz/item/CS_URS_2025_01/167151111 | [14 empty] | Online PSC | 2
| VV |  | Ornice z mezideponie | [14 empty] | VV | 2 | 1 | True | 0 | ROZPOCET
| VV |  | 323,0*0,2 |  | 64.6 | [12 empty] | VV | 2 | 2 | True | 0 | ROZPOCET
| VV |  | Součet |  | 64.6 | [12 empty] | VV | 2 | 4 | True | 1 | ROZPOCET
8 | K | 171201231 | Poplatek za uložení zeminy a kamení na recyklační skládce (skládkovné) kód odpadu 17 05 04 | t | 159.653 | 0 | 0 | CS ÚRS 2025 01 |  | základní | 0 | 0 | 0 | 0 | 0 | 0 | 4 | K | 2 |  |  |  | ROZPOCET | 0 | 0 | 0 | 0 | 0 | 1 | 0 | 4 | 626949013
| Online PSC |  | https://podminky.urs.cz/item/CS_URS_2025_01/171201231 | [14 empty] | Online PSC | 2
| VV |  | 84,028*1,9 |  | 159.6532 | [12 empty] | VV | 2 | 2 | True | 0 | ROZPOCET
| VV |  | Součet |  | 159.6532 | [12 empty] | VV | 2 | 4 | True | 1 | ROZPOCET
9 | K | 171251201 | Uložení sypaniny na skládky nebo meziskládky | m3 | 64.6 | 0 | 0 | CS ÚRS 2025 01 |  | základní | 0 | 0 | 0 | 0 | 0 | 0 | 4 | K | 2 |  |  |  | ROZPOCET | 0 | 0 | 0 | 0 | 0 | 1 | 0 | 4 | -2024143455
| Online PSC |  | https://podminky.urs.cz/item/CS_URS_2025_01/171251201 | [14 empty] | Online PSC | 2
| VV |  | Ornice na mezideponii | [14 empty] | VV | 2 | 1 | True | 0 | ROZPOCET
| VV |  | 323,0*0,2 |  | 64.6 | [12 empty] | VV | 2 | 2 | True | 0 | ROZPOCET
| VV |  | Součet |  | 64.6 | [12 empty] | VV | 2 | 4 | True | 1 | ROZPOCET
10 | K | 181951112 | Úprava pláně v hornině třídy těžitelnosti I skupiny 1 až 3 se zhutněním strojně | m2 | 671.398 | 0 | 0 | CS ÚRS 2025 01 |  | základní | 0 | 0 | 0 | 0 | 0 | 0 | 4 | K | 2 |  |  |  | ROZPOCET | 0 | 0 | 0 | 0 | 0 | 1 | 0 | 4 | 1483131663
| Online PSC |  | https://podminky.urs.cz/item/CS_URS_2025_01/181951112 | [14 empty] | Online PSC | 2
| VV |  | Viz PD - situace, vzorové příčné řezy a TZ | [14 empty] | VV | 2 | 1 | True | 0 | ROZPOCET
| VV |  | . | [14 empty] | VV | 2 | 1 | True | 0 | ROZPOCET
| VV |  | Změřeno v programu AutoCAD | [14 empty] | VV | 2 | 1 | True | 0 | ROZPOCET
| VV |  | Asfaltová vozovka | [14 empty] | VV | 2 | 1 | True | 0 | ROZPOCET
| VV |  | 19,0*13,9 |  | 264.1 | [12 empty] | VV | 2 | 2 | True | 0 | ROZPOCET
| VV |  | Doplnění po sítích | [14 empty] | VV | 2 | 1 | True | 0 | ROZPOCET
| VV |  | (26,5+12,5+29,1)*1,5 |  | 102.15 | [12 empty] | VV | 2 | 2 | True | 0 | ROZPOCET
| VV |  | Oprava chodníku | [14 empty] | VV | 2 | 1 | True | 0 | ROZPOCET
| VV |  | 24,0*0,2 |  | 4.8 | [12 empty] | VV | 2 | 2 | True | 0 | ROZPOCET
| VV |  | Okapový chodník | [14 empty] | VV | 2 | 1 | True | 0 | ROZPOCET
| VV |  | 175,1 |  | 175.1 | [12 empty] | VV | 2 | 2 | True | 0 | ROZPOCET
| VV |  | Odpadové hospodářství | [14 empty] | VV | 2 | 1 | True | 0 | ROZPOCET
| VV |  | 3,55*5,45 |  | 19.3475 | [12 empty] | VV | 2 | 2 | True | 0 | ROZPOCET
| VV |  | Pojízdná dlažba | [14 empty] | VV | 2 | 1 | True | 0 | ROZPOCET
| VV |  | 102,7 |  | 102.7 | [12 empty] | VV | 2 | 2 | True | 0 | ROZPOCET
| VV |  | Doplnění chodníku | [14 empty] | VV | 2 | 1 | True | 0 | ROZPOCET
| VV |  | 3,2 |  | 3.2 | [12 empty] | VV | 2 | 2 | True | 0 | ROZPOCET
| VV |  | Součet |  | 671.3975 | [12 empty] | VV | 2 | 4 | True | 1 | ROZPOCET
| D | 11 | Zemní práce - přípravné a přidružené práce |  |  |  | 0 |  |  |  |  | 0 |  | 0 |  | 0 | 1 | D | 1 |  |  |  | ROZPOCET | [6 empty] | 0
11 | K | 966071711 | Bourání sloupků a vzpěr plotových ocelových do 2,5 m zabetonovaných | kus | 29 | 0 | 0 | CS ÚRS 2025 01 |  | základní | 0 | 0 | 0 | 0 | 0 | 0 | 4 | K | 2 |  |  |  | ROZPOCET | 0 | 0 | 0 | 0 | 0 | 1 | 0 | 4 | -2048117639
| Online PSC |  | https://podminky.urs.cz/item/CS_URS_2025_01/966071711 | [14 empty] | Online PSC | 2
| VV |  | Viz PD - situace, vzorové příčné řezy a TZ | [14 empty] | VV | 2 | 1 | True | 0 | ROZPOCET
| VV |  | . | [14 empty] | VV | 2 | 1 | True | 0 | ROZPOCET
| VV |  | 29 |  | 29 | [12 empty] | VV | 2 | 2 | True | 0 | ROZPOCET
| VV |  | Součet |  | 29 | [12 empty] | VV | 2 | 4 | True | 1 | ROZPOCET
12 | K | 218040011 | Demontáž sloupů nn ocelových trubkových jednoduchých do 12 m | kus | 3 | 0 | 0 | CS ÚRS 2025 01 |  | základní | 0 | 0 | 0 | 0 | 0 | 0 | 4 | K | 2 |  |  |  | ROZPOCET | 0 | 0 | 0 | 0 | 0 | 1 | 0 | 4 | -542818993
| Online PSC |  | https://podminky.urs.cz/item/CS_URS_2025_01/218040011 | [14 empty] | Online PSC | 2
| VV |  | Viz PD - situace, vzorové příčné řezy a TZ | [14 empty] | VV | 2 | 1 | True | 0 | ROZPOCET
| VV |  | . | [14 empty] | VV | 2 | 1 | True | 0 | ROZPOCET
| VV |  | Sloupky plotu výšky 5m | [14 empty] | VV | 2 | 1 | True | 0 | ROZPOCET
| VV |  | 3 |  | 3 | [12 empty] | VV | 2 | 2 | True | 0 | ROZPOCET
| VV |  | Součet |  | 3 | [12 empty] | VV | 2 | 4 | True | 1 | ROZPOCET
13 | K | 966071821 | Rozebrání oplocení z drátěného pletiva se čtvercovými oky v do 1,6 m | m | 70 | 0 | 0 | CS ÚRS 2025 01 |  | základní | 0 | 0 | 0 | 0 | 0 | 0 | 4 | K | 2 |  |  |  | ROZPOCET | 0 | 0 | 0 | 0 | 0 | 1 | 0 | 4 | -1618282097
| Online PSC |  | https://podminky.urs.cz/item/CS_URS_2025_01/966071821 | [14 empty] | Online PSC | 2
| VV |  | Viz PD - situace, vzorové příčné řezy a TZ | [14 empty] | VV | 2 | 1 | True | 0 | ROZPOCET
| VV |  | . | [14 empty] | VV | 2 | 1 | True | 0 | ROZPOCET
| VV |  | 70,0 |  | 70 | [12 empty] | VV | 2 | 2 | True | 0 | ROZPOCET
| VV |  | Součet |  | 70 | [12 empty] | VV | 2 | 4 | True | 1 | ROZPOCET
14 | K | 966071823 | Rozebrání oplocení z drátěného pletiva se čtvercovými oky v přes 2,0 do 4,0 m | m | 15 | 0 | 0 | CS ÚRS 2025 01 |  | základní | 0 | 0 | 0 | 0 | 0 | 0 | 4 | K | 2 |  |  |  | ROZPOCET | 0 | 0 | 0 | 0 | 0 | 1 | 0 | 4 | -1298228809
| Online PSC |  | https://podminky.urs.cz/item/CS_URS_2025_01/966071823 | [14 empty] | Online PSC | 2
| VV |  | Viz PD - situace, vzorové příčné řezy a TZ | [14 empty] | VV | 2 | 1 | True | 0 | ROZPOCET
| VV |  | . | [14 empty] | VV | 2 | 1 | True | 0 | ROZPOCET
| VV |  | 15,0 |  | 15 | [12 empty] | VV | 2 | 2 | True | 0 | ROZPOCET
| VV |  | Součet |  | 15 | [12 empty] | VV | 2 | 4 | True | 1 | ROZPOCET
15 | K | 966073811 | Rozebrání vrat a vrátek k oplocení pl přes 2 do 6 m2 | kus | 1 | 0 | 0 | CS ÚRS 2025 01 |  | základní | 0 | 0 | 0 | 0 | 0 | 0 | 4 | K | 2 |  |  |  | ROZPOCET | 0 | 0 | 0 | 0 | 0 | 1 | 0 | 4 | 1620335555
| Online PSC |  | https://podminky.urs.cz/item/CS_URS_2025_01/966073811 | [14 empty] | Online PSC | 2
| VV |  | Viz PD - situace, vzorové příčné řezy a TZ | [14 empty] | VV | 2 | 1 | True | 0 | ROZPOCET
| VV |  | . | [14 empty] | VV | 2 | 1 | True | 0 | ROZPOCET
| VV |  | 1 |  | 1 | [12 empty] | VV | 2 | 2 | True | 0 | ROZPOCET
| VV |  | Součet |  | 1 | [12 empty] | VV | 2 | 4 | True | 1 | ROZPOCET
16 | K | 899101811r | Demontáž dřevěného poklopu 2x1,5 m | kus | 1 | 0 | 0 |  |  | základní | 0 | 0 | 0 | 0 | 0 | 0 | 4 | K | 2 |  |  |  | ROZPOCET | 0 | 0 | 0 | 0 | 0 | 1 | 0 | 4 | -1469598261
| VV |  | Viz PD - situace, vzorové příčné řezy a TZ | [14 empty] | VV | 2 | 1 | True | 0 | ROZPOCET
| VV |  | . | [14 empty] | VV | 2 | 1 | True | 0 | ROZPOCET
| VV |  | 1 |  | 1 | [12 empty] | VV | 2 | 2 | True | 0 | ROZPOCET
| VV |  | Součet |  | 1 | [12 empty] | VV | 2 | 4 | True | 1 | ROZPOCET
17 | K | 741914855 | Demontáž konstrukce z profilů tenkostěnných v celku | kg | 780 | 0 | 0 | CS ÚRS 2025 01 |  | základní | 0 | 0 | 0 | 0 | 0 | 0 | 4 | K | 2 |  |  |  | ROZPOCET | 0 | 0 | 0 | 0 | 0 | 1 | 0 | 4 | -1274921120
| Online PSC |  | https://podminky.urs.cz/item/CS_URS_2025_01/741914855 | [14 empty] | Online PSC | 2
| VV |  | Viz PD - situace, vzorové příčné řezy a TZ | [14 empty] | VV | 2 | 1 | True | 0 | ROZPOCET
| VV |  | . | [14 empty] | VV | 2 | 1 | True | 0 | ROZPOCET
| VV |  | Skladový kontejner 6000x2200x2200 mm | [14 empty] | VV | 2 | 1 | True | 0 | ROZPOCET
| VV |  | 780,0 |  | 780 | [12 empty] | VV | 2 | 2 | True | 0 | ROZPOCET
| VV |  | Součet |  | 780 | [12 empty] | VV | 2 | 4 | True | 1 | ROZPOCET
18 | K | 111251201 | Odstranění křovin a stromů průměru kmene do 100 mm i s kořeny sklonu terénu přes 1:5 z celkové plochy do 100 m2 strojně | m2 | 50 | 0 | 0 | CS ÚRS 2025 01 |  | základní | 0 | 0 | 0 | 0 | 0 | 0 | 4 | K | 2 |  |  |  | ROZPOCET | 0 | 0 | 0 | 0 | 0 | 1 | 0 | 4 | 24826303
| Online PSC |  | https://podminky.urs.cz/item/CS_URS_2025_01/111251201 | [14 empty] | Online PSC | 2
| VV |  | Viz. PD stavební část - výkresy půdorysu, výkresy řezů a Tech.zpr. | [14 empty] | VV | 2 | 1 | True | 0 | ROZPOCET
| VV |  | . | [14 empty] | VV | 2 | 1 | True | 0 | ROZPOCET
| VV |  | 50,0 |  | 50 | [12 empty] | VV | 2 | 2 | True | 0 | ROZPOCET
| VV |  | Součet |  | 50 | [12 empty] | VV | 2 | 4 | True | 1 | ROZPOCET
19 | K | P2 | Odvoz a složení biologického odpadu na zdálenost do 20 km | m3 | 2 | 0 | 0 |  |  | základní | 0 | 0 | 0 | 0 | 0 | 0 | 4 | K | 2 |  |  |  | ROZPOCET | 0 | 0 | 0 | 0 | 0 | 1 | 0 | 4 | -395016484
| VV |  | Viz PD - situace, vzorové příčné řezy a TZ | [14 empty] | VV | 2 | 1 | True | 0 | ROZPOCET
| VV |  | . | [14 empty] | VV | 2 | 1 | True | 0 | ROZPOCET
| VV |  | 2,0 |  | 2 | [12 empty] | VV | 2 | 2 | True | 0 | ROZPOCET
| VV |  | Součet |  | 2 | [12 empty] | VV | 2 | 4 | True | 1 | ROZPOCET
20 | K | 113106271 | Rozebrání dlažeb vozovek ze zámkové dlažby s ložem z kameniva strojně pl přes 50 do 200 m2 | m2 | 134 | 0 | 0 | CS ÚRS 2025 01 |  | základní | 0 | 0 | 0 | 0 | 0 | 0 | 4 | K | 2 |  |  |  | ROZPOCET | 0 | 0 | 0 | 0 | 0 | 1 | 0 | 4 | -1603304701
| Online PSC |  | https://podminky.urs.cz/item/CS_URS_2025_01/113106271 | [14 empty] | Online PSC | 2
| VV |  | Viz PD - situace, vzorové příčné řezy a TZ | [14 empty] | VV | 2 | 1 | True | 0 | ROZPOCET
| VV |  | . | [14 empty] | VV | 2 | 1 | True | 0 | ROZPOCET
| VV |  | Změřeno v programu AutoCAD | [14 empty] | VV | 2 | 1 | True | 0 | ROZPOCET
| VV |  | 134,0 |  | 134 | [12 empty] | VV | 2 | 2 | True | 0 | ROZPOCET
| VV |  | Součet |  | 134 | [12 empty] | VV | 2 | 4 | True | 1 | ROZPOCET
21 | K | 113107322 | Odstranění podkladu z kameniva drceného tl přes 100 do 200 mm strojně pl do 50 m2 | m2 | 135 | 0 | 0 | CS ÚRS 2025 01 |  | základní | 0 | 0 | 0 | 0 | 0 | 0 | 4 | K | 2 |  |  |  | ROZPOCET | 0 | 0 | 0 | 0 | 0 | 1 | 0 | 4 | -1998576803
| Online PSC |  | https://podminky.urs.cz/item/CS_URS_2025_01/113107322 | [14 empty] | Online PSC | 2
| VV |  | Viz PD - situace, vzorové příčné řezy a TZ | [14 empty] | VV | 2 | 1 | True | 0 | ROZPOCET
| VV |  | . | [14 empty] | VV | 2 | 1 | True | 0 | ROZPOCET
| VV |  | Změřeno v programu AutoCAD | [14 empty] | VV | 2 | 1 | True | 0 | ROZPOCET
| VV |  | 134,0+1,0 |  | 135 | [12 empty] | VV | 2 | 2 | True | 0 | ROZPOCET
| VV |  | Součet |  | 135 | [12 empty] | VV | 2 | 4 | True | 1 | ROZPOCET
22 | K | 113107331 | Odstranění podkladu z betonu prostého tl přes 100 do 150 mm strojně pl do 50 m2 | m2 | 30 | 0 | 0 | CS ÚRS 2025 01 |  | základní | 0 | 0 | 0 | 0 | 0 | 0 | 4 | K | 2 |  |  |  | ROZPOCET | 0 | 0 | 0 | 0 | 0 | 1 | 0 | 4 | -1977874966
| Online PSC |  | https://podminky.urs.cz/item/CS_URS_2025_01/113107331 | [14 empty] | Online PSC | 2
| VV |  | Viz PD - situace, vzorové příčné řezy a TZ | [14 empty] | VV | 2 | 1 | True | 0 | ROZPOCET
| VV |  | . | [14 empty] | VV | 2 | 1 | True | 0 | ROZPOCET
| VV |  | Změřeno v programu AutoCAD | [14 empty] | VV | 2 | 1 | True | 0 | ROZPOCET
| VV |  | 30,0 |  | 30 | [12 empty] | VV | 2 | 2 | True | 0 | ROZPOCET
| VV |  | Součet |  | 30 | [12 empty] | VV | 2 | 4 | True | 1 | ROZPOCET
23 | K | 113107522 | Odstranění podkladu z kameniva drceného tl přes 100 do 200 mm při překopech strojně pl přes 15 m2 | m2 | 22.5 | 0 | 0 | CS ÚRS 2025 01 |  | základní | 0 | 0 | 0 | 0 | 0 | 0 | 4 | K | 2 |  |  |  | ROZPOCET | 0 | 0 | 0 | 0 | 0 | 1 | 0 | 4 | 1982327565
| Online PSC |  | https://podminky.urs.cz/item/CS_URS_2025_01/113107522 | [14 empty] | Online PSC | 2
| VV |  | Viz PD - situace, vzorové příčné řezy a TZ | [14 empty] | VV | 2 | 1 | True | 0 | ROZPOCET
| VV |  | . | [14 empty] | VV | 2 | 1 | True | 0 | ROZPOCET
| VV |  | Změřeno v programu AutoCAD | [14 empty] | VV | 2 | 1 | True | 0 | ROZPOCET
| VV |  | Nove sítě | [14 empty] | VV | 2 | 1 | True | 0 | ROZPOCET
| VV |  | (14,0+1,0)*1,5 |  | 22.5 | [12 empty] | VV | 2 | 2 | True | 0 | ROZPOCET
| VV |  | Součet |  | 22.5 | [12 empty] | VV | 2 | 4 | True | 1 | ROZPOCET
24 | K | 113107523 | Odstranění podkladu z kameniva drceného tl přes 200 do 300 mm při překopech strojně pl přes 15 m2 | m2 | 85.95 | 0 | 0 | CS ÚRS 2025 01 |  | základní | 0 | 0 | 0 | 0 | 0 | 0 | 4 | K | 2 |  |  |  | ROZPOCET | 0 | 0 | 0 | 0 | 0 | 1 | 0 | 4 | 2130627540
| Online PSC |  | https://podminky.urs.cz/item/CS_URS_2025_01/113107523 | [14 empty] | Online PSC | 2
| VV |  | Viz PD - situace, vzorové příčné řezy a TZ | [14 empty] | VV | 2 | 1 | True | 0 | ROZPOCET
| VV |  | . | [14 empty] | VV | 2 | 1 | True | 0 | ROZPOCET
| VV |  | Změřeno v programu AutoCAD | [14 empty] | VV | 2 | 1 | True | 0 | ROZPOCET
| VV |  | Nove sítě | [14 empty] | VV | 2 | 1 | True | 0 | ROZPOCET
| VV |  | (12,5+12,5+29,1)*1,5 |  | 81.15 | [12 empty] | VV | 2 | 2 | True | 0 | ROZPOCET
| VV |  | Oprava chodníku | [14 empty] | VV | 2 | 1 | True | 0 | ROZPOCET
| VV |  | 24,0*0,2 |  | 4.8 | [12 empty] | VV | 2 | 2 | True | 0 | ROZPOCET
| VV |  | Součet |  | 85.95 | [12 empty] | VV | 2 | 4 | True | 1 | ROZPOCET
25 | K | 113107542 | Odstranění podkladu živičných tl přes 50 do 100 mm při překopech strojně pl přes 15 m2 | m2 | 85.95 | 0 | 0 | CS ÚRS 2025 01 |  | základní | 0 | 0 | 0 | 0 | 0 | 0 | 4 | K | 2 |  |  |  | ROZPOCET | 0 | 0 | 0 | 0 | 0 | 1 | 0 | 4 | -1183363485
| Online PSC |  | https://podminky.urs.cz/item/CS_URS_2025_01/113107542 | [14 empty] | Online PSC | 2
| VV |  | Viz PD - situace, vzorové příčné řezy a TZ | [14 empty] | VV | 2 | 1 | True | 0 | ROZPOCET
| VV |  | . | [14 empty] | VV | 2 | 1 | True | 0 | ROZPOCET
| VV |  | Změřeno v programu AutoCAD | [14 empty] | VV | 2 | 1 | True | 0 | ROZPOCET
| VV |  | Nove sítě | [14 empty] | VV | 2 | 1 | True | 0 | ROZPOCET
| VV |  | (12,5+12,5+29,1)*1,5 |  | 81.15 | [12 empty] | VV | 2 | 2 | True | 0 | ROZPOCET
| VV |  | Oprava chodníku | [14 empty] | VV | 2 | 1 | True | 0 | ROZPOCET
| VV |  | 24,0*0,2 |  | 4.8 | [12 empty] | VV | 2 | 2 | True | 0 | ROZPOCET
| VV |  | Součet |  | 85.95 | [12 empty] | VV | 2 | 4 | True | 1 | ROZPOCET
26 | K | 113106071 | Rozebrání dlažeb při překopech vozovek ze zámkové dlažby s ložem z kameniva ručně | m2 | 22.5 | 0 | 0 | CS ÚRS 2025 01 |  | základní | 0 | 0 | 0 | 0 | 0 | 0 | 4 | K | 2 |  |  |  | ROZPOCET | 0 | 0 | 0 | 0 | 0 | 1 | 0 | 4 | -652953164
| Online PSC |  | https://podminky.urs.cz/item/CS_URS_2025_01/113106071 | [14 empty] | Online PSC | 2
| VV |  | Viz PD - situace, vzorové příčné řezy a TZ | [14 empty] | VV | 2 | 1 | True | 0 | ROZPOCET
| VV |  | . | [14 empty] | VV | 2 | 1 | True | 0 | ROZPOCET
| VV |  | Změřeno v programu AutoCAD | [14 empty] | VV | 2 | 1 | True | 0 | ROZPOCET
| VV |  | Nove sítě | [14 empty] | VV | 2 | 1 | True | 0 | ROZPOCET
| VV |  | (14,0+1,0)*1,5 |  | 22.5 | [12 empty] | VV | 2 | 2 | True | 0 | ROZPOCET
| VV |  | Součet |  | 22.5 | [12 empty] | VV | 2 | 4 | True | 1 | ROZPOCET
27 | K | 113202111 | Vytrhání obrub krajníků obrubníků stojatých | m | 24 | 0 | 0 | CS ÚRS 2025 01 |  | základní | 0 | 0 | 0 | 0 | 0 | 0 | 4 | K | 2 |  |  |  | ROZPOCET | 0 | 0 | 0 | 0 | 0 | 1 | 0 | 4 | -872473899
| Online PSC |  | https://podminky.urs.cz/item/CS_URS_2025_01/113202111 | [14 empty] | Online PSC | 2
| VV |  | Viz PD - situace, vzorové příčné řezy a TZ | [14 empty] | VV | 2 | 1 | True | 0 | ROZPOCET
| VV |  | . | [14 empty] | VV | 2 | 1 | True | 0 | ROZPOCET
| VV |  | Změřeno v programu AutoCAD | [14 empty] | VV | 2 | 1 | True | 0 | ROZPOCET
| VV |  | 24,0 |  | 24 | [12 empty] | VV | 2 | 2 | True | 0 | ROZPOCET
| VV |  | Součet |  | 24 | [12 empty] | VV | 2 | 4 | True | 1 | ROZPOCET
28 | K | 919735112 | Řezání stávajícího živičného krytu hl přes 50 do 100 mm | m | 132.2 | 0 | 0 | CS ÚRS 2025 01 |  | základní | 0 | 0 | 0 | 0 | 0 | 0 | 4 | K | 2 |  |  |  | ROZPOCET | 0 | 0 | 0 | 0 | 0 | 1 | 0 | 4 | 1515971934
| Online PSC |  | https://podminky.urs.cz/item/CS_URS_2025_01/919735112 | [14 empty] | Online PSC | 2
| VV |  | Viz PD - situace, vzorové příčné řezy a TZ | [14 empty] | VV | 2 | 1 | True | 0 | ROZPOCET
| VV |  | . | [14 empty] | VV | 2 | 1 | True | 0 | ROZPOCET
| VV |  | Změřeno v programu AutoCAD | [14 empty] | VV | 2 | 1 | True | 0 | ROZPOCET
| VV |  | Nove sítě | [14 empty] | VV | 2 | 1 | True | 0 | ROZPOCET
| VV |  | 12,5*2+12,5*2+29,1*2 |  | 108.2 | [12 empty] | VV | 2 | 2 | True | 0 | ROZPOCET
| VV |  | Oprava chodníku | [14 empty] | VV | 2 | 1 | True | 0 | ROZPOCET
| VV |  | 24,0 |  | 24 | [12 empty] | VV | 2 | 2 | True | 0 | ROZPOCET
| VV |  | Součet |  | 132.2 | [12 empty] | VV | 2 | 4 | True | 1 | ROZPOCET
| D | 18 | Zemní práce - povrchové úpravy terénu |  |  |  | 0 |  |  |  |  | 0 |  | 0 |  | 0 | 1 | D | 1 |  |  |  | ROZPOCET | [6 empty] | 0
29 | K | 181351113 | Rozprostření ornice tl vrstvy do 200 mm pl přes 500 m2 v rovině nebo ve svahu do 1:5 strojně | m2 | 323 | 0 | 0 | CS ÚRS 2025 01 |  | základní | 0 | 0 | 0 | 0 | 0 | 0 | 4 | K | 2 |  |  |  | ROZPOCET | 0 | 0 | 0 | 0 | 0 | 1 | 0 | 4 | 1960621005
| Online PSC |  | https://podminky.urs.cz/item/CS_URS_2025_01/181351113 | [14 empty] | Online PSC | 2
| VV |  | Viz PD - situace, vzorové příčné řezy a TZ | [14 empty] | VV | 2 | 1 | True | 0 | ROZPOCET
| VV |  | . | [14 empty] | VV | 2 | 1 | True | 0 | ROZPOCET
| VV |  | 323,0 |  | 323 | [12 empty] | VV | 2 | 2 | True | 0 | ROZPOCET
| VV |  | Součet |  | 323 | [12 empty] | VV | 2 | 4 | True | 1 | ROZPOCET
30 | K | 181951111 | Úprava pláně v hornině třídy těžitelnosti I skupiny 1 až 3 bez zhutnění strojně | m2 | 323 | 0 | 0 | CS ÚRS 2025 01 |  | základní | 0 | 0 | 0 | 0 | 0 | 0 | 4 | K | 2 |  |  |  | ROZPOCET | 0 | 0 | 0 | 0 | 0 | 1 | 0 | 4 | 1915403121
| Online PSC |  | https://podminky.urs.cz/item/CS_URS_2025_01/181951111 | [14 empty] | Online PSC | 2
31 | K | 181411133 | Založení parkového trávníku výsevem pl do 1000 m2 ve svahu přes 1:2 do 1:1 | m2 | 323 | 0 | 0 | CS ÚRS 2025 01 |  | základní | 0 | 0 | 0 | 0 | 0 | 0 | 4 | K | 2 |  |  |  | ROZPOCET | 0 | 0 | 0 | 0 | 0 | 1 | 0 | 4 | -1056327467
| Online PSC |  | https://podminky.urs.cz/item/CS_URS_2025_01/181411133 | [14 empty] | Online PSC | 2
| VV |  | Viz PD - situace, vzorové příčné řezy a TZ | [14 empty] | VV | 2 | 1 | True | 0 | ROZPOCET
| VV |  | . | [14 empty] | VV | 2 | 1 | True | 0 | ROZPOCET
| VV |  | 323,0 |  | 323 | [12 empty] | VV | 2 | 2 | True | 0 | ROZPOCET
| VV |  | Součet |  | 323 | [12 empty] | VV | 2 | 4 | True | 1 | ROZPOCET
32 | M | 00572410 | osivo směs travní parková | kg | 6.46 | 0 | 0 | CS ÚRS 2025 01 |  | základní | 0 | 0 | 0 | 0 | 0 | 0 | 8 | M | 2 |  |  |  | ROZPOCET | 0 | 0 | 0 | 0 | 0 | 1 | 0 | 4 | 1075205455
| VV |  | 323*0,02 "Přepočtené koeficientem množství |  | 6.46 | [12 empty] | VV | 2 | 2 | True | 0 | ROZPOCET
| VV |  | Součet |  | 6.46 | [12 empty] | VV | 2 | 4 | True | 1 | ROZPOCET
| D | 2 | Zakládání |  |  |  | 0 |  |  |  |  | 0 |  | 0 |  | 0 | 1 | D | 1 |  |  |  | ROZPOCET | [6 empty] | 0
33 | K | 275313711 | Základové patky z betonu tř. C 20/25 | m3 | 0.123 | 0 | 0 | CS ÚRS 2025 01 |  | základní | 0 | 0 | 0 | 0 | 0 | 0 | 4 | K | 2 |  |  |  | ROZPOCET | 0 | 0 | 0 | 0 | 0 | 1 | 0 | 4 | 1116328859
| Online PSC |  | https://podminky.urs.cz/item/CS_URS_2025_01/275313711 | [14 empty] | Online PSC | 2
| VV |  | Viz PD - situace, vzorové příčné řezy a TZ | [14 empty] | VV | 2 | 1 | True | 0 | ROZPOCET
| VV |  | . | [14 empty] | VV | 2 | 1 | True | 0 | ROZPOCET
| VV |  | Pilíř HUP | [14 empty] | VV | 2 | 1 | True | 0 | ROZPOCET
| VV |  | 0,5*0,7*0,35 |  | 0.1225 | [12 empty] | VV | 2 | 2 | True | 0 | ROZPOCET
| VV |  | Součet |  | 0.1225 | [12 empty] | VV | 2 | 4 | True | 1 | ROZPOCET
34 | K | 279113146 | Základová zeď tl přes 400 do 500 mm z tvárnic ztraceného bednění včetně výplně z betonu tř. C 20/25 | m2 | 0.3 | 0 | 0 | CS ÚRS 2025 01 |  | základní | 0 | 0 | 0 | 0 | 0 | 0 | 4 | K | 2 |  |  |  | ROZPOCET | 0 | 0 | 0 | 0 | 0 | 1 | 0 | 4 | 1325017201
| Online PSC |  | https://podminky.urs.cz/item/CS_URS_2025_01/279113146 | [14 empty] | Online PSC | 2
| VV |  | Viz PD - situace, vzorové příčné řezy a TZ | [14 empty] | VV | 2 | 1 | True | 0 | ROZPOCET
| VV |  | . | [14 empty] | VV | 2 | 1 | True | 0 | ROZPOCET
| VV |  | Pilíř HUP | [14 empty] | VV | 2 | 1 | True | 0 | ROZPOCET
| VV |  | 0,6*0,5 |  | 0.3 | [12 empty] | VV | 2 | 2 | True | 0 | ROZPOCET
| VV |  | Součet |  | 0.3 | [12 empty] | VV | 2 | 4 | True | 1 | ROZPOCET
| D | 3 | Svislé a kompletní konstrukce |  |  |  | 0 |  |  |  |  | 0 |  | 0 |  | 0 | 1 | D | 1 |  |  |  | ROZPOCET | [6 empty] | 0
35 | K | 338171115 | Osazování sloupků a vzpěr plotových ocelových v do 2 m ukotvením k pevnému podkladu | kus | 21 | 0 | 0 | CS ÚRS 2025 01 |  | základní | 0 | 0 | 0 | 0 | 0 | 0 | 4 | K | 2 |  |  |  | ROZPOCET | 0 | 0 | 0 | 0 | 0 | 1 | 0 | 4 | 1551478335
| Online PSC |  | https://podminky.urs.cz/item/CS_URS_2025_01/338171115 | [14 empty] | Online PSC | 2
36 | M | 55342180 | plotový profilovaný sloupek D 40-50mm dl 1,5-2,0m pro svařované pletivo v návinu povrchová úprava Pz a komaxit | kus | 21 | 0 | 0 | CS ÚRS 2025 01 |  | základní | 0 | 0 | 0 | 0 | 0 | 0 | 8 | M | 2 |  |  |  | ROZPOCET | 0 | 0 | 0 | 0 | 0 | 1 | 0 | 4 | 1719762647
| VV |  | Viz PD - situace, vzorové příčné řezy a TZ | [14 empty] | VV | 2 | 1 | True | 0 | ROZPOCET
| VV |  | . | [14 empty] | VV | 2 | 1 | True | 0 | ROZPOCET
| VV |  | uložený do ukotvovacího kolíku | [14 empty] | VV | 2 | 1 | True | 0 | ROZPOCET
| VV |  | 21 |  | 21 | [12 empty] | VV | 2 | 2 | True | 0 | ROZPOCET
| VV |  | Součet |  | 21 | [12 empty] | VV | 2 | 4 | True | 1 | ROZPOCET
37 | K | 275118121r | Zemní zarážecí ocelový ukotvovací kolík dl.650 mm pro ocelové sloupky průměru 50 mm, žárový pozink, D+M | kus | 21 | 0 | 0 |  |  | základní | 0 | 0 | 0 | 0 | 0 | 0 | 4 | K | 2 |  |  |  | ROZPOCET | 0 | 0 | 0 | 0 | 0 | 1 | 0 | 4 | -1420531422
| VV |  | Viz PD - situace, vzorové příčné řezy a TZ | [14 empty] | VV | 2 | 1 | True | 0 | ROZPOCET
| VV |  | . | [14 empty] | VV | 2 | 1 | True | 0 | ROZPOCET
| VV |  | 21 |  | 21 | [12 empty] | VV | 2 | 2 | True | 0 | ROZPOCET
| VV |  | Součet |  | 21 | [12 empty] | VV | 2 | 4 | True | 1 | ROZPOCET
38 | K | 348101210 | Osazení vrat nebo vrátek k oplocení na ocelové sloupky pl do 2 m2 | kus | 2 | 0 | 0 | CS ÚRS 2025 01 |  | základní | 0 | 0 | 0 | 0 | 0 | 0 | 4 | K | 2 |  |  |  | ROZPOCET | 0 | 0 | 0 | 0 | 0 | 1 | 0 | 4 | -847901689
| Online PSC |  | https://podminky.urs.cz/item/CS_URS_2025_01/348101210 | [14 empty] | Online PSC | 2
39 | M | 55342333r | branka plotová jednokřídlá Pz s PVC vrstvou 1500x1530mm | kus | 2 | 0 | 0 |  |  | základní | 0 | 0 | 0 | 0 | 0 | 0 | 8 | M | 2 |  |  |  | ROZPOCET | 0 | 0 | 0 | 0 | 0 | 1 | 0 | 4 | -1606899689
| VV |  | Viz PD - situace, vzorové příčné řezy a TZ | [14 empty] | VV | 2 | 1 | True | 0 | ROZPOCET
| VV |  | . | [14 empty] | VV | 2 | 1 | True | 0 | ROZPOCET
| VV |  | 2 |  | 2 | [12 empty] | VV | 2 | 2 | True | 0 | ROZPOCET
| VV |  | Součet |  | 2 | [12 empty] | VV | 2 | 4 | True | 1 | ROZPOCET
40 | K | 348171130 | Montáž rámového oplocení v přes 1,5 do 2 m | m | 50 | 0 | 0 | CS ÚRS 2025 01 |  | základní | 0 | 0 | 0 | 0 | 0 | 0 | 4 | K | 2 |  |  |  | ROZPOCET | 0 | 0 | 0 | 0 | 0 | 1 | 0 | 4 | -147043440
| Online PSC |  | https://podminky.urs.cz/item/CS_URS_2025_01/348171130 | [14 empty] | Online PSC | 2
| VV |  | Viz PD - situace, vzorové příčné řezy a TZ | [14 empty] | VV | 2 | 1 | True | 0 | ROZPOCET
| VV |  | . | [14 empty] | VV | 2 | 1 | True | 0 | ROZPOCET
| VV |  | 50,0 |  | 50 | [12 empty] | VV | 2 | 2 | True | 0 | ROZPOCET
| VV |  | Součet |  | 50 | [12 empty] | VV | 2 | 4 | True | 1 | ROZPOCET
41 | M | 55342412r | plotový panel svařovaný v 1,5-2,0m š do 2,5m průměru drátu 2,2mm oka 100x100mm povrchová úprava PZ komaxit | kus | 20 | 0 | 0 |  |  | základní | 0 | 0 | 0 | 0 | 0 | 0 | 8 | M | 2 |  |  |  | ROZPOCET | 0 | 0 | 0 | 0 | 0 | 1 | 0 | 4 | 644424858
| VV |  | Viz PD - situace, vzorové příčné řezy a TZ | [14 empty] | VV | 2 | 1 | True | 0 | ROZPOCET
| VV |  | . | [14 empty] | VV | 2 | 1 | True | 0 | ROZPOCET
| VV |  | 20 |  | 20 | [12 empty] | VV | 2 | 2 | True | 0 | ROZPOCET
| VV |  | Součet |  | 20 | [12 empty] | VV | 2 | 4 | True | 1 | ROZPOCET
| D | 5 | Komunikace |  |  |  | 0 |  |  |  |  | 0 |  | 0 |  | 0 | 1 | D | 1 |  |  |  | ROZPOCET | [6 empty] | 0
42 | K | 564831111 | Podklad ze štěrkodrtě ŠD plochy přes 100 m2 tl 100 mm | m2 | 300.348 | 0 | 0 | CS ÚRS 2025 01 |  | základní | 0 | 0 | 0 | 0 | 0 | 0 | 4 | K | 2 |  |  |  | ROZPOCET | 0 | 0 | 0 | 0 | 0 | 1 | 0 | 4 | -2063155449
| Online PSC |  | https://podminky.urs.cz/item/CS_URS_2025_01/564831111 | [14 empty] | Online PSC | 2
| VV |  | Viz PD - situace, vzorové příčné řezy a TZ | [14 empty] | VV | 2 | 1 | True | 0 | ROZPOCET
| VV |  | . | [14 empty] | VV | 2 | 1 | True | 0 | ROZPOCET
| VV |  | Změřeno v programu AutoCAD | [14 empty] | VV | 2 | 1 | True | 0 | ROZPOCET
| VV |  | . | [14 empty] | VV | 2 | 1 | True | 0 | ROZPOCET
| VV |  | Frakce 8/16 mm | [14 empty] | VV | 2 | 1 | True | 0 | ROZPOCET
| VV |  | . | [14 empty] | VV | 2 | 1 | True | 0 | ROZPOCET
| VV |  | Okapový chodník | [14 empty] | VV | 2 | 1 | True | 0 | ROZPOCET
| VV |  | 175,1 |  | 175.1 | [12 empty] | VV | 2 | 2 | True | 0 | ROZPOCET
| VV |  | Odpadové hospodářství | [14 empty] | VV | 2 | 1 | True | 0 | ROZPOCET
| VV |  | 3,55*5,45 |  | 19.3475 | [12 empty] | VV | 2 | 2 | True | 0 | ROZPOCET
| VV |  | Pojízdná dlažba | [14 empty] | VV | 2 | 1 | True | 0 | ROZPOCET
| VV |  | 102,7 |  | 102.7 | [12 empty] | VV | 2 | 2 | True | 0 | ROZPOCET
| VV |  | Doplnění chodníku | [14 empty] | VV | 2 | 1 | True | 0 | ROZPOCET
| VV |  | 3,2 |  | 3.2 | [12 empty] | VV | 2 | 2 | True | 0 | ROZPOCET
| VV |  | Součet |  | 300.3475 | [12 empty] | VV | 2 | 4 | True | 1 | ROZPOCET
43 | K | 564851111 | Podklad ze štěrkodrtě ŠD plochy přes 100 m2 tl 150 mm | m2 | 725.848 | 0 | 0 | CS ÚRS 2025 01 |  | základní | 0 | 0 | 0 | 0 | 0 | 0 | 4 | K | 2 |  |  |  | ROZPOCET | 0 | 0 | 0 | 0 | 0 | 1 | 0 | 4 | 1604015095
| Online PSC |  | https://podminky.urs.cz/item/CS_URS_2025_01/564851111 | [14 empty] | Online PSC | 2
| VV |  | Viz PD - situace, vzorové příčné řezy a TZ | [14 empty] | VV | 2 | 1 | True | 0 | ROZPOCET
| VV |  | . | [14 empty] | VV | 2 | 1 | True | 0 | ROZPOCET
| VV |  | Změřeno v programu AutoCAD | [14 empty] | VV | 2 | 1 | True | 0 | ROZPOCET
| VV |  | . | [14 empty] | VV | 2 | 1 | True | 0 | ROZPOCET
| VV |  | Frakce 0/64 mm | [14 empty] | VV | 2 | 1 | True | 0 | ROZPOCET
| VV |  | . | [14 empty] | VV | 2 | 1 | True | 0 | ROZPOCET
| VV |  | Okapový chodník | [14 empty] | VV | 2 | 1 | True | 0 | ROZPOCET
| VV |  | 175,1 |  | 175.1 | [12 empty] | VV | 2 | 2 | True | 0 | ROZPOCET
| VV |  | Asfaltová vozovka | [14 empty] | VV | 2 | 1 | True | 0 | ROZPOCET
| VV |  | 19,0*13,9*2 |  | 528.2 | [12 empty] | VV | 2 | 2 | True | 0 | ROZPOCET
| VV |  | Odpadové hospodářství | [14 empty] | VV | 2 | 1 | True | 0 | ROZPOCET
| VV |  | 3,55*5,45 |  | 19.3475 | [12 empty] | VV | 2 | 2 | True | 0 | ROZPOCET
| VV |  | Doplnění chodníku | [14 empty] | VV | 2 | 1 | True | 0 | ROZPOCET
| VV |  | 3,2 |  | 3.2 | [12 empty] | VV | 2 | 2 | True | 0 | ROZPOCET
| VV |  | Součet |  | 725.8475 | [12 empty] | VV | 2 | 4 | True | 1 | ROZPOCET
44 | K | 564851115 | Podklad ze štěrkodrtě ŠD plochy přes 100 m2 tl 190 mm | m2 | 102.7 | 0 | 0 | CS ÚRS 2025 01 |  | základní | 0 | 0 | 0 | 0 | 0 | 0 | 4 | K | 2 |  |  |  | ROZPOCET | 0 | 0 | 0 | 0 | 0 | 1 | 0 | 4 | -556457692
| Online PSC |  | https://podminky.urs.cz/item/CS_URS_2025_01/564851115 | [14 empty] | Online PSC | 2
| VV |  | Viz PD - situace, vzorové příčné řezy a TZ | [14 empty] | VV | 2 | 1 | True | 0 | ROZPOCET
| VV |  | . | [14 empty] | VV | 2 | 1 | True | 0 | ROZPOCET
| VV |  | Změřeno v programu AutoCAD | [14 empty] | VV | 2 | 1 | True | 0 | ROZPOCET
| VV |  | . | [14 empty] | VV | 2 | 1 | True | 0 | ROZPOCET
| VV |  | Frakce 0/64 mm | [14 empty] | VV | 2 | 1 | True | 0 | ROZPOCET
| VV |  | . | [14 empty] | VV | 2 | 1 | True | 0 | ROZPOCET
| VV |  | Pojízdná dlažba | [14 empty] | VV | 2 | 1 | True | 0 | ROZPOCET
| VV |  | 102,7 |  | 102.7 | [12 empty] | VV | 2 | 2 | True | 0 | ROZPOCET
| VV |  | Součet |  | 102.7 | [12 empty] | VV | 2 | 4 | True | 1 | ROZPOCET
45 | K | 565135121 | Asfaltový beton vrstva podkladní ACP 16 (obalované kamenivo OKS) tl 50 mm š přes 3 m | m2 | 264.1 | 0 | 0 | CS ÚRS 2025 01 |  | základní | 0 | 0 | 0 | 0 | 0 | 0 | 4 | K | 2 |  |  |  | ROZPOCET | 0 | 0 | 0 | 0 | 0 | 1 | 0 | 4 | 1988675741
| Online PSC |  | https://podminky.urs.cz/item/CS_URS_2025_01/565135121 | [14 empty] | Online PSC | 2
| VV |  | Viz PD - situace, vzorové příčné řezy a TZ | [14 empty] | VV | 2 | 1 | True | 0 | ROZPOCET
| VV |  | . | [14 empty] | VV | 2 | 1 | True | 0 | ROZPOCET
| VV |  | Změřeno v programu AutoCAD | [14 empty] | VV | 2 | 1 | True | 0 | ROZPOCET
| VV |  | Asfaltová vozovka | [14 empty] | VV | 2 | 1 | True | 0 | ROZPOCET
| VV |  | 19,0*13,9 |  | 264.1 | [12 empty] | VV | 2 | 2 | True | 0 | ROZPOCET
| VV |  | Součet |  | 264.1 | [12 empty] | VV | 2 | 4 | True | 1 | ROZPOCET
46 | K | 566901242 | Vyspravení podkladu po překopech inženýrských sítí plochy přes 15 m2 kamenivem hrubým drceným tl. 150 mm | m2 | 22.5 | 0 | 0 | CS ÚRS 2025 01 |  | základní | 0 | 0 | 0 | 0 | 0 | 0 | 4 | K | 2 |  |  |  | ROZPOCET | 0 | 0 | 0 | 0 | 0 | 1 | 0 | 4 | -987962160
| Online PSC |  | https://podminky.urs.cz/item/CS_URS_2025_01/566901242 | [14 empty] | Online PSC | 2
| VV |  | Viz PD - situace, vzorové příčné řezy a TZ | [14 empty] | VV | 2 | 1 | True | 0 | ROZPOCET
| VV |  | . | [14 empty] | VV | 2 | 1 | True | 0 | ROZPOCET
| VV |  | Změřeno v programu AutoCAD | [14 empty] | VV | 2 | 1 | True | 0 | ROZPOCET
| VV |  | Doplnění po sítích | [14 empty] | VV | 2 | 1 | True | 0 | ROZPOCET
| VV |  | (14,0+1,0)*1,5 |  | 22.5 | [12 empty] | VV | 2 | 2 | True | 0 | ROZPOCET
| VV |  | Součet |  | 22.5 | [12 empty] | VV | 2 | 4 | True | 1 | ROZPOCET
47 | K | 566901244 | Vyspravení podkladu po překopech inženýrských sítí plochy přes 15 m2 kamenivem hrubým drceným tl. 250 mm | m2 | 85.95 | 0 | 0 | CS ÚRS 2025 01 |  | základní | 0 | 0 | 0 | 0 | 0 | 0 | 4 | K | 2 |  |  |  | ROZPOCET | 0 | 0 | 0 | 0 | 0 | 1 | 0 | 4 | -137886646
| Online PSC |  | https://podminky.urs.cz/item/CS_URS_2025_01/566901244 | [14 empty] | Online PSC | 2
| VV |  | Viz PD - situace, vzorové příčné řezy a TZ | [14 empty] | VV | 2 | 1 | True | 0 | ROZPOCET
| VV |  | . | [14 empty] | VV | 2 | 1 | True | 0 | ROZPOCET
| VV |  | Změřeno v programu AutoCAD | [14 empty] | VV | 2 | 1 | True | 0 | ROZPOCET
| VV |  | . | [14 empty] | VV | 2 | 1 | True | 0 | ROZPOCET
| VV |  | Doplnění po sítích | [14 empty] | VV | 2 | 1 | True | 0 | ROZPOCET
| VV |  | (12,5+12,5+29,1)*1,5 |  | 81.15 | [12 empty] | VV | 2 | 2 | True | 0 | ROZPOCET
| VV |  | Oprava chodníku | [14 empty] | VV | 2 | 1 | True | 0 | ROZPOCET
| VV |  | 24,0*0,2 |  | 4.8 | [12 empty] | VV | 2 | 2 | True | 0 | ROZPOCET
| VV |  | Součet |  | 85.95 | [12 empty] | VV | 2 | 4 | True | 1 | ROZPOCET
48 | K | 566901261 | Vyspravení podkladu po překopech inženýrských sítí plochy přes 15 m2 obalovaným kamenivem ACP (OK) tl. 100 mm | m2 | 85.95 | 0 | 0 | CS ÚRS 2025 01 |  | základní | 0 | 0 | 0 | 0 | 0 | 0 | 4 | K | 2 |  |  |  | ROZPOCET | 0 | 0 | 0 | 0 | 0 | 1 | 0 | 4 | -233101715
| Online PSC |  | https://podminky.urs.cz/item/CS_URS_2025_01/566901261 | [14 empty] | Online PSC | 2
| VV |  | Viz PD - situace, vzorové příčné řezy a TZ | [14 empty] | VV | 2 | 1 | True | 0 | ROZPOCET
| VV |  | . | [14 empty] | VV | 2 | 1 | True | 0 | ROZPOCET
| VV |  | Změřeno v programu AutoCAD | [14 empty] | VV | 2 | 1 | True | 0 | ROZPOCET
| VV |  | . | [14 empty] | VV | 2 | 1 | True | 0 | ROZPOCET
| VV |  | Doplnění po sítích | [14 empty] | VV | 2 | 1 | True | 0 | ROZPOCET
| VV |  | (12,5+12,5+29,1)*1,5 |  | 81.15 | [12 empty] | VV | 2 | 2 | True | 0 | ROZPOCET
| VV |  | Oprava chodníku | [14 empty] | VV | 2 | 1 | True | 0 | ROZPOCET
| VV |  | 24,0*0,2 |  | 4.8 | [12 empty] | VV | 2 | 2 | True | 0 | ROZPOCET
| VV |  | Součet |  | 85.95 | [12 empty] | VV | 2 | 4 | True | 1 | ROZPOCET
49 | K | 572341111 | Vyspravení krytu komunikací po překopech pl přes 15 m2 asfalt betonem ACO (AB) tl přes 30 do 50 mm | m2 | 85.95 | 0 | 0 | CS ÚRS 2025 01 |  | základní | 0 | 0 | 0 | 0 | 0 | 0 | 4 | K | 2 |  |  |  | ROZPOCET | 0 | 0 | 0 | 0 | 0 | 1 | 0 | 4 | 1919466666
| Online PSC |  | https://podminky.urs.cz/item/CS_URS_2025_01/572341111 | [14 empty] | Online PSC | 2
| VV |  | Viz PD - situace, vzorové příčné řezy a TZ | [14 empty] | VV | 2 | 1 | True | 0 | ROZPOCET
| VV |  | . | [14 empty] | VV | 2 | 1 | True | 0 | ROZPOCET
| VV |  | Změřeno v programu AutoCAD | [14 empty] | VV | 2 | 1 | True | 0 | ROZPOCET
| VV |  | . | [14 empty] | VV | 2 | 1 | True | 0 | ROZPOCET
| VV |  | Doplnění po sítích | [14 empty] | VV | 2 | 1 | True | 0 | ROZPOCET
| VV |  | (12,5+12,5+29,1)*1,5 |  | 81.15 | [12 empty] | VV | 2 | 2 | True | 0 | ROZPOCET
| VV |  | Oprava chodníku | [14 empty] | VV | 2 | 1 | True | 0 | ROZPOCET
| VV |  | 24,0*0,2 |  | 4.8 | [12 empty] | VV | 2 | 2 | True | 0 | ROZPOCET
| VV |  | Součet |  | 85.95 | [12 empty] | VV | 2 | 4 | True | 1 | ROZPOCET
50 | K | 573231108 | Postřik živičný spojovací ze silniční emulze v množství 0,50 kg/m2 | m2 | 528.2 | 0 | 0 | CS ÚRS 2025 01 |  | základní | 0 | 0 | 0 | 0 | 0 | 0 | 4 | K | 2 |  |  |  | ROZPOCET | 0 | 0 | 0 | 0 | 0 | 1 | 0 | 4 | 1390152757
| Online PSC |  | https://podminky.urs.cz/item/CS_URS_2025_01/573231108 | [14 empty] | Online PSC | 2
| VV |  | Viz PD - situace, vzorové příčné řezy a TZ | [14 empty] | VV | 2 | 1 | True | 0 | ROZPOCET
| VV |  | . | [14 empty] | VV | 2 | 1 | True | 0 | ROZPOCET
| VV |  | Změřeno v programu AutoCAD | [14 empty] | VV | 2 | 1 | True | 0 | ROZPOCET
| VV |  | Asfaltová vozovka | [14 empty] | VV | 2 | 1 | True | 0 | ROZPOCET
| VV |  | 19,0*13,9*2 |  | 528.2 | [12 empty] | VV | 2 | 2 | True | 0 | ROZPOCET
| VV |  | Součet |  | 528.2 | [12 empty] | VV | 2 | 4 | True | 1 | ROZPOCET
51 | K | 577134121 | Asfaltový beton vrstva obrusná ACO 11+ (ABS) tř. I tl 40 mm š přes 3 m z nemodifikovaného asfaltu | m2 | 264.1 | 0 | 0 | CS ÚRS 2025 01 |  | základní | 0 | 0 | 0 | 0 | 0 | 0 | 4 | K | 2 |  |  |  | ROZPOCET | 0 | 0 | 0 | 0 | 0 | 1 | 0 | 4 | 1554558897
| Online PSC |  | https://podminky.urs.cz/item/CS_URS_2025_01/577134121 | [14 empty] | Online PSC | 2
| VV |  | Viz PD - situace, vzorové příčné řezy a TZ | [14 empty] | VV | 2 | 1 | True | 0 | ROZPOCET
| VV |  | . | [14 empty] | VV | 2 | 1 | True | 0 | ROZPOCET
| VV |  | Změřeno v programu AutoCAD | [14 empty] | VV | 2 | 1 | True | 0 | ROZPOCET
| VV |  | Asfaltová vozovka | [14 empty] | VV | 2 | 1 | True | 0 | ROZPOCET
| VV |  | 19,0*13,9 |  | 264.1 | [12 empty] | VV | 2 | 2 | True | 0 | ROZPOCET
| VV |  | Součet |  | 264.1 | [12 empty] | VV | 2 | 4 | True | 1 | ROZPOCET
52 | K | 596211112 | Kladení zámkové dlažby komunikací pro pěší ručně tl 60 mm skupiny A pl přes 100 do 300 m2 | m2 | 228.848 | 0 | 0 | CS ÚRS 2025 01 |  | základní | 0 | 0 | 0 | 0 | 0 | 0 | 4 | K | 2 |  |  |  | ROZPOCET | 0 | 0 | 0 | 0 | 0 | 1 | 0 | 4 | -311138285
| Online PSC |  | https://podminky.urs.cz/item/CS_URS_2025_01/596211112 | [14 empty] | Online PSC | 2
| VV |  | Viz PD - situace, vzorové příčné řezy a TZ | [14 empty] | VV | 2 | 1 | True | 0 | ROZPOCET
| VV |  | . | [14 empty] | VV | 2 | 1 | True | 0 | ROZPOCET
| VV |  | Změřeno v programu AutoCAD | [14 empty] | VV | 2 | 1 | True | 0 | ROZPOCET
| VV |  | . | [14 empty] | VV | 2 | 1 | True | 0 | ROZPOCET
| VV |  | Okapový chodník | [14 empty] | VV | 2 | 1 | True | 0 | ROZPOCET
| VV |  | 175,1 |  | 175.1 | [12 empty] | VV | 2 | 2 | True | 0 | ROZPOCET
| VV |  | Odpadové hospodářství | [14 empty] | VV | 2 | 1 | True | 0 | ROZPOCET
| VV |  | 3,55*5,45 |  | 19.3475 | [12 empty] | VV | 2 | 2 | True | 0 | ROZPOCET
| VV |  | Doplnění chodníku | [14 empty] | VV | 2 | 1 | True | 0 | ROZPOCET
| VV |  | 3,2 |  | 3.2 | [12 empty] | VV | 2 | 2 | True | 0 | ROZPOCET
| VV |  | varovný pás | [14 empty] | VV | 2 | 1 | True | 0 | ROZPOCET
| VV |  | 8,7 |  | 8.7 | [12 empty] | VV | 2 | 2 | True | 0 | ROZPOCET
| VV |  | . | [14 empty] | VV | 2 | 1 | True | 0 | ROZPOCET
| VV |  | Doplnění po sítích - stávající dlažba | [14 empty] | VV | 2 | 1 | True | 0 | ROZPOCET
| VV |  | (14,0+1,0)*1,5 |  | 22.5 | [12 empty] | VV | 2 | 2 | True | 0 | ROZPOCET
| VV |  | Součet |  | 228.8475 | [12 empty] | VV | 2 | 4 | True | 1 | ROZPOCET
53 | M | 59245018 | dlažba skladebná betonová 200x100mm tl 60mm přírodní | m2 | 201.601 | 0 | 0 | CS ÚRS 2025 01 |  | základní | 0 | 0 | 0 | 0 | 0 | 0 | 8 | M | 2 |  |  |  | ROZPOCET | 0 | 0 | 0 | 0 | 0 | 1 | 0 | 4 | 1541702937
54 | M | 59245006 | dlažba pro nevidomé betonová 200x100mm tl 60mm barevná | m2 | 8.961 | 0 | 0 | CS ÚRS 2025 01 |  | základní | 0 | 0 | 0 | 0 | 0 | 0 | 8 | M | 2 |  |  |  | ROZPOCET | 0 | 0 | 0 | 0 | 0 | 1 | 0 | 4 | 1511597066
55 | K | 596211212 | Kladení zámkové dlažby komunikací pro pěší ručně tl 80 mm skupiny A pl přes 100 do 300 m2 | m2 | 102.7 | 0 | 0 | CS ÚRS 2025 01 |  | základní | 0 | 0 | 0 | 0 | 0 | 0 | 4 | K | 2 |  |  |  | ROZPOCET | 0 | 0 | 0 | 0 | 0 | 1 | 0 | 4 | 1010940510
| Online PSC |  | https://podminky.urs.cz/item/CS_URS_2025_01/596211212 | [14 empty] | Online PSC | 2
56 | M | 59245020 | dlažba skladebná betonová 200x100mm tl 80mm přírodní | m2 | 105.781 | 0 | 0 | CS ÚRS 2025 01 |  | základní | 0 | 0 | 0 | 0 | 0 | 0 | 8 | M | 2 |  |  |  | ROZPOCET | 0 | 0 | 0 | 0 | 0 | 1 | 0 | 4 | 969805130
57 | K | 916131213 | Osazení silničního obrubníku betonového stojatého s boční opěrou do lože z betonu prostého | m | 129.1 | 0 | 0 | CS ÚRS 2025 01 |  | základní | 0 | 0 | 0 | 0 | 0 | 0 | 4 | K | 2 |  |  |  | ROZPOCET | 0 | 0 | 0 | 0 | 0 | 1 | 0 | 4 | 942047563
| Online PSC |  | https://podminky.urs.cz/item/CS_URS_2025_01/916131213 | [14 empty] | Online PSC | 2
58 | M | 59217031 | obrubník silniční betonový 1000x150x250mm | m | 52.5 | 0 | 0 | CS ÚRS 2025 01 |  | základní | 0 | 0 | 0 | 0 | 0 | 0 | 8 | M | 2 |  |  |  | ROZPOCET | 0 | 0 | 0 | 0 | 0 | 1 | 0 | 4 | -1066823372
59 | M | 59217029 | obrubník silniční betonový nájezdový 1000x150x150mm | m | 77.805 | 0 | 0 | CS ÚRS 2025 01 |  | základní | 0 | 0 | 0 | 0 | 0 | 0 | 8 | M | 2 |  |  |  | ROZPOCET | 0 | 0 | 0 | 0 | 0 | 1 | 0 | 4 | 1137522921
60 | M | 59217030 | obrubník silniční betonový přechodový 1000x150x150-250mm | m | 5.25 | 0 | 0 | CS ÚRS 2025 01 |  | základní | 0 | 0 | 0 | 0 | 0 | 0 | 8 | M | 2 |  |  |  | ROZPOCET | 0 | 0 | 0 | 0 | 0 | 1 | 0 | 4 | -609726296
61 | K | 916331112 | Osazení zahradního obrubníku betonového do lože z betonu s boční opěrou | m | 124.7 | 0 | 0 | CS ÚRS 2025 01 |  | základní | 0 | 0 | 0 | 0 | 0 | 0 | 4 | K | 2 |  |  |  | ROZPOCET | 0 | 0 | 0 | 0 | 0 | 1 | 0 | 4 | 603766739
| Online PSC |  | https://podminky.urs.cz/item/CS_URS_2025_01/916331112 | [14 empty] | Online PSC | 2
62 | M | 59217001 | obrubník zahradní betonový 1000x50x250mm | m | 130.935 | 0 | 0 | CS ÚRS 2025 01 |  | základní | 0 | 0 | 0 | 0 | 0 | 0 | 8 | M | 2 |  |  |  | ROZPOCET | 0 | 0 | 0 | 0 | 0 | 1 | 0 | 4 | 884173590
63 | K | 919730-R1 | Výplň spár v živičném krytu pružnou biitumenovou hmotou | m | 160.2 | 0 | 0 |  |  | základní | 0 | 0 | 0 | 0 | 0 | 0 | 4 | K | 2 |  |  |  | ROZPOCET | 0 | 0 | 0 | 0 | 0 | 1 | 0 | 4 | 349988172
| VV |  | Viz PD - situace, vzorové příčné řezy a TZ | [14 empty] | VV | 2 | 1 | True | 0 | ROZPOCET
| VV |  | . | [14 empty] | VV | 2 | 1 | True | 0 | ROZPOCET
| VV |  | Změřeno v programu AutoCAD | [14 empty] | VV | 2 | 1 | True | 0 | ROZPOCET
| VV |  | styk původní a nové asf. vozovky | [14 empty] | VV | 2 | 1 | True | 0 | ROZPOCET
| VV |  | 26,5*2+12,5*2+29,1*2 |  | 136.2 | [12 empty] | VV | 2 | 2 | True | 0 | ROZPOCET
| VV |  | Oprava chodníku | [14 empty] | VV | 2 | 1 | True | 0 | ROZPOCET
| VV |  | 24,0 |  | 24 | [12 empty] | VV | 2 | 2 | True | 0 | ROZPOCET
| VV |  | Součet |  | 160.2 | [12 empty] | VV | 2 | 4 | True | 1 | ROZPOCET
| D | 9 | Ostatní konstrukce a práce, bourání |  |  |  | 0 |  |  |  |  | 0 |  | 0 |  | 0 | 1 | D | 1 |  |  |  | ROZPOCET | [6 empty] | 0
| D | 91 | Doplňující konstrukce a práce pozemních komunikací, letišť a ploch |  |  |  | 0 |  |  |  |  | 0 |  | 0 |  | 0 | 1 | D | 1 |  |  |  | ROZPOCET | [6 empty] | 0
64 | K | 914511111 | Montáž sloupku dopravních značek délky do 3,5 m s betonovým základem | kus | 5 | 0 | 0 | CS ÚRS 2025 01 |  | základní | 0 | 0 | 0 | 0 | 0 | 0 | 4 | K | 2 |  |  |  | ROZPOCET | 0 | 0 | 0 | 0 | 0 | 1 | 0 | 4 | 1636819766
| Online PSC |  | https://podminky.urs.cz/item/CS_URS_2025_01/914511111 | [14 empty] | Online PSC | 2
| VV |  | Viz PD - situace, vzorové příčné řezy a TZ | [14 empty] | VV | 2 | 1 | True | 0 | ROZPOCET
| VV |  | . | [14 empty] | VV | 2 | 1 | True | 0 | ROZPOCET
| VV |  | "Orientační zvukový modul:" 2 |  | 2 | [12 empty] | VV | 2 | 2 | True | 0 | ROZPOCET
| VV |  | "Dopravní návěstidlo:" 3 |  | 3 | [12 empty] | VV | 2 | 2 | True | 0 | ROZPOCET
| VV |  | Součet |  | 5 | [12 empty] | VV | 2 | 4 | True | 1 | ROZPOCET
65 | M | 40445225 | sloupek pro dopravní značku Zn D 60mm v 3,5m | kus | 5 | 0 | 0 | CS ÚRS 2025 01 |  | základní | 0 | 0 | 0 | 0 | 0 | 0 | 8 | M | 2 |  |  |  | ROZPOCET | 0 | 0 | 0 | 0 | 0 | 1 | 0 | 4 | 82510360
| VV |  | Viz PD - situace, vzorové příčné řezy a TZ | [14 empty] | VV | 2 | 1 | True | 0 | ROZPOCET
| VV |  | . | [14 empty] | VV | 2 | 1 | True | 0 | ROZPOCET
| VV |  | včetně zavíčkování | [14 empty] | VV | 2 | 1 | True | 0 | ROZPOCET
| VV |  | 5 |  | 5 | [12 empty] | VV | 2 | 2 | True | 0 | ROZPOCET
| VV |  | Součet |  | 5 | [12 empty] | VV | 2 | 4 | True | 1 | ROZPOCET
66 | M | 404452560 | svorka upínací na sloupek dopravní značky D 60mm | kus | 8 | 0 | 0 | CS ÚRS 2025 01 |  | základní | 0 | 0 | 0 | 0 | 0 | 0 | 8 | M | 2 |  |  |  | ROZPOCET | 0 | 0 | 0 | 0 | 0 | 1 | 0 | 4 | -458047062
| VV |  | Viz PD - situace, vzorové příčné řezy a TZ | [14 empty] | VV | 2 | 1 | True | 0 | ROZPOCET
| VV |  | . | [14 empty] | VV | 2 | 1 | True | 0 | ROZPOCET
| VV |  | 3*2+2 |  | 8 | [12 empty] | VV | 2 | 2 | True | 0 | ROZPOCET
| VV |  | Součet |  | 8 | [12 empty] | VV | 2 | 4 | True | 1 | ROZPOCET
67 | K | 935932422r | Odvodňovací betonový žlab pro zatížení D400 rozměru 200x200 mm s roštem mřížkovým z litiny, D+M | m | 6 | 0 | 0 |  |  | základní | 0 | 0 | 0 | 0 | 0 | 0 | 4 | K | 2 |  |  |  | ROZPOCET | 0 | 0 | 0 | 0 | 0 | 1 | 0 | 4 | 545610965
| VV |  | Viz PD - situace, vzorové příčné řezy a TZ | [14 empty] | VV | 2 | 1 | True | 0 | ROZPOCET
| VV |  | . | [14 empty] | VV | 2 | 1 | True | 0 | ROZPOCET
| VV |  | 6,0 |  | 6 | [12 empty] | VV | 2 | 2 | True | 0 | ROZPOCET
| VV |  | Součet |  | 6 | [12 empty] | VV | 2 | 4 | True | 1 | ROZPOCET
| D | 99 | Přesuny hmot a suti |  |  |  | 0 |  |  |  |  | 0 |  | 0 |  | 0 | 1 | D | 1 |  |  |  | ROZPOCET | [6 empty] | 0
68 | K | 997221551 | Vodorovná doprava suti ze sypkých materiálů do 1 km | t | 126.919 | 0 | 0 | CS ÚRS 2025 01 |  | základní | 0 | 0 | 0 | 0 | 0 | 0 | 4 | K | 2 |  |  |  | ROZPOCET | 0 | 0 | 0 | 0 | 0 | 1 | 0 | 4 | 668342450
| Online PSC |  | https://podminky.urs.cz/item/CS_URS_2025_01/997221551 | [14 empty] | Online PSC | 2
| VV |  | 169,225*0,75 "Přepočtené koeficientem množství |  | 126.9188 | [12 empty] | VV | 2 | 2 | True | 0 | ROZPOCET
| VV |  | Součet |  | 126.9188 | [12 empty] | VV | 2 | 4 | True | 1 | ROZPOCET
69 | K | 997221559 | Příplatek ZKD 1 km u vodorovné dopravy suti ze sypkých materiálů | t | 2538.375 | 0 | 0 | CS ÚRS 2025 01 |  | základní | 0 | 0 | 0 | 0 | 0 | 0 | 4 | K | 2 |  |  |  | ROZPOCET | 0 | 0 | 0 | 0 | 0 | 1 | 0 | 4 | -1570095238
| Online PSC |  | https://podminky.urs.cz/item/CS_URS_2025_01/997221559 | [14 empty] | Online PSC | 2
| VV |  | 169,225*15 "Přepočtené koeficientem množství |  | 2538.375 | [12 empty] | VV | 2 | 2 | True | 0 | ROZPOCET
| VV |  | Součet |  | 2538.375 | [12 empty] | VV | 2 | 4 | True | 1 | ROZPOCET
70 | K | 997221561 | Vodorovná doprava suti z kusových materiálů do 1 km | t | 42.306 | 0 | 0 | CS ÚRS 2025 01 |  | základní | 0 | 0 | 0 | 0 | 0 | 0 | 4 | K | 2 |  |  |  | ROZPOCET | 0 | 0 | 0 | 0 | 0 | 1 | 0 | 4 | -739317011
| Online PSC |  | https://podminky.urs.cz/item/CS_URS_2025_01/997221561 | [14 empty] | Online PSC | 2
| VV |  | 169,225*0,25 "Přepočtené koeficientem množství |  | 42.3062 | [12 empty] | VV | 2 | 2 | True | 0 | ROZPOCET
| VV |  | Součet |  | 42.3062 | [12 empty] | VV | 2 | 4 | True | 1 | ROZPOCET
71 | K | 997221569 | Příplatek ZKD 1 km u vodorovné dopravy suti z kusových materiálů | t | 846.125 | 0 | 0 | CS ÚRS 2025 01 |  | základní | 0 | 0 | 0 | 0 | 0 | 0 | 4 | K | 2 |  |  |  | ROZPOCET | 0 | 0 | 0 | 0 | 0 | 1 | 0 | 4 | 2050970190
| Online PSC |  | https://podminky.urs.cz/item/CS_URS_2025_01/997221569 | [14 empty] | Online PSC | 2
| VV |  | 169,225*5 "Přepočtené koeficientem množství |  | 846.125 | [12 empty] | VV | 2 | 2 | True | 0 | ROZPOCET
| VV |  | Součet |  | 846.125 | [12 empty] | VV | 2 | 4 | True | 1 | ROZPOCET
72 | K | 997221861 | Poplatek za uložení na recyklační skládce (skládkovné) stavebního odpadu z prostého betonu pod kódem 17 01 01 | t | 15.23 | 0 | 0 | CS ÚRS 2025 01 |  | základní | 0 | 0 | 0 | 0 | 0 | 0 | 4 | K | 2 |  |  |  | ROZPOCET | 0 | 0 | 0 | 0 | 0 | 1 | 0 | 4 | -1446557993
| Online PSC |  | https://podminky.urs.cz/item/CS_URS_2025_01/997221861 | [14 empty] | Online PSC | 2
| VV |  | 169,225*0,09 "Přepočtené koeficientem množství |  | 15.2302 | [12 empty] | VV | 2 | 2 | True | 0 | ROZPOCET
| VV |  | Součet |  | 15.2302 | [12 empty] | VV | 2 | 4 | True | 1 | ROZPOCET
73 | K | 997221873 | Poplatek za uložení na recyklační skládce (skládkovné) stavebního odpadu zeminy a kamení zatříděného do Katalogu odpadů pod kódem 17 05 04 | t | 116.765 | 0 | 0 | CS ÚRS 2025 01 |  | základní | 0 | 0 | 0 | 0 | 0 | 0 | 4 | K | 2 |  |  |  | ROZPOCET | 0 | 0 | 0 | 0 | 0 | 1 | 0 | 4 | -1244146418
| Online PSC |  | https://podminky.urs.cz/item/CS_URS_2025_01/997221873 | [14 empty] | Online PSC | 2
| VV |  | 169,225*0,69 "Přepočtené koeficientem množství |  | 116.7652 | [12 empty] | VV | 2 | 2 | True | 0 | ROZPOCET
| VV |  | Součet |  | 116.7652 | [12 empty] | VV | 2 | 4 | True | 1 | ROZPOCET
74 | K | 997221875 | Poplatek za uložení na recyklační skládce (skládkovné) stavebního odpadu asfaltového bez obsahu dehtu zatříděného do Katalogu odpadů pod kódem 17 03 02 | t | 20.307 | 0 | 0 | CS ÚRS 2025 01 |  | základní | 0 | 0 | 0 | 0 | 0 | 0 | 4 | K | 2 |  |  |  | ROZPOCET | 0 | 0 | 0 | 0 | 0 | 1 | 0 | 4 | 167585782
| Online PSC |  | https://podminky.urs.cz/item/CS_URS_2025_01/997221875 | [14 empty] | Online PSC | 2
| VV |  | 169,225*0,12 "Přepočtené koeficientem množství |  | 20.307 | [12 empty] | VV | 2 | 2 | True | 0 | ROZPOCET
| VV |  | Součet |  | 20.307 | [12 empty] | VV | 2 | 4 | True | 1 | ROZPOCET
75 | K | 997013635 | Poplatek za uložení na skládce (skládkovné) komunálního odpadu kód odpadu 20 03 01 | t | 6.769 | 0 | 0 | CS ÚRS 2025 01 |  | základní | 0 | 0 | 0 | 0 | 0 | 0 | 4 | K | 2 |  |  |  | ROZPOCET | 0 | 0 | 0 | 0 | 0 | 1 | 0 | 4 | -482375416
| Online PSC |  | https://podminky.urs.cz/item/CS_URS_2025_01/997013635 | [14 empty] | Online PSC | 2
| VV |  | 169,225*0,04 "Přepočtené koeficientem množství |  | 6.769 | [12 empty] | VV | 2 | 2 | True | 0 | ROZPOCET
| VV |  | Součet |  | 6.769 | [12 empty] | VV | 2 | 4 | True | 1 | ROZPOCET
76 | K | 998223011 | Přesun hmot pro pozemní komunikace s krytem dlážděným | t | 191.639 | 0 | 0 | CS ÚRS 2025 01 |  | základní | 0 | 0 | 0 | 0 | 0 | 0 | 4 | K | 2 |  |  |  | ROZPOCET | 0 | 0 | 0 | 0 | 0 | 1 | 0 | 4 | 2030606584
| Online PSC |  | https://podminky.urs.cz/item/CS_URS_2025_01/998223011 | [14 empty] | Online PSC | 2
| D | PSV | Práce a dodávky PSV |  |  |  | 0 |  |  |  |  | 0 |  | 0 |  | 0 | 2 | D | 0 |  |  |  | ROZPOCET | [6 empty] | 0
| D | 767 | Konstrukce zámečnické |  |  |  | 0 |  |  |  |  | 0 |  | 0 |  | 0 | 2 | D | 1 |  |  |  | ROZPOCET | [6 empty] | 0
77 | K | 76781-R01 | Ocelová konstrukce zákrytu opláštěná tahokovem výška 2,0 m, žárový pozink, D+M | kus | 1 | 0 | 0 |  |  | základní | 0 | 0 | 0 | 0 | 0 | 0 | 16 | K | 2 |  |  |  | ROZPOCET | 0 | 0 | 0 | 0 | 0 | 1 | 0 | 16 | -2022115869
| VV |  | Podrobný popis viz PD výrobky exteriérové | [14 empty] | VV | 2 | 1 | True | 0 | ROZPOCET
| VV |  | -včetně kotvení a kotvícího materiálu | [14 empty] | VV | 2 | 1 | True | 0 | ROZPOCET
| VV |  | -hmotnost 200kg | [14 empty] | VV | 2 | 1 | True | 0 | ROZPOCET
| VV |  | -délka 6,2 m | [14 empty] | VV | 2 | 1 | True | 0 | ROZPOCET
| VV |  | 1 |  | 1 | [12 empty] | VV | 2 | 2 | True | 0 | ROZPOCET
| VV |  | Součet |  | 1 | [12 empty] | VV | 2 | 4 | True | 1 | ROZPOCET
78 | K | 76781-R02 | Mobilní plastová nádoba s kolečky 240 l | kus | 1 | 0 | 0 |  |  | základní | 0 | 0 | 0 | 0 | 0 | 0 | 16 | K | 2 |  |  |  | ROZPOCET | 0 | 0 | 0 | 0 | 0 | 1 | 0 | 16 | 1250350099
| VV |  | Podrobný popis viz PD výrobky exteriérové | [14 empty] | VV | 2 | 1 | True | 0 | ROZPOCET
| VV |  | 1 |  | 1 | [12 empty] | VV | 2 | 2 | True | 0 | ROZPOCET
| VV |  | Součet |  | 1 | [12 empty] | VV | 2 | 4 | True | 1 | ROZPOCET
82 | K | 998767201 | Přesun hmot procentní pro zámečnické konstrukce v objektech v do 6 m | % | 0 | 0 | 0 | CS ÚRS 2025 01 |  | základní | 0 | 0 | 0 | 0 | 0 | 0 | 16 | K | 2 |  |  |  | ROZPOCET | 0 | 0 | 0 | 0 | 0 | 1 | 0 | 16 | 328169762
| Online PSC |  | https://podminky.urs.cz/item/CS_URS_2025_01/998767201 | [14 empty] | Online PSC | 2

## DEŠ_KAN - Přípojka dešťov...
{a05b920a-f583-4a64-a4b6-e7f3bbafeca1}
2
| KRYCÍ LIST SOUPISU PRACÍ | [7 empty] | v --- níže se nacházejí doplnkové a pomocné údaje k sestavám --- v | [8 empty] | False
Stavba:
PD - Výstavba zázemí SDH Cheb - Háje - Dotazy 05
Objekt:
DEŠ_KAN - Přípojka dešťov...
| KSO: |  |  |  |  | CC-CZ:
| Místo: |  |  |  |  | Datum: | 7. 5. 2025
| Zadavatel: |  |  |  |  | IČ:
DIČ:
| Zhotovitel: |  |  |  |  | IČ: | 0
[6 empty] | DIČ: | 0
| Projektant: |  |  |  |  | IČ:
DIČ:
| Zpracovatel: |  |  |  |  | IČ:
DIČ:
Poznámka:
| Cena bez DPH | [5 empty] | 0
|  |  | Základ daně |  |  | Sazba daně | Výše daně
| DPH | základní | 0 |  |  | 21% | 0
|  | snížená | 0 |  |  | 12% | 0
|  | zákl. přenesená | 0 |  |  | 21% | 0
|  | sníž. přenesená | 0 |  |  | 12% | 0
|  | nulová | 0 |  |  | 0% | 0
| Cena s DPH |  |  | v | CZK |  | 0
REKAPITULACE ČLENĚNÍ SOUPISU PRACÍ
Stavba:
PD - Výstavba zázemí SDH Cheb - Háje - Dotazy 05
Objekt:
DEŠ_KAN - Přípojka dešťov...
Místo: | [5 empty] | Datum: | 7. 5. 2025
Zadavatel: | [5 empty] | Projektant:
Zhotovitel: | [5 empty] | Zpracovatel:
Kód dílu - Popis | [6 empty] | Cena celkem [CZK]
Náklady stavby celkem | [6 empty] | 0 | [11 empty] | -1
| D1 - dešťová kanalizace - venkovní část | [5 empty] | 0
| D2 - Zemní práce | [5 empty] | 0
| D3 - Ostatní náklady | [5 empty] | 0
SOUPIS PRACÍ
Stavba:
PD - Výstavba zázemí SDH Cheb - Háje - Dotazy 05
Objekt:
DEŠ_KAN - Přípojka dešťov...
Místo: | [5 empty] | Datum: | 7. 5. 2025
Zadavatel: | [5 empty] | Projektant:
Zhotovitel: | [5 empty] | Zpracovatel:
PČ | Typ | Kód | Popis | MJ | Množství | J.cena [CZK] | Cena celkem [CZK] | Cenová soustava |  | DPH | J. Nh [h] | Nh celkem [h] | J. hmotnost [t] | Hmotnost celkem [t] | J. suť [t] | Suť Celkem [t]
Náklady soupisu celkem | [6 empty] | 0 |  |  |  |  | 0 |  | 0 |  | 0 |  | D | -1 | [10 empty] | 0
| D | D1 | dešťová kanalizace - venkovní část |  |  |  | 0 |  |  |  |  | 0 |  | 0 |  | 0 | 1 | D | 0 |  |  |  | ROZPOCET | [6 empty] | 0
1 | K | Pol115 | Potrubí KG PVC 160, SN12 | m | 9 | 0 | 0 |  |  | základní | 0 | 0 | 0 | 0 | 0 | 0 | 4 | K | 1 |  |  |  | ROZPOCET | 0 | 0 | 0 | 0 | 0 | 1 | 0 | 4 | -841848067
2 | K | Pol116 | Výstražná fólie | m | 9 | 0 | 0 |  |  | základní | 0 | 0 | 0 | 0 | 0 | 0 | 4 | K | 1 |  |  |  | ROZPOCET | 0 | 0 | 0 | 0 | 0 | 1 | 0 | 4 | 1827418838
3 | K | Pol87 | Napojení na stávající kanalizační šachtu | ks | 1 | 0 | 0 |  |  | základní | 0 | 0 | 0 | 0 | 0 | 0 | 4 | K | 1 |  |  |  | ROZPOCET | 0 | 0 | 0 | 0 | 0 | 1 | 0 | 4 | 420643618
| VV |  | Jedná se o uliční šachtu, neznámá hloubka - před začátkem prací nutno určit hloubku napojení!! | [14 empty] | VV | 1 | 1 | True | 0 | ROZPOCET
| VV |  | 1 |  | 1 | [12 empty] | VV | 1 | 2 | True | 0 | ROZPOCET
| VV |  | Součet |  | 1 | [12 empty] | VV | 1 | 4 | True | 1 | ROZPOCET
4 | K | Pol117 | Revizní šachta s nornou stěnou, DN1000, poklop DN600, C250 | ks | 1 | 0 | 0 |  |  | základní | 0 | 0 | 0 | 0 | 0 | 0 | 4 | K | 1 |  |  |  | ROZPOCET | 0 | 0 | 0 | 0 | 0 | 1 | 0 | 4 | -269084389
| VV |  | Pojízdný poklop C250, DN 1000/VSTUP DN 600 -osazení norné stěny, vč. stoupátek | [14 empty] | VV | 1 | 1 | True | 0 | ROZPOCET
| VV |  | 1 |  | 1 | [12 empty] | VV | 1 | 2 | True | 0 | ROZPOCET
| VV |  | Součet |  | 1 | [12 empty] | VV | 1 | 4 | True | 1 | ROZPOCET
5 | K | Pol118 | Podkladní beton pro usazení revizní šachty | ks | 1 | 0 | 0 |  |  | základní | 0 | 0 | 0 | 0 | 0 | 0 | 4 | K | 1 |  |  |  | ROZPOCET | 0 | 0 | 0 | 0 | 0 | 1 | 0 | 4 | -999651436
6 | K | Pol119 | Filtrační šachta DN400 s filtračním košem | ks | 1 | 0 | 0 |  |  | základní | 0 | 0 | 0 | 0 | 0 | 0 | 4 | K | 1 |  |  |  | ROZPOCET | 0 | 0 | 0 | 0 | 0 | 1 | 0 | 4 | 262020554
| VV |  | poklop C250, vč. fitračního koš s otvory 0,35 mm, Připojení DN 150, Hloubka odtoku: 1,34 m | [14 empty] | VV | 1 | 1 | True | 0 | ROZPOCET
| VV |  | 1 |  | 1 | [12 empty] | VV | 1 | 2 | True | 0 | ROZPOCET
| VV |  | Součet |  | 1 | [12 empty] | VV | 1 | 4 | True | 1 | ROZPOCET
7 | K | Pol120 | Napojení na vnitřní rozvody dešťové kanalizace | ks | 1 | 0 | 0 |  |  | základní | 0 | 0 | 0 | 0 | 0 | 0 | 4 | K | 1 |  |  |  | ROZPOCET | 0 | 0 | 0 | 0 | 0 | 1 | 0 | 4 | -1139038424
| VV |  | Hloubka vyvedení 1,15m pod +-0,00 | [14 empty] | VV | 1 | 1 | True | 0 | ROZPOCET
| VV |  | 1 |  | 1 | [12 empty] | VV | 1 | 2 | True | 0 | ROZPOCET
| VV |  | Součet |  | 1 | [12 empty] | VV | 1 | 4 | True | 1 | ROZPOCET
8 | K | Pol121 | Podzemní nádrž na dešťovou vodu železobetonová -celkový objem 22800 litrů, akumulační část 9000 litrů, retenční část 13 800 litrů | ks | 1 | 0 | 0 |  |  | základní | 0 | 0 | 0 | 0 | 0 | 0 | 4 | K | 1 |  |  |  | ROZPOCET | 0 | 0 | 0 | 0 | 0 | 1 | 0 | 4 | 960831528
| VV |  | Samonosná, vstup DN600, poklop C250 | [14 empty] | VV | 1 | 1 | True | 0 | ROZPOCET
| VV |  | 1 |  | 1 | [12 empty] | VV | 1 | 2 | True | 0 | ROZPOCET
| VV |  | Součet |  | 1 | [12 empty] | VV | 1 | 4 | True | 1 | ROZPOCET
9 | K | Pol122 | Napojení na liniový žlab | ks | 1 | 0 | 0 |  |  | základní | 0 | 0 | 0 | 0 | 0 | 0 | 4 | K | 1 |  |  |  | ROZPOCET | 0 | 0 | 0 | 0 | 0 | 1 | 0 | 4 | 1930207381
10 | K | Pol97 | Přesun hmot | kpl | 1 | 0 | 0 |  |  | základní | 0 | 0 | 0 | 0 | 0 | 0 | 4 | K | 1 |  |  |  | ROZPOCET | 0 | 0 | 0 | 0 | 0 | 1 | 0 | 4 | -868452231
11 | K | Pol123 | Tlaková zkouška potrubí | m | 9 | 0 | 0 |  |  | základní | 0 | 0 | 0 | 0 | 0 | 0 | 4 | K | 1 |  |  |  | ROZPOCET | 0 | 0 | 0 | 0 | 0 | 1 | 0 | 4 | -992224059
| VV |  | + vypracování protokolu o tlakové zkoušce | [14 empty] | VV | 1 | 1 | True | 0 | ROZPOCET
| VV |  | 9 |  | 9 | [12 empty] | VV | 1 | 2 | True | 0 | ROZPOCET
| VV |  | Součet |  | 9 | [12 empty] | VV | 1 | 4 | True | 1 | ROZPOCET
12 | K | Pol99 | Napojení gravitační kanalizace na novou čerpací jímku | ks | 1 | 0 | 0 |  |  | základní | 0 | 0 | 0 | 0 | 0 | 0 | 4 | K | 1 |  |  |  | ROZPOCET | 0 | 0 | 0 | 0 | 0 | 1 | 0 | 4 | 412451045
| D | D2 | Zemní práce |  |  |  | 0 |  |  |  |  | 0 |  | 0 |  | 0 | 1 | D | 0 |  |  |  | ROZPOCET | [6 empty] | 0
13 | K | Pol124 | Zemní práce - Hloubení nezapažených rýh, strojně s urovnáním dna do předepsaného profilu a spádu v hornině třídy těžitelnosti II skupiny 4 přes 20 do 50 m3 | m3 | 38 | 0 | 0 |  |  | základní | 0 | 0 | 0 | 0 | 0 | 0 | 4 | K | 1 |  |  |  | ROZPOCET | 0 | 0 | 0 | 0 | 0 | 1 | 0 | 4 | 310382257
14 | K | Pol125 | Zřízení pažení a rozepření stěn rýh pro podzemní vedení příložné pro jakoukoliv mezerovitost, hloubky do 3 m | m2 | 44 | 0 | 0 |  |  | základní | 0 | 0 | 0 | 0 | 0 | 0 | 4 | K | 1 |  |  |  | ROZPOCET | 0 | 0 | 0 | 0 | 0 | 1 | 0 | 4 | 686720879
15 | K | Pol102 | Odstranění pažení a rozepření stěn rýh pro podzemní vedení s uložením materiálu na vzdálenost do 3 m od kraje výkopu příložné, hloubky do 2 m | m2 | 44 | 0 | 0 |  |  | základní | 0 | 0 | 0 | 0 | 0 | 0 | 4 | K | 1 |  |  |  | ROZPOCET | 0 | 0 | 0 | 0 | 0 | 1 | 0 | 4 | -1726527934
16 | K | Pol103 | Vodorovné přemístění výkopku nebo sypaniny po suchu na obvyklém dopravním prostředku, bez naložení výkopku, avšak se složením bez rozhrnutí z horniny třídy těžitelnosti II skupiny 4 a 5 | m3 | 44 | 0 | 0 |  |  | základní | 0 | 0 | 0 | 0 | 0 | 0 | 4 | K | 1 |  |  |  | ROZPOCET | 0 | 0 | 0 | 0 | 0 | 1 | 0 | 4 | 1108421109
17 | K | Pol104 | Obsypání potrubí strojně sypaninou z vhodných třídy těžitelnosti I a II, skupiny 1 až 4 nebo materiálem připraveným podél výkopu ve vzdálenosti do 3 m od jeho kraje, pro jakoukoliv hloubku výkopu a míru zhutnění bez prohození sypaniny | m3 | 1 | 0 | 0 |  |  | základní | 0 | 0 | 0 | 0 | 0 | 0 | 4 | K | 1 |  |  |  | ROZPOCET | 0 | 0 | 0 | 0 | 0 | 1 | 0 | 4 | 2111597219
18 | K | Pol105 | Lože pod potrubí, stoky a drobné objekty v otevřeném výkopu z písku a štěrkopísku | m3 | 0.5 | 0 | 0 |  |  | základní | 0 | 0 | 0 | 0 | 0 | 0 | 4 | K | 1 |  |  |  | ROZPOCET | 0 | 0 | 0 | 0 | 0 | 1 | 0 | 4 | 141400598
19 | K | Pol126 | Zasypání potrubí vytěženou horninou | m3 | 13 | 0 | 0 |  |  | základní | 0 | 0 | 0 | 0 | 0 | 0 | 4 | K | 1 |  |  |  | ROZPOCET | 0 | 0 | 0 | 0 | 0 | 1 | 0 | 4 | -1613013109
| VV |  | + obsyp akumulační nádrže | [14 empty] | VV | 1 | 1 | True | 0 | ROZPOCET
| VV |  | 13 |  | 13 | [12 empty] | VV | 1 | 2 | True | 0 | ROZPOCET
| VV |  | Součet |  | 13 | [12 empty] | VV | 1 | 4 | True | 1 | ROZPOCET
20 | K | Pol107 | Doprava, Likvidace odpadu, Nakládání, skládání a překládání neulehlého výkopku nebo sypaniny strojně nakládání, množství přes 100 m3, z hornin třídy těžitelnosti I, skupiny 1 až 3 | m3 | 24 | 0 | 0 |  |  | základní | 0 | 0 | 0 | 0 | 0 | 0 | 4 | K | 1 |  |  |  | ROZPOCET | 0 | 0 | 0 | 0 | 0 | 1 | 0 | 4 | -78558100
| VV |  | Odvoz přebytečné zeminy (cca 24 m3) apod. | [14 empty] | VV | 1 | 1 | True | 0 | ROZPOCET
| VV |  | 24 |  | 24 | [12 empty] | VV | 1 | 2 | True | 0 | ROZPOCET
| VV |  | Součet |  | 24 | [12 empty] | VV | 1 | 4 | True | 1 | ROZPOCET
| D | D3 | Ostatní náklady |  |  |  | 0 |  |  |  |  | 0 |  | 0 |  | 0 | 1 | D | 0 |  |  |  | ROZPOCET | [6 empty] | 0
21 | K | Pol108 | Montážní práce - montáž potrubí | m | 9 | 0 | 0 |  |  | základní | 0 | 0 | 0 | 0 | 0 | 0 | 4 | K | 1 |  |  |  | ROZPOCET | 0 | 0 | 0 | 0 | 0 | 1 | 0 | 4 | -551336125
22 | K | Pol127 | Dovoz a instalace šachet | kpl | 2 | 0 | 0 |  |  | základní | 0 | 0 | 0 | 0 | 0 | 0 | 4 | K | 1 |  |  |  | ROZPOCET | 0 | 0 | 0 | 0 | 0 | 1 | 0 | 4 | 971036490
23 | K | Pol128 | Dovoz a instalace akumulační nádrže | kpl | 1 | 0 | 0 |  |  | základní | 0 | 0 | 0 | 0 | 0 | 0 | 4 | K | 1 |  |  |  | ROZPOCET | 0 | 0 | 0 | 0 | 0 | 1 | 0 | 4 | 209013979
24 | K | Pol129 | Vytyčení stávajících sítí | hod | 3 | 0 | 0 |  |  | základní | 0 | 0 | 0 | 0 | 0 | 0 | 4 | K | 1 |  |  |  | ROZPOCET | 0 | 0 | 0 | 0 | 0 | 1 | 0 | 4 | -1476626793
25 | K | Pol111 | Koordinační činnost | hod | 3 | 0 | 0 |  |  | základní | 0 | 0 | 0 | 0 | 0 | 0 | 4 | K | 1 |  |  |  | ROZPOCET | 0 | 0 | 0 | 0 | 0 | 1 | 0 | 4 | 1318728645
26 | K | Pol130 | Likvidace odpadu | kpl | 1 | 0 | 0 |  |  | základní | 0 | 0 | 0 | 0 | 0 | 0 | 4 | K | 1 |  |  |  | ROZPOCET | 0 | 0 | 0 | 0 | 0 | 1 | 0 | 4 | -17116245

## PLY - Přípojka plynovodu
{8428bdc6-1c1b-44dd-8a9b-8c7d4b2140cc}
2
| KRYCÍ LIST SOUPISU PRACÍ | [7 empty] | v --- níže se nacházejí doplnkové a pomocné údaje k sestavám --- v | [8 empty] | False
Stavba:
PD - Výstavba zázemí SDH Cheb - Háje - Dotazy 05
Objekt:
PLY - Přípojka plynovodu
| KSO: |  |  |  |  | CC-CZ:
| Místo: |  |  |  |  | Datum: | 7. 5. 2025
| Zadavatel: |  |  |  |  | IČ:
DIČ:
| Zhotovitel: |  |  |  |  | IČ: | 0
[6 empty] | DIČ: | 0
| Projektant: |  |  |  |  | IČ:
DIČ:
| Zpracovatel: |  |  |  |  | IČ:
DIČ:
Poznámka:
| Cena bez DPH | [5 empty] | 0
|  |  | Základ daně |  |  | Sazba daně | Výše daně
| DPH | základní | 0 |  |  | 21% | 0
|  | snížená | 0 |  |  | 12% | 0
|  | zákl. přenesená | 0 |  |  | 21% | 0
|  | sníž. přenesená | 0 |  |  | 12% | 0
|  | nulová | 0 |  |  | 0% | 0
| Cena s DPH |  |  | v | CZK |  | 0
REKAPITULACE ČLENĚNÍ SOUPISU PRACÍ
Stavba:
PD - Výstavba zázemí SDH Cheb - Háje - Dotazy 05
Objekt:
PLY - Přípojka plynovodu
Místo: | [5 empty] | Datum: | 7. 5. 2025
Zadavatel: | [5 empty] | Projektant:
Zhotovitel: | [5 empty] | Zpracovatel:
Kód dílu - Popis | [6 empty] | Cena celkem [CZK]
Náklady stavby celkem | [6 empty] | 0 | [11 empty] | -1
| D1 - Přípojka plynovodu | [5 empty] | 0
| D2 - Zemní práce | [5 empty] | 0
| D3 - Ostatní náklady | [5 empty] | 0
SOUPIS PRACÍ
Stavba:
PD - Výstavba zázemí SDH Cheb - Háje - Dotazy 05
Objekt:
PLY - Přípojka plynovodu
Místo: | [5 empty] | Datum: | 7. 5. 2025
Zadavatel: | [5 empty] | Projektant:
Zhotovitel: | [5 empty] | Zpracovatel:
PČ | Typ | Kód | Popis | MJ | Množství | J.cena [CZK] | Cena celkem [CZK] | Cenová soustava |  | DPH | J. Nh [h] | Nh celkem [h] | J. hmotnost [t] | Hmotnost celkem [t] | J. suť [t] | Suť Celkem [t]
Náklady soupisu celkem | [6 empty] | 0 |  |  |  |  | 0 |  | 0 |  | 0 |  | D | -1 | [10 empty] | 0
| D | D1 | Přípojka plynovodu |  |  |  | 0 |  |  |  |  | 0 |  | 0 |  | 0 | 1 | D | 0 |  |  |  | ROZPOCET | [6 empty] | 0
1 | K | Pol131 | Potrubí PE100 RC SDR11 d32 | m | 3 | 0 | 0 |  |  | základní | 0 | 0 | 0 | 0 | 0 | 0 | 4 | K | 1 |  |  |  | ROZPOCET | 0 | 0 | 0 | 0 | 0 | 1 | 0 | 4 | 2094666363
| VV |  | Trubka d32. Jedná se o trubky a tvarovky určené pro venkovní rozvody plynovodu uložené v zemi. | [14 empty] | VV | 1 | 1 | True | 0 | ROZPOCET
| VV |  | 3 |  | 3 | [12 empty] | VV | 1 | 2 | True | 0 | ROZPOCET
| VV |  | Součet |  | 3 | [12 empty] | VV | 1 | 4 | True | 1 | ROZPOCET
2 | K | Pol132 | Potrubí PE100 RC SDR11 d32 - tyč | m | 2 | 0 | 0 |  |  | základní | 0 | 0 | 0 | 0 | 0 | 0 | 4 | K | 1 |  |  |  | ROZPOCET | 0 | 0 | 0 | 0 | 0 | 1 | 0 | 4 | 1945866270
| VV |  | Tyč d32. Jedná se o trubky a tvarovky určené pro venkovní rozvody plynovodu uložené v zemi, svislá část k HUP | [14 empty] | VV | 1 | 1 | True | 0 | ROZPOCET
| VV |  | 2 |  | 2 | [12 empty] | VV | 1 | 2 | True | 0 | ROZPOCET
| VV |  | Součet |  | 2 | [12 empty] | VV | 1 | 4 | True | 1 | ROZPOCET
3 | K | Pol133 | Ocelové potrubí DN25 | m | 1 | 0 | 0 |  |  | základní | 0 | 0 | 0 | 0 | 0 | 0 | 4 | K | 1 |  |  |  | ROZPOCET | 0 | 0 | 0 | 0 | 0 | 1 | 0 | 4 | -728692239
4 | K | Pol86 | Signalizační vodič + výstražná fólie | m | 12 | 0 | 0 |  |  | základní | 0 | 0 | 0 | 0 | 0 | 0 | 4 | K | 1 |  |  |  | ROZPOCET | 0 | 0 | 0 | 0 | 0 | 1 | 0 | 4 | 1928446635
5 | K | Pol134 | Napojení plynovodní přípojky na stávající STL plynovodní řad (PE SDR11, d110) bude provedeno pomocí navrtávacího T-kusu | ks | 1 | 0 | 0 |  |  | základní | 0 | 0 | 0 | 0 | 0 | 0 | 4 | K | 1 |  |  |  | ROZPOCET | 0 | 0 | 0 | 0 | 0 | 1 | 0 | 4 | -1209938084
| VV |  | *neznámá hloubka | [14 empty] | VV | 1 | 1 | True | 0 | ROZPOCET
| VV |  | *předpokládaná hloubka napojení -1,2m | [14 empty] | VV | 1 | 1 | True | 0 | ROZPOCET
| VV |  | *nutno koordinovat při realizaci | [14 empty] | VV | 1 | 1 | True | 0 | ROZPOCET
| VV |  | 1 |  | 1 | [12 empty] | VV | 1 | 2 | True | 0 | ROZPOCET
| VV |  | Součet |  | 1 | [12 empty] | VV | 1 | 4 | True | 1 | ROZPOCET
6 | K | Pol135 | Elektrotvarovka, elektrokoleno 90° | ks | 1 | 0 | 0 |  |  | základní | 0 | 0 | 0 | 0 | 0 | 0 | 4 | K | 1 |  |  |  | ROZPOCET | 0 | 0 | 0 | 0 | 0 | 1 | 0 | 4 | 1717444026
| VV |  | s integrovaným držákem SDR11, d32 | [14 empty] | VV | 1 | 1 | True | 0 | ROZPOCET
| VV |  | 1 |  | 1 | [12 empty] | VV | 1 | 2 | True | 0 | ROZPOCET
| VV |  | Součet |  | 1 | [12 empty] | VV | 1 | 4 | True | 1 | ROZPOCET
7 | K | Pol136 | Plynoměrný a regulační pilíř + typová plechová skříň min. rozměry 600x600x250 mm | ks | 1 | 0 | 0 |  |  | základní | 0 | 0 | 0 | 0 | 0 | 0 | 4 | K | 1 |  |  |  | ROZPOCET | 0 | 0 | 0 | 0 | 0 | 1 | 0 | 4 | 453392056
| VV |  | Šířka min. 600mm, výška min. 1300mm Větraná dvířka s nápisem HUP | [14 empty] | VV | 1 | 1 | True | 0 | ROZPOCET
| VV |  | 1 |  | 1 | [12 empty] | VV | 1 | 2 | True | 0 | ROZPOCET
| VV |  | Součet |  | 1 | [12 empty] | VV | 1 | 4 | True | 1 | ROZPOCET
8 | K | Pol137 | Plynoměr G4, dle správce sítě | ks | 1 | 0 | 0 |  |  | základní | 0 | 0 | 0 | 0 | 0 | 0 | 4 | K | 1 |  |  |  | ROZPOCET | 0 | 0 | 0 | 0 | 0 | 1 | 0 | 4 | -1904837544
| VV |  | ref.: ME_G4-250 DN25_PN0,5 (250mm) | [14 empty] | VV | 1 | 1 | True | 0 | ROZPOCET
| VV |  | 1 |  | 1 | [12 empty] | VV | 1 | 2 | True | 0 | ROZPOCET
| VV |  | Součet |  | 1 | [12 empty] | VV | 1 | 4 | True | 1 | ROZPOCET
9 | K | Pol138 | Zemní přechodka DN25 | ks | 1 | 0 | 0 |  |  | základní | 0 | 0 | 0 | 0 | 0 | 0 | 4 | K | 1 |  |  |  | ROZPOCET | 0 | 0 | 0 | 0 | 0 | 1 | 0 | 4 | -260007366
10 | K | Pol139 | Regulátor tlaku plynu | ks | 1 | 0 | 0 |  |  | základní | 0 | 0 | 0 | 0 | 0 | 0 | 4 | K | 1 |  |  |  | ROZPOCET | 0 | 0 | 0 | 0 | 0 | 1 | 0 | 4 | 16488967
| VV |  | Ref.: Francel B6 | [14 empty] | VV | 1 | 1 | True | 0 | ROZPOCET
| VV |  | 1 |  | 1 | [12 empty] | VV | 1 | 2 | True | 0 | ROZPOCET
| VV |  | Součet |  | 1 | [12 empty] | VV | 1 | 4 | True | 1 | ROZPOCET
11 | K | Pol140 | Kulový kohout DN25 | ks | 2 | 0 | 0 |  |  | základní | 0 | 0 | 0 | 0 | 0 | 0 | 4 | K | 1 |  |  |  | ROZPOCET | 0 | 0 | 0 | 0 | 0 | 1 | 0 | 4 | -1749742729
12 | K | Pol141 | Zátka + navárek | ks | 1 | 0 | 0 |  |  | základní | 0 | 0 | 0 | 0 | 0 | 0 | 4 | K | 1 |  |  |  | ROZPOCET | 0 | 0 | 0 | 0 | 0 | 1 | 0 | 4 | -243693549
13 | K | Pol142 | Sferokoleno s vnějším a vnitřním závitem | ks | 2 | 0 | 0 |  |  | základní | 0 | 0 | 0 | 0 | 0 | 0 | 4 | K | 1 |  |  |  | ROZPOCET | 0 | 0 | 0 | 0 | 0 | 1 | 0 | 4 | 366951421
14 | K | Pol97 | Přesun hmot | kpl | 1 | 0 | 0 |  |  | základní | 0 | 0 | 0 | 0 | 0 | 0 | 4 | K | 1 |  |  |  | ROZPOCET | 0 | 0 | 0 | 0 | 0 | 1 | 0 | 4 | 1185380524
15 | K | Pol98 | Tlaková zkouška potrubí do DN 40 | m | 5 | 0 | 0 |  |  | základní | 0 | 0 | 0 | 0 | 0 | 0 | 4 | K | 1 |  |  |  | ROZPOCET | 0 | 0 | 0 | 0 | 0 | 1 | 0 | 4 | 1668391625
| VV |  | + vypracování protokolu o tlakové zkoušce | [14 empty] | VV | 1 | 1 | True | 0 | ROZPOCET
| VV |  | 5 |  | 5 | [12 empty] | VV | 1 | 2 | True | 0 | ROZPOCET
| VV |  | Součet |  | 5 | [12 empty] | VV | 1 | 4 | True | 1 | ROZPOCET
| D | D2 | Zemní práce |  |  |  | 0 |  |  |  |  | 0 |  | 0 |  | 0 | 1 | D | 0 |  |  |  | ROZPOCET | [6 empty] | 0
16 | K | Pol100 | Zemní práce - Hloubení nezapažených rýh šířky do 800 mm strojně s urovnáním dna do předepsaného profilu a spádu v hornině třídy těžitelnosti II skupiny 4 | m3 | 3 | 0 | 0 |  |  | základní | 0 | 0 | 0 | 0 | 0 | 0 | 4 | K | 1 |  |  |  | ROZPOCET | 0 | 0 | 0 | 0 | 0 | 1 | 0 | 4 | -1105860813
| VV |  | Výkop pod vozovkou - vč. Rozříznutí asfaltu apod. | [14 empty] | VV | 1 | 1 | True | 0 | ROZPOCET
| VV |  | 3 |  | 3 | [12 empty] | VV | 1 | 2 | True | 0 | ROZPOCET
| VV |  | Součet |  | 3 | [12 empty] | VV | 1 | 4 | True | 1 | ROZPOCET
17 | K | Pol101 | Zřízení pažení a rozepření stěn rýh pro podzemní vedení příložné pro jakoukoliv mezerovitost, hloubky do 2 m | m2 | 6 | 0 | 0 |  |  | základní | 0 | 0 | 0 | 0 | 0 | 0 | 4 | K | 1 |  |  |  | ROZPOCET | 0 | 0 | 0 | 0 | 0 | 1 | 0 | 4 | -2044289938
18 | K | Pol102 | Odstranění pažení a rozepření stěn rýh pro podzemní vedení s uložením materiálu na vzdálenost do 3 m od kraje výkopu příložné, hloubky do 2 m | m2 | 6 | 0 | 0 |  |  | základní | 0 | 0 | 0 | 0 | 0 | 0 | 4 | K | 1 |  |  |  | ROZPOCET | 0 | 0 | 0 | 0 | 0 | 1 | 0 | 4 | 1551119297
19 | K | Pol103 | Vodorovné přemístění výkopku nebo sypaniny po suchu na obvyklém dopravním prostředku, bez naložení výkopku, avšak se složením bez rozhrnutí z horniny třídy těžitelnosti II skupiny 4 a 5 | m3 | 3 | 0 | 0 |  |  | základní | 0 | 0 | 0 | 0 | 0 | 0 | 4 | K | 1 |  |  |  | ROZPOCET | 0 | 0 | 0 | 0 | 0 | 1 | 0 | 4 | 561365615
20 | K | Pol104 | Obsypání potrubí strojně sypaninou z vhodných třídy těžitelnosti I a II, skupiny 1 až 4 nebo materiálem připraveným podél výkopu ve vzdálenosti do 3 m od jeho kraje, pro jakoukoliv hloubku výkopu a míru zhutnění bez prohození sypaniny | m3 | 0.5 | 0 | 0 |  |  | základní | 0 | 0 | 0 | 0 | 0 | 0 | 4 | K | 1 |  |  |  | ROZPOCET | 0 | 0 | 0 | 0 | 0 | 1 | 0 | 4 | -1208853489
21 | K | Pol105 | Lože pod potrubí, stoky a drobné objekty v otevřeném výkopu z písku a štěrkopísku | m3 | 0.2 | 0 | 0 |  |  | základní | 0 | 0 | 0 | 0 | 0 | 0 | 4 | K | 1 |  |  |  | ROZPOCET | 0 | 0 | 0 | 0 | 0 | 1 | 0 | 4 | 1889304136
22 | K | Pol106 | Zasypání přípojky vytěženou horninou | m3 | 2.5 | 0 | 0 |  |  | základní | 0 | 0 | 0 | 0 | 0 | 0 | 4 | K | 1 |  |  |  | ROZPOCET | 0 | 0 | 0 | 0 | 0 | 1 | 0 | 4 | -1448269022
| VV |  | zapravení komunikace | [14 empty] | VV | 1 | 1 | True | 0 | ROZPOCET
| VV |  | 2,5 |  | 2.5 | [12 empty] | VV | 1 | 2 | True | 0 | ROZPOCET
| VV |  | Součet |  | 2.5 | [12 empty] | VV | 1 | 4 | True | 1 | ROZPOCET
23 | K | Pol107 | Doprava, Likvidace odpadu, Nakládání, skládání a překládání neulehlého výkopku nebo sypaniny strojně nakládání, množství přes 100 m3, z hornin třídy těžitelnosti I, skupiny 1 až 3 | m3 | 0.5 | 0 | 0 |  |  | základní | 0 | 0 | 0 | 0 | 0 | 0 | 4 | K | 1 |  |  |  | ROZPOCET | 0 | 0 | 0 | 0 | 0 | 1 | 0 | 4 | -1649612391
| VV |  | Odvoz přebytečné zeminy (cca 0,5 m3) apod. | [14 empty] | VV | 1 | 1 | True | 0 | ROZPOCET
| VV |  | 0,5 |  | 0.5 | [12 empty] | VV | 1 | 2 | True | 0 | ROZPOCET
| VV |  | Součet |  | 0.5 | [12 empty] | VV | 1 | 4 | True | 1 | ROZPOCET
| D | D3 | Ostatní náklady |  |  |  | 0 |  |  |  |  | 0 |  | 0 |  | 0 | 1 | D | 0 |  |  |  | ROZPOCET | [6 empty] | 0
24 | K | Pol108 | Montážní práce - montáž potrubí | m | 5 | 0 | 0 |  |  | základní | 0 | 0 | 0 | 0 | 0 | 0 | 4 | K | 1 |  |  |  | ROZPOCET | 0 | 0 | 0 | 0 | 0 | 1 | 0 | 4 | -1481871286
25 | K | Pol143 | Dovoz a instalace plyn. Pilíře | kpl | 1 | 0 | 0 |  |  | základní | 0 | 0 | 0 | 0 | 0 | 0 | 4 | K | 1 |  |  |  | ROZPOCET | 0 | 0 | 0 | 0 | 0 | 1 | 0 | 4 | 1188783160
26 | K | Pol110 | Vytyčení stávajících sítí | hod | 3 | 0 | 0 |  |  | základní | 0 | 0 | 0 | 0 | 0 | 0 | 4 | K | 1 |  |  |  | ROZPOCET | 0 | 0 | 0 | 0 | 0 | 1 | 0 | 4 | 104228128
27 | K | Pol111 | Koordinační činnost | hod | 3 | 0 | 0 |  |  | základní | 0 | 0 | 0 | 0 | 0 | 0 | 4 | K | 1 |  |  |  | ROZPOCET | 0 | 0 | 0 | 0 | 0 | 1 | 0 | 4 | -1846268718

## SPL_KAN - Přípojka splašk...
{6ea782ab-c0bb-4231-9f94-9d780a8a2cc4}
2
| KRYCÍ LIST SOUPISU PRACÍ | [7 empty] | v --- níže se nacházejí doplnkové a pomocné údaje k sestavám --- v | [8 empty] | False
Stavba:
PD - Výstavba zázemí SDH Cheb - Háje - Dotazy 05
Objekt:
SPL_KAN - Přípojka splašk...
| KSO: |  |  |  |  | CC-CZ:
| Místo: |  |  |  |  | Datum: | 7. 5. 2025
| Zadavatel: |  |  |  |  | IČ:
DIČ:
| Zhotovitel: |  |  |  |  | IČ: | 0
[6 empty] | DIČ: | 0
| Projektant: |  |  |  |  | IČ:
DIČ:
| Zpracovatel: |  |  |  |  | IČ:
DIČ:
Poznámka:
| Cena bez DPH | [5 empty] | 0
|  |  | Základ daně |  |  | Sazba daně | Výše daně
| DPH | základní | 0 |  |  | 21% | 0
|  | snížená | 0 |  |  | 12% | 0
|  | zákl. přenesená | 0 |  |  | 21% | 0
|  | sníž. přenesená | 0 |  |  | 12% | 0
|  | nulová | 0 |  |  | 0% | 0
| Cena s DPH |  |  | v | CZK |  | 0
REKAPITULACE ČLENĚNÍ SOUPISU PRACÍ
Stavba:
PD - Výstavba zázemí SDH Cheb - Háje - Dotazy 05
Objekt:
SPL_KAN - Přípojka splašk...
Místo: | [5 empty] | Datum: | 7. 5. 2025
Zadavatel: | [5 empty] | Projektant:
Zhotovitel: | [5 empty] | Zpracovatel:
Kód dílu - Popis | [6 empty] | Cena celkem [CZK]
Náklady stavby celkem | [6 empty] | 0 | [11 empty] | -1
| D1 - Přípojka splaškové kanalizace | [5 empty] | 0
| D2 - Zemní práce | [5 empty] | 0
| D3 - Ostatní náklady | [5 empty] | 0
SOUPIS PRACÍ
Stavba:
PD - Výstavba zázemí SDH Cheb - Háje - Dotazy 05
Objekt:
SPL_KAN - Přípojka splašk...
Místo: | [5 empty] | Datum: | 7. 5. 2025
Zadavatel: | [5 empty] | Projektant:
Zhotovitel: | [5 empty] | Zpracovatel:
PČ | Typ | Kód | Popis | MJ | Množství | J.cena [CZK] | Cena celkem [CZK] | Cenová soustava |  | DPH | J. Nh [h] | Nh celkem [h] | J. hmotnost [t] | Hmotnost celkem [t] | J. suť [t] | Suť Celkem [t]
Náklady soupisu celkem | [6 empty] | 0 |  |  |  |  | 0 |  | 0 |  | 0 |  | D | -1 | [10 empty] | 0
| D | D1 | Přípojka splaškové kanalizace |  |  |  | 0 |  |  |  |  | 0 |  | 0 |  | 0 | 1 | D | 0 |  |  |  | ROZPOCET | [6 empty] | 0
1 | K | Pol85 | Potrubí HDPE d40x3,7mm, SDR11 | m | 16 | 0 | 0 |  |  | základní | 0 | 0 | 0 | 0 | 0 | 0 | 4 | K | 1 |  |  |  | ROZPOCET | 0 | 0 | 0 | 0 | 0 | 1 | 0 | 4 | 1215627917
| VV |  | Trubka d40x3,7, HDPE 100 SDR 11. Jedná se o trubky a tvarovky určené pro venkovní rozvody tlakové kanalizace uložené v zemi. | [14 empty] | VV | 1 | 1 | True | 0 | ROZPOCET
| VV |  | 16 |  | 16 | [12 empty] | VV | 1 | 2 | True | 0 | ROZPOCET
| VV |  | Součet |  | 16 | [12 empty] | VV | 1 | 4 | True | 1 | ROZPOCET
2 | K | Pol86 | Signalizační vodič + výstražná fólie | m | 12 | 0 | 0 |  |  | základní | 0 | 0 | 0 | 0 | 0 | 0 | 4 | K | 1 |  |  |  | ROZPOCET | 0 | 0 | 0 | 0 | 0 | 1 | 0 | 4 | -1970147696
3 | K | Pol87 | Napojení na stávající kanalizační šachtu | ks | 1 | 0 | 0 |  |  | základní | 0 | 0 | 0 | 0 | 0 | 0 | 4 | K | 1 |  |  |  | ROZPOCET | 0 | 0 | 0 | 0 | 0 | 1 | 0 | 4 | -197176447
| VV |  | Jedná se o uliční šachtu s čedičovým dnem | [14 empty] | VV | 1 | 1 | True | 0 | ROZPOCET
| VV |  | 1 |  | 1 | [12 empty] | VV | 1 | 2 | True | 0 | ROZPOCET
| VV |  | Součet |  | 1 | [12 empty] | VV | 1 | 4 | True | 1 | ROZPOCET
4 | K | Pol88 | Nová čerpací jímka prefa tlakové kanalizace, hloubka cca 3,6m | ks | 1 | 0 | 0 |  |  | základní | 0 | 0 | 0 | 0 | 0 | 0 | 4 | K | 1 |  |  |  | ROZPOCET | 0 | 0 | 0 | 0 | 0 | 1 | 0 | 4 | 586896403
| VV |  | Pojízdný poklop D400, DN 1000/VSTUP DN 600 | [14 empty] | VV | 1 | 1 | True | 0 | ROZPOCET
| VV |  | -osazení vertikálního ponorného čerpadla s řezacím stavitelným ústrojím | [14 empty] | VV | 1 | 1 | True | 0 | ROZPOCET
| VV |  | -splaškové odpadní vody budou čerpány do stávající gravitační kanalizační | [14 empty] | VV | 1 | 1 | True | 0 | ROZPOCET
| VV |  | stoky v přilehlé komunikaci vč. stoupátek | [14 empty] | VV | 1 | 1 | True | 0 | ROZPOCET
| VV |  | 1 |  | 1 | [12 empty] | VV | 1 | 2 | True | 0 | ROZPOCET
| VV |  | Součet |  | 1 | [12 empty] | VV | 1 | 4 | True | 1 | ROZPOCET
5 | K | Pol89 | stoky v přilehlé komunikaci | ks | 1 | 0 | 0 |  |  | základní | 0 | 0 | 0 | 0 | 0 | 0 | 4 | K | 1 |  |  |  | ROZPOCET | 0 | 0 | 0 | 0 | 0 | 1 | 0 | 4 | -1021779411
6 | K | Pol90 | vč. stoupátek | ks | 1 | 0 | 0 |  |  | základní | 0 | 0 | 0 | 0 | 0 | 0 | 4 | K | 1 |  |  |  | ROZPOCET | 0 | 0 | 0 | 0 | 0 | 1 | 0 | 4 | -286948451
7 | K | Pol91 | Rozvaděč BVS | ks | 1 | 0 | 0 |  |  | základní | 0 | 0 | 0 | 0 | 0 | 0 | 4 | K | 1 |  |  |  | ROZPOCET | 0 | 0 | 0 | 0 | 0 | 1 | 0 | 4 | -1956779752
| VV |  | Umístění max. 5m od domovní čerpací jímky | [14 empty] | VV | 1 | 1 | True | 0 | ROZPOCET
| VV |  | 1 |  | 1 | [12 empty] | VV | 1 | 2 | True | 0 | ROZPOCET
| VV |  | Součet |  | 1 | [12 empty] | VV | 1 | 4 | True | 1 | ROZPOCET
8 | K | Pol92 | Spojka přímá d40 | ks | 1 | 0 | 0 |  |  | základní | 0 | 0 | 0 | 0 | 0 | 0 | 4 | K | 1 |  |  |  | ROZPOCET | 0 | 0 | 0 | 0 | 0 | 1 | 0 | 4 | -834294010
| VV |  | Tvarovka pro svařování na tupo z PE 100, SDR 11 | [14 empty] | VV | 1 | 1 | True | 0 | ROZPOCET
| VV |  | 1 |  | 1 | [12 empty] | VV | 1 | 2 | True | 0 | ROZPOCET
| VV |  | Součet |  | 1 | [12 empty] | VV | 1 | 4 | True | 1 | ROZPOCET
9 | K | Pol93 | Šoupě pro domovní kanalizační tlakové přípojky ISO 2630 | ks | 1 | 0 | 0 |  |  | základní | 0 | 0 | 0 | 0 | 0 | 0 | 4 | K | 1 |  |  |  | ROZPOCET | 0 | 0 | 0 | 0 | 0 | 1 | 0 | 4 | -1803010889
| VV |  | • z POM (polyoxymetylén) na obou stranách s hrdlem ISO pro potrubí z PE | [14 empty] | VV | 1 | 1 | True | 0 | ROZPOCET
| VV |  | • měkcetěsnící klínové šoupátko s hladkým a volným průtokovým kanálem | [14 empty] | VV | 1 | 1 | True | 0 | ROZPOCET
| VV |  | • pro PE potrubí dle EN 12201 a DIN 8074 | [14 empty] | VV | 1 | 1 | True | 0 | ROZPOCET
| VV |  | • do PN 16 | [14 empty] | VV | 1 | 1 | True | 0 | ROZPOCET
| VV |  | • při teplotě média do 30°C | [14 empty] | VV | 1 | 1 | True | 0 | ROZPOCET
| VV |  | • všechny části šoupátka z materiálů odolných proti korozi | [14 empty] | VV | 1 | 1 | True | 0 | ROZPOCET
| VV |  | • maximální přípustný ovládací moment 80Nm | [14 empty] | VV | 1 | 1 | True | 0 | ROZPOCET
| VV |  | 1 |  | 1 | [12 empty] | VV | 1 | 2 | True | 0 | ROZPOCET
| VV |  | Součet |  | 1 | [12 empty] | VV | 1 | 4 | True | 1 | ROZPOCET
10 | K | Pol94 | Pojistný ventil | ks | 1 | 0 | 0 |  |  | základní | 0 | 0 | 0 | 0 | 0 | 0 | 4 | K | 1 |  |  |  | ROZPOCET | 0 | 0 | 0 | 0 | 0 | 1 | 0 | 4 | -305206701
11 | K | Pol95 | Zpětná klapka d40 | ks | 1 | 0 | 0 |  |  | základní | 0 | 0 | 0 | 0 | 0 | 0 | 4 | K | 1 |  |  |  | ROZPOCET | 0 | 0 | 0 | 0 | 0 | 1 | 0 | 4 | -259846887
12 | K | Pol96 | Uliční litinový poklop DN600 | ks | 1 | 0 | 0 |  |  | základní | 0 | 0 | 0 | 0 | 0 | 0 | 4 | K | 1 |  |  |  | ROZPOCET | 0 | 0 | 0 | 0 | 0 | 1 | 0 | 4 | -1925980917
| VV |  | Materiál: tvárná litina (GGG - EN GJS) s povrchovou úpravou černým epoxidovým práškovým nástřikem, spojovací nýt a třmen - konstrukční ocel | [14 empty] | VV | 1 | 1 | True | 0 | ROZPOCET
| VV |  | třída zatížení D400 | [14 empty] | VV | 1 | 1 | True | 0 | ROZPOCET
| VV |  | 1 |  | 1 | [12 empty] | VV | 1 | 2 | True | 0 | ROZPOCET
| VV |  | Součet |  | 1 | [12 empty] | VV | 1 | 4 | True | 1 | ROZPOCET
13 | K | Pol97 | Přesun hmot | kpl | 1 | 0 | 0 |  |  | základní | 0 | 0 | 0 | 0 | 0 | 0 | 4 | K | 1 |  |  |  | ROZPOCET | 0 | 0 | 0 | 0 | 0 | 1 | 0 | 4 | 1611222913
14 | K | Pol98 | Tlaková zkouška potrubí do DN 40 | m | 16 | 0 | 0 |  |  | základní | 0 | 0 | 0 | 0 | 0 | 0 | 4 | K | 1 |  |  |  | ROZPOCET | 0 | 0 | 0 | 0 | 0 | 1 | 0 | 4 | 711108709
| VV |  | + vypracování protokolu o tlakové zkoušce | [14 empty] | VV | 1 | 1 | True | 0 | ROZPOCET
| VV |  | 16 |  | 16 | [12 empty] | VV | 1 | 2 | True | 0 | ROZPOCET
| VV |  | Součet |  | 16 | [12 empty] | VV | 1 | 4 | True | 1 | ROZPOCET
15 | K | Pol99 | Napojení gravitační kanalizace na novou čerpací jímku | ks | 1 | 0 | 0 |  |  | základní | 0 | 0 | 0 | 0 | 0 | 0 | 4 | K | 1 |  |  |  | ROZPOCET | 0 | 0 | 0 | 0 | 0 | 1 | 0 | 4 | 1743361646
| D | D2 | Zemní práce |  |  |  | 0 |  |  |  |  | 0 |  | 0 |  | 0 | 1 | D | 0 |  |  |  | ROZPOCET | [6 empty] | 0
16 | K | Pol100 | Zemní práce - Hloubení nezapažených rýh šířky do 800 mm strojně s urovnáním dna do předepsaného profilu a spádu v hornině třídy těžitelnosti II skupiny 4 | m3 | 12 | 0 | 0 |  |  | základní | 0 | 0 | 0 | 0 | 0 | 0 | 4 | K | 1 |  |  |  | ROZPOCET | 0 | 0 | 0 | 0 | 0 | 1 | 0 | 4 | -2008155656
| VV |  | Výkop pod vozovkou - vč. Rozříznutí asfaltu apod | [14 empty] | VV | 1 | 1 | True | 0 | ROZPOCET
| VV |  | 12 |  | 12 | [12 empty] | VV | 1 | 2 | True | 0 | ROZPOCET
| VV |  | Součet |  | 12 | [12 empty] | VV | 1 | 4 | True | 1 | ROZPOCET
17 | K | Pol101 | Zřízení pažení a rozepření stěn rýh pro podzemní vedení příložné pro jakoukoliv mezerovitost, hloubky do 2 m | m2 | 29 | 0 | 0 |  |  | základní | 0 | 0 | 0 | 0 | 0 | 0 | 4 | K | 1 |  |  |  | ROZPOCET | 0 | 0 | 0 | 0 | 0 | 1 | 0 | 4 | -697803107
18 | K | Pol102 | Odstranění pažení a rozepření stěn rýh pro podzemní vedení s uložením materiálu na vzdálenost do 3 m od kraje výkopu příložné, hloubky do 2 m | m2 | 29 | 0 | 0 |  |  | základní | 0 | 0 | 0 | 0 | 0 | 0 | 4 | K | 1 |  |  |  | ROZPOCET | 0 | 0 | 0 | 0 | 0 | 1 | 0 | 4 | 1149704661
19 | K | Pol103 | Vodorovné přemístění výkopku nebo sypaniny po suchu na obvyklém dopravním prostředku, bez naložení výkopku, avšak se složením bez rozhrnutí z horniny třídy těžitelnosti II skupiny 4 a 5 | m3 | 12 | 0 | 0 |  |  | základní | 0 | 0 | 0 | 0 | 0 | 0 | 4 | K | 1 |  |  |  | ROZPOCET | 0 | 0 | 0 | 0 | 0 | 1 | 0 | 4 | 872455662
20 | K | Pol104 | Obsypání potrubí strojně sypaninou z vhodných třídy těžitelnosti I a II, skupiny 1 až 4 nebo materiálem připraveným podél výkopu ve vzdálenosti do 3 m od jeho kraje, pro jakoukoliv hloubku výkopu a míru zhutnění bez prohození sypaniny | m3 | 2.2 | 0 | 0 |  |  | základní | 0 | 0 | 0 | 0 | 0 | 0 | 4 | K | 1 |  |  |  | ROZPOCET | 0 | 0 | 0 | 0 | 0 | 1 | 0 | 4 | -606758101
21 | K | Pol105 | Lože pod potrubí, stoky a drobné objekty v otevřeném výkopu z písku a štěrkopísku | m3 | 1 | 0 | 0 |  |  | základní | 0 | 0 | 0 | 0 | 0 | 0 | 4 | K | 1 |  |  |  | ROZPOCET | 0 | 0 | 0 | 0 | 0 | 1 | 0 | 4 | 206414409
22 | K | Pol106 | Zasypání přípojky vytěženou horninou | m3 | 9 | 0 | 0 |  |  | základní | 0 | 0 | 0 | 0 | 0 | 0 | 4 | K | 1 |  |  |  | ROZPOCET | 0 | 0 | 0 | 0 | 0 | 1 | 0 | 4 | -2061875527
| VV |  | zapravení komunikace | [14 empty] | VV | 1 | 1 | True | 0 | ROZPOCET
| VV |  | 9 |  | 9 | [12 empty] | VV | 1 | 2 | True | 0 | ROZPOCET
| VV |  | Součet |  | 9 | [12 empty] | VV | 1 | 4 | True | 1 | ROZPOCET
23 | K | Pol107 | Doprava, Likvidace odpadu, Nakládání, skládání a překládání neulehlého výkopku nebo sypaniny strojně nakládání, množství přes 100 m3, z hornin třídy těžitelnosti I, skupiny 1 až 3 | m3 | 2 | 0 | 0 |  |  | základní | 0 | 0 | 0 | 0 | 0 | 0 | 4 | K | 1 |  |  |  | ROZPOCET | 0 | 0 | 0 | 0 | 0 | 1 | 0 | 4 | 1695955550
| VV |  | Odvoz přebytečné zeminy (cca 2 m3) apod. | [14 empty] | VV | 1 | 1 | True | 0 | ROZPOCET
| VV |  | 2 |  | 2 | [12 empty] | VV | 1 | 2 | True | 0 | ROZPOCET
| VV |  | Součet |  | 2 | [12 empty] | VV | 1 | 4 | True | 1 | ROZPOCET
| D | D3 | Ostatní náklady |  |  |  | 0 |  |  |  |  | 0 |  | 0 |  | 0 | 1 | D | 0 |  |  |  | ROZPOCET | [6 empty] | 0
24 | K | Pol108 | Montážní práce - montáž potrubí | m | 16 | 0 | 0 |  |  | základní | 0 | 0 | 0 | 0 | 0 | 0 | 4 | K | 1 |  |  |  | ROZPOCET | 0 | 0 | 0 | 0 | 0 | 1 | 0 | 4 | -151583229
25 | K | Pol109 | Dovoz a instalace hlavní šachty | kpl | 1 | 0 | 0 |  |  | základní | 0 | 0 | 0 | 0 | 0 | 0 | 4 | K | 1 |  |  |  | ROZPOCET | 0 | 0 | 0 | 0 | 0 | 1 | 0 | 4 | -360963717
26 | K | Pol110 | Vytyčení stávajících sítí | hod | 3 | 0 | 0 |  |  | základní | 0 | 0 | 0 | 0 | 0 | 0 | 4 | K | 1 |  |  |  | ROZPOCET | 0 | 0 | 0 | 0 | 0 | 1 | 0 | 4 | -1657046200
27 | K | Pol111 | Koordinační činnost | hod | 3 | 0 | 0 |  |  | základní | 0 | 0 | 0 | 0 | 0 | 0 | 4 | K | 1 |  |  |  | ROZPOCET | 0 | 0 | 0 | 0 | 0 | 1 | 0 | 4 | -874857252

## SIL - Silnoproudá elektro...
{6c99ced1-1676-43f2-87bf-8281b5d2a6d3}
2
| KRYCÍ LIST SOUPISU PRACÍ | [7 empty] | v --- níže se nacházejí doplnkové a pomocné údaje k sestavám --- v | [8 empty] | False
Stavba:
PD - Výstavba zázemí SDH Cheb - Háje - Dotazy 05
Objekt:
SIL - Silnoproudá elektro...
| KSO: |  |  |  |  | CC-CZ:
| Místo: |  |  |  |  | Datum: | 7. 5. 2025
| Zadavatel: |  |  |  |  | IČ:
DIČ:
| Zhotovitel: |  |  |  |  | IČ: | 0
[6 empty] | DIČ: | 0
| Projektant: |  |  |  |  | IČ:
DIČ:
| Zpracovatel: |  |  |  |  | IČ:
DIČ:
Poznámka:
| Cena bez DPH | [5 empty] | 0
|  |  | Základ daně |  |  | Sazba daně | Výše daně
| DPH | základní | 0 |  |  | 21% | 0
|  | snížená | 0 |  |  | 12% | 0
|  | zákl. přenesená | 0 |  |  | 21% | 0
|  | sníž. přenesená | 0 |  |  | 12% | 0
|  | nulová | 0 |  |  | 0% | 0
| Cena s DPH |  |  | v | CZK |  | 0
REKAPITULACE ČLENĚNÍ SOUPISU PRACÍ
Stavba:
PD - Výstavba zázemí SDH Cheb - Háje - Dotazy 05
Objekt:
SIL - Silnoproudá elektro...
Místo: | [5 empty] | Datum: | 7. 5. 2025
Zadavatel: | [5 empty] | Projektant:
Zhotovitel: | [5 empty] | Zpracovatel:
Kód dílu - Popis | [6 empty] | Cena celkem [CZK]
Náklady stavby celkem | [6 empty] | 0 | [11 empty] | -1
| PSV - Práce a dodávky PSV | [5 empty] | 0
| 725 - Zdravotechnika - zařizovací předměty | [5 empty] | 0
| 741 - Elektroinstalace - silnoproud | [5 empty] | 0
| 742 - Elektroinstalace - slaboproud | [5 empty] | 0
| M - Práce a dodávky M | [5 empty] | 0
| 46-M - Zemní práce při extr.mont.pracích | [5 empty] | 0
| HZS - Hodinové zúčtovací sazby | [5 empty] | 0
SOUPIS PRACÍ
Stavba:
PD - Výstavba zázemí SDH Cheb - Háje - Dotazy 05
Objekt:
SIL - Silnoproudá elektro...
Místo: | [5 empty] | Datum: | 7. 5. 2025
Zadavatel: | [5 empty] | Projektant:
Zhotovitel: | [5 empty] | Zpracovatel:
PČ | Typ | Kód | Popis | MJ | Množství | J.cena [CZK] | Cena celkem [CZK] | Cenová soustava |  | DPH | J. Nh [h] | Nh celkem [h] | J. hmotnost [t] | Hmotnost celkem [t] | J. suť [t] | Suť Celkem [t]
Náklady soupisu celkem | [6 empty] | 0 |  |  |  |  | 5.688 |  | 0 |  | 0 |  | D | -1 | [10 empty] | 0
| D | PSV | Práce a dodávky PSV |  |  |  | 0 |  |  |  |  | 5.688 |  | 0 |  | 0 | 2 | D | 0 |  |  |  | ROZPOCET | [6 empty] | 0
| D | 725 | Zdravotechnika - zařizovací předměty |  |  |  | 0 |  |  |  |  | 0 |  | 0 |  | 0 | 2 | D | 1 |  |  |  | ROZPOCET | [6 empty] | 0
1 | K | 725291680 | Montáž osoušeče rukou | kus | 6 | 0 | 0 | CS ÚRS 2025 01 |  | základní | 0 | 0 | 0 | 0 | 0 | 0 | 16 | K | 2 |  |  |  | ROZPOCET | 0 | 0 | 0 | 0 | 0 | 1 | 0 | 16 | 543195689
| Online PSC |  | https://podminky.urs.cz/item/CS_URS_2025_01/725291680 | [14 empty] | Online PSC | 2
2 | M | 35889011 | osoušeč rukou štěrbinový nárazuvzdovné provedení IK10 infračervený senzor LED display včetně konzoly bílý | kus | 5 | 0 | 0 | CS ÚRS 2025 01 |  | základní | 0 | 0 | 0 | 0 | 0 | 0 | 32 | M | 2 |  |  |  | ROZPOCET | 0 | 0 | 0 | 0 | 0 | 1 | 0 | 16 | 1235152304
3 | M | 35889015 | osoušeč rukou na čidlo skříň polykarbonát stříbrný IPX1 | kus | 1 | 0 | 0 | CS ÚRS 2025 01 |  | základní | 0 | 0 | 0 | 0 | 0 | 0 | 32 | M | 2 |  |  |  | ROZPOCET | 0 | 0 | 0 | 0 | 0 | 1 | 0 | 16 | 123109987
| D | 741 | Elektroinstalace - silnoproud |  |  |  | 0 |  |  |  |  | 5.688 |  | 0 |  | 0 | 2 | D | 1 |  |  |  | ROZPOCET | [6 empty] | 0
4 | K | 741112061 | Montáž krabice přístrojová zapuštěná plastová kruhová | kus | 306 | 0 | 0 | CS ÚRS 2025 01 |  | základní | 0 | 0 | 0 | 0 | 0 | 0 | 16 | K | 2 |  |  |  | ROZPOCET | 0 | 0 | 0 | 0 | 0 | 1 | 0 | 16 | -28595639
| Online PSC |  | https://podminky.urs.cz/item/CS_URS_2025_01/741112061 | [14 empty] | Online PSC | 2
5 | M | 34571451 | krabice pod omítku PVC přístrojová kruhová D 70mm hluboká | kus | 306 | 0 | 0 | CS ÚRS 2025 01 |  | základní | 0 | 0 | 0 | 0 | 0 | 0 | 32 | M | 2 |  |  |  | ROZPOCET | 0 | 0 | 0 | 0 | 0 | 1 | 0 | 16 | 1433653435
6 | K | 741112101 | Montáž rozvodka zapuštěná plastová kruhová | kus | 150 | 0 | 0 | CS ÚRS 2025 01 |  | základní | 0 | 0 | 0 | 0 | 0 | 0 | 16 | K | 2 |  |  |  | ROZPOCET | 0 | 0 | 0 | 0 | 0 | 1 | 0 | 16 | 2055764861
| Online PSC |  | https://podminky.urs.cz/item/CS_URS_2025_01/741112101 | [14 empty] | Online PSC | 2
7 | M | 34571563 | krabice pod omítku PVC odbočná kruhová D 100mm s víčkem a svorkovnicí | kus | 150 | 0 | 0 | CS ÚRS 2025 01 |  | základní | 0 | 0 | 0 | 0 | 0 | 0 | 32 | M | 2 |  |  |  | ROZPOCET | 0 | 0 | 0 | 0 | 0 | 1 | 0 | 16 | -394751999
8 | K | 741112111 | Montáž rozvodka nástěnná plastová čtyřhranná vodič D do 4 mm2 | kus | 80 | 0 | 0 | CS ÚRS 2025 01 |  | základní | 0 | 0 | 0 | 0 | 0 | 0 | 16 | K | 2 |  |  |  | ROZPOCET | 0 | 0 | 0 | 0 | 0 | 1 | 0 | 16 | -1696080737
| Online PSC |  | https://podminky.urs.cz/item/CS_URS_2025_01/741112111 | [14 empty] | Online PSC | 2
9 | M | 34571479 | krabice v uzavřeném provedení PP s krytím IP 66 čtvercová 100x100mm | kus | 80 | 0 | 0 | CS ÚRS 2025 01 |  | základní | 0 | 0 | 0 | 0 | 0 | 0 | 32 | M | 2 |  |  |  | ROZPOCET | 0 | 0 | 0 | 0 | 0 | 1 | 0 | 16 | 1113274439
10 | K | 741120124 | Montáž fotovoltaických kabelů uložených v trubkách nebo lištách průměru přes 4 do 6 mm | m | 360 | 0 | 0 | CS ÚRS 2025 01 |  | základní | 0 | 0 | 0 | 0 | 0 | 0 | 16 | K | 2 |  |  |  | ROZPOCET | 0 | 0 | 0 | 0 | 0 | 1 | 0 | 16 | -872448007
| Online PSC |  | https://podminky.urs.cz/item/CS_URS_2025_01/741120124 | [14 empty] | Online PSC | 2
11 | M | 34111851 | kabel fotovoltaický černý nebo červený průměr 6mm | m | 432 | 0 | 0 | CS ÚRS 2025 01 |  | základní | 0 | 0 | 0 | 0 | 0 | 0 | 32 | M | 2 |  |  |  | ROZPOCET | 0 | 0 | 0 | 0 | 0 | 1 | 0 | 16 | 1861447925
| VV |  | 360*1,2 "Přepočtené koeficientem množství |  | 432 | [12 empty] | VV | 2 | 2 | True | 0 | ROZPOCET
| VV |  | Součet |  | 432 | [12 empty] | VV | 2 | 4 | True | 1 | ROZPOCET
12 | K | 741120301 | Montáž vodič Cu izolovaný plný a laněný s PVC pláštěm žíla 0,55 až 16 mm2 pevně (např. CY, CHAH-V) | m | 300 | 0 | 0 | CS ÚRS 2025 01 |  | základní | 0 | 0 | 0 | 0 | 0 | 0 | 16 | K | 2 |  |  |  | ROZPOCET | 0 | 0 | 0 | 0 | 0 | 1 | 0 | 16 | -1041053800
| Online PSC |  | https://podminky.urs.cz/item/CS_URS_2025_01/741120301 | [14 empty] | Online PSC | 2
13 | M | 34140825 | vodič propojovací jádro Cu plné izolace PVC 450/750V (H07V-U) 1x4mm2 | m | 92 | 0 | 0 | CS ÚRS 2025 01 |  | základní | 0 | 0 | 0 | 0 | 0 | 0 | 32 | M | 2 |  |  |  | ROZPOCET | 0 | 0 | 0 | 0 | 0 | 1 | 0 | 16 | 1167664614
| VV |  | 80*1,15 "Přepočtené koeficientem množství |  | 92 | [12 empty] | VV | 2 | 2 | True | 0 | ROZPOCET
| VV |  | Součet |  | 92 | [12 empty] | VV | 2 | 4 | True | 1 | ROZPOCET
14 | M | 34141040 | vodič propojovací jádro Cu plné izolace PVC 450/750V (H07V-U) 1x10mm2 | m | 92 | 0 | 0 | CS ÚRS 2025 01 |  | základní | 0 | 0 | 0 | 0 | 0 | 0 | 32 | M | 2 |  |  |  | ROZPOCET | 0 | 0 | 0 | 0 | 0 | 1 | 0 | 16 | 1461264406
| VV |  | 80*1,15 "Přepočtené koeficientem množství |  | 92 | [12 empty] | VV | 2 | 2 | True | 0 | ROZPOCET
| VV |  | Součet |  | 92 | [12 empty] | VV | 2 | 4 | True | 1 | ROZPOCET
15 | M | 34141359 | vodič propojovací mrazuvzdorný jádro Cu lanované izolace PVC 450/750V (CMA) 1x16mm2 | m | 129.999 | 0 | 0 | CS ÚRS 2025 01 |  | základní | 0 | 0 | 0 | 0 | 0 | 0 | 32 | M | 2 |  |  |  | ROZPOCET | 0 | 0 | 0 | 0 | 0 | 1 | 0 | 16 | 107110318
| VV |  | 113,043*1,15 "Přepočtené koeficientem množství |  | 129.9994 | [12 empty] | VV | 2 | 2 | True | 0 | ROZPOCET
| VV |  | Součet |  | 129.9994 | [12 empty] | VV | 2 | 4 | True | 1 | ROZPOCET
16 | K | 741122025 | Montáž kabel Cu bez ukončení uložený pod omítku plný kulatý 4x16 až 25 mm2 (např. CYKY) | m | 138 | 0 | 0 | CS ÚRS 2025 01 |  | základní | 0 | 0 | 0 | 0 | 0 | 0 | 16 | K | 2 |  |  |  | ROZPOCET | 0 | 0 | 0 | 0 | 0 | 1 | 0 | 16 | -1939254989
| Online PSC |  | https://podminky.urs.cz/item/CS_URS_2025_01/741122025 | [14 empty] | Online PSC | 2
17 | M | 34111080 | kabel instalační jádro Cu plné izolace PVC plášť PVC 450/750V (CYKY) 4x16mm2 | m | 80.5 | 0 | 0 | CS ÚRS 2025 01 |  | základní | 0 | 0 | 0 | 0 | 0 | 0 | 32 | M | 2 |  |  |  | ROZPOCET | 0 | 0 | 0 | 0 | 0 | 1 | 0 | 16 | 792326452
| VV |  | 70*1,15 "Přepočtené koeficientem množství |  | 80.5 | [12 empty] | VV | 2 | 2 | True | 0 | ROZPOCET
| VV |  | Součet |  | 80.5 | [12 empty] | VV | 2 | 4 | True | 1 | ROZPOCET
18 | M | 34111610 | kabel silový jádro Cu izolace PVC plášť PVC 0,6/1kV (1-CYKY) 4x25mm2 | m | 78.2 | 0 | 0 | CS ÚRS 2025 01 |  | základní | 0 | 0 | 0 | 0 | 0 | 0 | 32 | M | 2 |  |  |  | ROZPOCET | 0 | 0 | 0 | 0 | 0 | 1 | 0 | 16 | -981956247
| VV |  | 68*1,15 "Přepočtené koeficientem množství |  | 78.2 | [12 empty] | VV | 2 | 2 | True | 0 | ROZPOCET
| VV |  | Součet |  | 78.2 | [12 empty] | VV | 2 | 4 | True | 1 | ROZPOCET
19 | K | 741122031 | Montáž kabel Cu bez ukončení uložený pod omítku plný kulatý 5x1,5 až 2,5 mm2 (např. CYKY) | m | 300 | 0 | 0 | CS ÚRS 2025 01 |  | základní | 0 | 0 | 0 | 0 | 0 | 0 | 16 | K | 2 |  |  |  | ROZPOCET | 0 | 0 | 0 | 0 | 0 | 1 | 0 | 16 | 729053543
| Online PSC |  | https://podminky.urs.cz/item/CS_URS_2025_01/741122031 | [14 empty] | Online PSC | 2
20 | M | 34111090 | kabel instalační jádro Cu plné izolace PVC plášť PVC 450/750V (CYKY) 5x1,5mm2 | m | 345 | 0 | 0 | CS ÚRS 2025 01 |  | základní | 0 | 0 | 0 | 0 | 0 | 0 | 32 | M | 2 |  |  |  | ROZPOCET | 0 | 0 | 0 | 0 | 0 | 1 | 0 | 16 | 1374292093
| VV |  | 300*1,15 "Přepočtené koeficientem množství |  | 345 | [12 empty] | VV | 2 | 2 | True | 0 | ROZPOCET
| VV |  | Součet |  | 345 | [12 empty] | VV | 2 | 4 | True | 1 | ROZPOCET
21 | K | 741122121 | Montáž kabel Cu plný kulatý žíla 2x1,5 až 6 mm2 zatažený v trubkách (např. CYKY) | m | 650 | 0 | 0 | CS ÚRS 2025 01 |  | základní | 0 | 0 | 0 | 0 | 0 | 0 | 16 | K | 2 |  |  |  | ROZPOCET | 0 | 0 | 0 | 0 | 0 | 1 | 0 | 16 | 1671521920
| Online PSC |  | https://podminky.urs.cz/item/CS_URS_2025_01/741122121 | [14 empty] | Online PSC | 2
22 | M | 34111005 | kabel instalační jádro Cu plné izolace PVC plášť PVC 450/750V (CYKY) 2x1,5mm2 | m | 747.5 | 0 | 0 | CS ÚRS 2025 01 |  | základní | 0 | 0 | 0 | 0 | 0 | 0 | 32 | M | 2 |  |  |  | ROZPOCET | 0 | 0 | 0 | 0 | 0 | 1 | 0 | 16 | 330306038
| VV |  | 650*1,15 "Přepočtené koeficientem množství |  | 747.5 | [12 empty] | VV | 2 | 2 | True | 0 | ROZPOCET
| VV |  | Součet |  | 747.5 | [12 empty] | VV | 2 | 4 | True | 1 | ROZPOCET
23 | K | 741122122 | Montáž kabel Cu plný kulatý žíla 3x1,5 až 6 mm2 zatažený v trubkách (např. CYKY) | m | 148 | 0 | 0 | CS ÚRS 2025 01 |  | základní | 0 | 0 | 0 | 0 | 0 | 0 | 16 | K | 2 |  |  |  | ROZPOCET | 0 | 0 | 0 | 0 | 0 | 1 | 0 | 16 | 174540558
| Online PSC |  | https://podminky.urs.cz/item/CS_URS_2025_01/741122122 | [14 empty] | Online PSC | 2
24 | M | 34111531 | kabel silový oheň retardující bezhalogenový s funkčností při požáru 180min a P60-R reakce na oheň B2cas1d1a1 jádro Cu 0,6/1kV (1-CSKH-V) 3x1,5mm2 | m | 170.2 | 0 | 0 | CS ÚRS 2025 01 |  | základní | 0 | 0 | 0 | 0 | 0 | 0 | 32 | M | 2 |  |  |  | ROZPOCET | 0 | 0 | 0 | 0 | 0 | 1 | 0 | 16 | 1189663684
| VV |  | 148*1,15 "Přepočtené koeficientem množství |  | 170.2 | [12 empty] | VV | 2 | 2 | True | 0 | ROZPOCET
| VV |  | Součet |  | 170.2 | [12 empty] | VV | 2 | 4 | True | 1 | ROZPOCET
25 | K | 741122122 | Montáž kabel Cu plný kulatý žíla 3x1,5 až 6 mm2 zatažený v trubkách (např. CYKY) | m | 6596 | 0 | 0 | CS ÚRS 2025 01 |  | základní | 0 | 0 | 0 | 0 | 0 | 0 | 16 | K | 2 |  |  |  | ROZPOCET | 0 | 0 | 0 | 0 | 0 | 1 | 0 | 16 | 1514837882
| Online PSC |  | https://podminky.urs.cz/item/CS_URS_2025_01/741122122 | [14 empty] | Online PSC | 2
26 | M | 34111030 | kabel instalační jádro Cu plné izolace PVC plášť PVC 450/750V (CYKY) 3x1,5mm2 | m | 3680 | 0 | 0 | CS ÚRS 2025 01 |  | základní | 0 | 0 | 0 | 0 | 0 | 0 | 32 | M | 2 |  |  |  | ROZPOCET | 0 | 0 | 0 | 0 | 0 | 1 | 0 | 16 | -125056332
| VV |  | 3200*1,15 "Přepočtené koeficientem množství |  | 3680 | [12 empty] | VV | 2 | 2 | True | 0 | ROZPOCET
| VV |  | Součet |  | 3680 | [12 empty] | VV | 2 | 4 | True | 1 | ROZPOCET
27 | M | 34111036 | kabel instalační jádro Cu plné izolace PVC plášť PVC 450/750V (CYKY) 3x2,5mm2 | m | 3905.4 | 0 | 0 | CS ÚRS 2025 01 |  | základní | 0 | 0 | 0 | 0 | 0 | 0 | 32 | M | 2 |  |  |  | ROZPOCET | 0 | 0 | 0 | 0 | 0 | 1 | 0 | 16 | -1865671549
| VV |  | 3396*1,15 "Přepočtené koeficientem množství |  | 3905.4 | [12 empty] | VV | 2 | 2 | True | 0 | ROZPOCET
| VV |  | Součet |  | 3905.4 | [12 empty] | VV | 2 | 4 | True | 1 | ROZPOCET
28 | K | 741122142 | Montáž kabel Cu plný kulatý žíla 5x1,5 až 2,5 mm2 zatažený v trubkách (např. CYKY) | m | 86 | 0 | 0 | CS ÚRS 2025 01 |  | základní | 0 | 0 | 0 | 0 | 0 | 0 | 16 | K | 2 |  |  |  | ROZPOCET | 0 | 0 | 0 | 0 | 0 | 1 | 0 | 16 | -2146858920
| Online PSC |  | https://podminky.urs.cz/item/CS_URS_2025_01/741122142 | [14 empty] | Online PSC | 2
29 | M | 34111094 | kabel instalační jádro Cu plné izolace PVC plášť PVC 450/750V (CYKY) 5x2,5mm2 | m | 98.9 | 0 | 0 | CS ÚRS 2025 01 |  | základní | 0 | 0 | 0 | 0 | 0 | 0 | 32 | M | 2 |  |  |  | ROZPOCET | 0 | 0 | 0 | 0 | 0 | 1 | 0 | 16 | 1679450026
| VV |  | 86*1,15 "Přepočtené koeficientem množství |  | 98.9 | [12 empty] | VV | 2 | 2 | True | 0 | ROZPOCET
| VV |  | Součet |  | 98.9 | [12 empty] | VV | 2 | 4 | True | 1 | ROZPOCET
30 | K | 741122143 | Montáž kabel Cu plný kulatý žíla 5x4 až 6 mm2 zatažený v trubkách (např. CYKY) | m | 376 | 0 | 0 | CS ÚRS 2025 01 |  | základní | 0 | 0 | 0 | 0 | 0 | 0 | 16 | K | 2 |  |  |  | ROZPOCET | 0 | 0 | 0 | 0 | 0 | 1 | 0 | 16 | 358898572
| Online PSC |  | https://podminky.urs.cz/item/CS_URS_2025_01/741122143 | [14 empty] | Online PSC | 2
31 | M | 34111100 | kabel instalační jádro Cu plné izolace PVC plášť PVC 450/750V (CYKY) 5x6mm2 | m | 451.2 | 0 | 0 | CS ÚRS 2025 01 |  | základní | 0 | 0 | 0 | 0 | 0 | 0 | 32 | M | 2 |  |  |  | ROZPOCET | 0 | 0 | 0 | 0 | 0 | 1 | 0 | 16 | -413112809
| VV |  | 376*1,2 "Přepočtené koeficientem množství |  | 451.2 | [12 empty] | VV | 2 | 2 | True | 0 | ROZPOCET
| VV |  | Součet |  | 451.2 | [12 empty] | VV | 2 | 4 | True | 1 | ROZPOCET
32 | K | 741122143 | Montáž kabel Cu plný kulatý žíla 5x4 až 6 mm2 zatažený v trubkách (např. CYKY) | m | 69 | 0 | 0 | CS ÚRS 2025 01 |  | základní | 0 | 0 | 0 | 0 | 0 | 0 | 16 | K | 2 |  |  |  | ROZPOCET | 0 | 0 | 0 | 0 | 0 | 1 | 0 | 16 | 695518626
| Online PSC |  | https://podminky.urs.cz/item/CS_URS_2025_01/741122143 | [14 empty] | Online PSC | 2
33 | M | 34111098 | kabel instalační jádro Cu plné izolace PVC plášť PVC 450/750V (CYKY) 5x4mm2 | m | 79.35 | 0 | 0 | CS ÚRS 2025 01 |  | základní | 0 | 0 | 0 | 0 | 0 | 0 | 32 | M | 2 |  |  |  | ROZPOCET | 0 | 0 | 0 | 0 | 0 | 1 | 0 | 16 | -1075042556
| VV |  | 69*1,15 "Přepočtené koeficientem množství |  | 79.35 | [12 empty] | VV | 2 | 2 | True | 0 | ROZPOCET
| VV |  | Součet |  | 79.35 | [12 empty] | VV | 2 | 4 | True | 1 | ROZPOCET
34 | K | 741122145 | Montáž kabel Cu plný kulatý žíla 5x16 mm2 zatažený v trubkách (např. CYKY) | m | 92 | 0 | 0 | CS ÚRS 2025 01 |  | základní | 0 | 0 | 0 | 0 | 0 | 0 | 16 | K | 2 |  |  |  | ROZPOCET | 0 | 0 | 0 | 0 | 0 | 1 | 0 | 16 | -1965379106
| Online PSC |  | https://podminky.urs.cz/item/CS_URS_2025_01/741122145 | [14 empty] | Online PSC | 2
35 | M | 34113035 | kabel instalační jádro Cu plné izolace PVC plášť PVC 450/750V (CYKY) 5x16mm2 | m | 105.8 | 0 | 0 | CS ÚRS 2025 01 |  | základní | 0 | 0 | 0 | 0 | 0 | 0 | 32 | M | 2 |  |  |  | ROZPOCET | 0 | 0 | 0 | 0 | 0 | 1 | 0 | 16 | -456848158
| VV |  | 92*1,15 "Přepočtené koeficientem množství |  | 105.8 | [12 empty] | VV | 2 | 2 | True | 0 | ROZPOCET
| VV |  | Součet |  | 105.8 | [12 empty] | VV | 2 | 4 | True | 1 | ROZPOCET
36 | K | 741122146 | Montáž kabel Cu plný kulatý žíla 7x1,5 až 2,5 mm2 zatažený v trubkách (např. CYKY) | m | 47 | 0 | 0 | CS ÚRS 2025 01 |  | základní | 0 | 0 | 0 | 0 | 0 | 0 | 16 | K | 2 |  |  |  | ROZPOCET | 0 | 0 | 0 | 0 | 0 | 1 | 0 | 16 | 239410489
| Online PSC |  | https://podminky.urs.cz/item/CS_URS_2025_01/741122146 | [14 empty] | Online PSC | 2
37 | M | 34111110 | kabel instalační jádro Cu plné izolace PVC plášť PVC 450/750V (CYKY) 7x1,5mm2 | m | 54.05 | 0 | 0 | CS ÚRS 2025 01 |  | základní | 0 | 0 | 0 | 0 | 0 | 0 | 32 | M | 2 |  |  |  | ROZPOCET | 0 | 0 | 0 | 0 | 0 | 1 | 0 | 16 | 1435780092
| VV |  | 47*1,15 "Přepočtené koeficientem množství |  | 54.05 | [12 empty] | VV | 2 | 2 | True | 0 | ROZPOCET
| VV |  | Součet |  | 54.05 | [12 empty] | VV | 2 | 4 | True | 1 | ROZPOCET
38 | K | 741122632 | Montáž kabel Cu plný kulatý žíla 3x50+35 až 95+50 mm2 uložený pevně (např. CYKY) | m | 15 | 0 | 0 | CS ÚRS 2025 01 |  | základní | 0 | 0 | 0 | 0 | 0 | 0 | 16 | K | 2 |  |  |  | ROZPOCET | 0 | 0 | 0 | 0 | 0 | 1 | 0 | 16 | -1008592599
| Online PSC |  | https://podminky.urs.cz/item/CS_URS_2025_01/741122632 | [14 empty] | Online PSC | 2
39 | M | 34111643 | kabel silový jádro Cu izolace PVC plášť PVC 0,6/1kV (1-CYKY) 3x70+50mm2 | m | 17.25 | 0 | 0 | CS ÚRS 2025 01 |  | základní | 0 | 0 | 0 | 0 | 0 | 0 | 32 | M | 2 |  |  |  | ROZPOCET | 0 | 0 | 0 | 0 | 0 | 1 | 0 | 16 | -380727286
| VV |  | 15*1,15 "Přepočtené koeficientem množství |  | 17.25 | [12 empty] | VV | 2 | 2 | True | 0 | ROZPOCET
| VV |  | Součet |  | 17.25 | [12 empty] | VV | 2 | 4 | True | 1 | ROZPOCET
40 | K | 741124646 | Montáž kabel Cu topný okruh 230 V do okapu a svodu uchycení na příchytky nebo lanko | m | 10 | 0 | 0 | CS ÚRS 2025 01 |  | základní | 0 | 0 | 0 | 0 | 0 | 0 | 16 | K | 2 |  |  |  | ROZPOCET | 0 | 0 | 0 | 0 | 0 | 1 | 0 | 16 | -1890766063
| Online PSC |  | https://podminky.urs.cz/item/CS_URS_2025_01/741124646 | [14 empty] | Online PSC | 2
41 | M | 34191001 | kabel topný samoregulační 30W/m pro ochranu okapů a svodů | m | 10 | 0 | 0 | CS ÚRS 2025 01 |  | základní | 0 | 0 | 0 | 0 | 0 | 0 | 32 | M | 2 |  |  |  | ROZPOCET | 0 | 0 | 0 | 0 | 0 | 1 | 0 | 16 | -1196962671
42 | K | 741130420 | Nalisování konektorů na fotovoltaický kabel | kus | 140 | 0 | 0 | CS ÚRS 2025 01 |  | základní | 0 | 0 | 0 | 0 | 0 | 0 | 16 | K | 2 |  |  |  | ROZPOCET | 0 | 0 | 0 | 0 | 0 | 1 | 0 | 16 | -375423772
| Online PSC |  | https://podminky.urs.cz/item/CS_URS_2025_01/741130420 | [14 empty] | Online PSC | 2
43 | M | 34111802 | konektor slučovací MC4 pro paralelní spojení kabelů od fotovoltaických panelů | kus | 140 | 0 | 0 | CS ÚRS 2025 01 |  | základní | 0 | 0 | 0 | 0 | 0 | 0 | 32 | M | 2 |  |  |  | ROZPOCET | 0 | 0 | 0 | 0 | 0 | 1 | 0 | 16 | -1480448446
44 | K | 741210001 | Montáž rozvodnice oceloplechová nebo plastová běžná do 20 kg | kus | 3 | 0 | 0 | CS ÚRS 2025 01 |  | základní | 0 | 0 | 0 | 0 | 0 | 0 | 16 | K | 2 |  |  |  | ROZPOCET | 0 | 0 | 0 | 0 | 0 | 1 | 0 | 16 | 1657935511
| Online PSC |  | https://podminky.urs.cz/item/CS_URS_2025_01/741210001 | [14 empty] | Online PSC | 2
45 | M | RMAT0001 | rozvodnice R-AC | kus | 1 | 0 | 0 |  |  | základní | 0 | 0 | 0 | 0 | 0 | 0 | 32 | M | 2 |  |  |  | ROZPOCET | 0 | 0 | 0 | 0 | 0 | 1 | 0 | 16 | 1153074203
46 | M | RMAT0002 | rozvodnice R-DC | kus | 2 | 0 | 0 |  |  | základní | 0 | 0 | 0 | 0 | 0 | 0 | 32 | M | 2 |  |  |  | ROZPOCET | 0 | 0 | 0 | 0 | 0 | 1 | 0 | 16 | 1062388758
47 | K | 741210001 | Montáž rozvodnice oceloplechová nebo plastová běžná do 20 kg | kus | 6 | 0 | 0 | CS ÚRS 2025 01 |  | základní | 0 | 0 | 0 | 0 | 0 | 0 | 16 | K | 2 |  |  |  | ROZPOCET | 0 | 0 | 0 | 0 | 0 | 1 | 0 | 16 | 660242030
| Online PSC |  | https://podminky.urs.cz/item/CS_URS_2025_01/741210001 | [14 empty] | Online PSC | 2
48 | M | RMAT0003 | zásuvková skříň s jištěním a RCD 1xZ32A/3F, 1xZ16A/3F, 2xZ16A/1F, kratí IP54 min. | kus | 6 | 0 | 0 |  |  | základní | 0 | 0 | 0 | 0 | 0 | 0 | 32 | M | 2 |  |  |  | ROZPOCET | 0 | 0 | 0 | 0 | 0 | 1 | 0 | 16 | 1372194359
49 | K | 741210002 | Montáž rozvodnice oceloplechová nebo plastová běžná do 50 kg | kus | 3 | 0 | 0 | CS ÚRS 2025 01 |  | základní | 0 | 0 | 0 | 0 | 0 | 0 | 16 | K | 2 |  |  |  | ROZPOCET | 0 | 0 | 0 | 0 | 0 | 1 | 0 | 16 | -1059818998
| Online PSC |  | https://podminky.urs.cz/item/CS_URS_2025_01/741210002 | [14 empty] | Online PSC | 2
50 | M | RMAT0004 | rozvodnice RE | ks | 1 | 0 | 0 |  |  | základní | 0 | 0 | 0 | 0 | 0 | 0 | 32 | M | 2 |  |  |  | ROZPOCET | 0 | 0 | 0 | 0 | 0 | 1 | 0 | 16 | 1169187148
51 | M | RMAT0005 | rozvodnice RK | ks | 1 | 0 | 0 |  |  | základní | 0 | 0 | 0 | 0 | 0 | 0 | 32 | M | 2 |  |  |  | ROZPOCET | 0 | 0 | 0 | 0 | 0 | 1 | 0 | 16 | -72069385
52 | M | RMAT0006 | rozvodnice RMS2 | ks | 1 | 0 | 0 |  |  | základní | 0 | 0 | 0 | 0 | 0 | 0 | 32 | M | 2 |  |  |  | ROZPOCET | 0 | 0 | 0 | 0 | 0 | 1 | 0 | 16 | -1639511959
53 | K | 741210003 | Montáž rozvodnice oceloplechová nebo plastová běžná do 100 kg | kus | 1 | 0 | 0 | CS ÚRS 2025 01 |  | základní | 0 | 0 | 0 | 0 | 0 | 0 | 16 | K | 2 |  |  |  | ROZPOCET | 0 | 0 | 0 | 0 | 0 | 1 | 0 | 16 | -1042691088
| Online PSC |  | https://podminky.urs.cz/item/CS_URS_2025_01/741210003 | [14 empty] | Online PSC | 2
54 | M | RMAT0007 | rozvodnice RMS1 | ks | 1 | 0 | 0 |  |  | základní | 0 | 0 | 0 | 0 | 0 | 0 | 32 | M | 2 |  |  |  | ROZPOCET | 0 | 0 | 0 | 0 | 0 | 1 | 0 | 16 | -823976068
55 | K | 741210704 | Montáž rozvaděč řídící a ovládací pro rozvodny vnitřní i vnější do 500 kg | kus | 1 | 0 | 0 | CS ÚRS 2025 01 |  | základní | 0 | 0 | 0 | 0 | 0 | 0 | 16 | K | 2 |  |  |  | ROZPOCET | 0 | 0 | 0 | 0 | 0 | 1 | 0 | 16 | 979848219
| Online PSC |  | https://podminky.urs.cz/item/CS_URS_2025_01/741210704 | [14 empty] | Online PSC | 2
56 | M | RMAT0008 | dieselagregát 25kVA, 20kW, vč. dopravy, zapojení, zprovoznění a revize Dieselagregát je kompaktní a spolehlivý zdroj elektrické energie s maximálním výkonem 25 kVA, který je navržen pro různé aplikace, včetně průmyslových, komerčních a rezidenčních prost | ks | 1 | 0 | 0 |  |  | základní | 0 | 0 | 0 | 0 | 0 | 0 | 32 | M | 2 |  |  |  | ROZPOCET | 0 | 0 | 0 | 0 | 0 | 1 | 0 | 16 | -862628734
57 | K | 741310101 | Montáž spínač (polo)zapuštěný bezšroubové připojení 1-jednopólový se zapojením vodičů | kus | 8 | 0 | 0 | CS ÚRS 2025 01 |  | základní | 0 | 0 | 0 | 0 | 0 | 0 | 16 | K | 2 |  |  |  | ROZPOCET | 0 | 0 | 0 | 0 | 0 | 1 | 0 | 16 | 896370428
| Online PSC |  | https://podminky.urs.cz/item/CS_URS_2025_01/741310101 | [14 empty] | Online PSC | 2
58 | M | 34539010 | přístroj spínače jednopólového, řazení 1, 1So bezšroubové svorky | kus | 8 | 0 | 0 | CS ÚRS 2025 01 |  | základní | 0 | 0 | 0 | 0 | 0 | 0 | 32 | M | 2 |  |  |  | ROZPOCET | 0 | 0 | 0 | 0 | 0 | 1 | 0 | 16 | 567306659
59 | M | 34539049 | kryt spínače jednoduchý | kus | 8 | 0 | 0 | CS ÚRS 2025 01 |  | základní | 0 | 0 | 0 | 0 | 0 | 0 | 32 | M | 2 |  |  |  | ROZPOCET | 0 | 0 | 0 | 0 | 0 | 1 | 0 | 16 | 713926704
60 | M | 34539059 | rámeček jednonásobný | kus | 8 | 0 | 0 | CS ÚRS 2025 01 |  | základní | 0 | 0 | 0 | 0 | 0 | 0 | 32 | M | 2 |  |  |  | ROZPOCET | 0 | 0 | 0 | 0 | 0 | 1 | 0 | 16 | -1658322903
61 | K | 741310121 | Montáž přepínač (polo)zapuštěný bezšroubové připojení 5-sériový se zapojením vodičů | kus | 6 | 0 | 0 | CS ÚRS 2025 01 |  | základní | 0 | 0 | 0 | 0 | 0 | 0 | 16 | K | 2 |  |  |  | ROZPOCET | 0 | 0 | 0 | 0 | 0 | 1 | 0 | 16 | 1741580100
| Online PSC |  | https://podminky.urs.cz/item/CS_URS_2025_01/741310121 | [14 empty] | Online PSC | 2
62 | M | 34539012 | přístroj přepínače sériového, řazení 5 bezšroubové svorky | kus | 6 | 0 | 0 | CS ÚRS 2025 01 |  | základní | 0 | 0 | 0 | 0 | 0 | 0 | 32 | M | 2 |  |  |  | ROZPOCET | 0 | 0 | 0 | 0 | 0 | 1 | 0 | 16 | 53816166
63 | M | 34539050 | kryt spínače dělený | kus | 6 | 0 | 0 | CS ÚRS 2025 01 |  | základní | 0 | 0 | 0 | 0 | 0 | 0 | 32 | M | 2 |  |  |  | ROZPOCET | 0 | 0 | 0 | 0 | 0 | 1 | 0 | 16 | -1121172981
64 | M | 34539059 | rámeček jednonásobný | kus | 6 | 0 | 0 | CS ÚRS 2025 01 |  | základní | 0 | 0 | 0 | 0 | 0 | 0 | 32 | M | 2 |  |  |  | ROZPOCET | 0 | 0 | 0 | 0 | 0 | 1 | 0 | 16 | -2077358847
65 | K | 741310122 | Montáž přepínač (polo)zapuštěný bezšroubové připojení 6-střídavý se zapojením vodičů | kus | 6 | 0 | 0 | CS ÚRS 2025 01 |  | základní | 0 | 0 | 0 | 0 | 0 | 0 | 16 | K | 2 |  |  |  | ROZPOCET | 0 | 0 | 0 | 0 | 0 | 1 | 0 | 16 | -780891106
| Online PSC |  | https://podminky.urs.cz/item/CS_URS_2025_01/741310122 | [14 empty] | Online PSC | 2
66 | M | 34539013 | přístroj přepínače střídavého, řazení 6, 6So bezšroubové svorky | kus | 6 | 0 | 0 | CS ÚRS 2025 01 |  | základní | 0 | 0 | 0 | 0 | 0 | 0 | 32 | M | 2 |  |  |  | ROZPOCET | 0 | 0 | 0 | 0 | 0 | 1 | 0 | 16 | 1849972998
67 | M | 34539046 | kryt spínače jednoduchý, s popisovým polem | kus | 6 | 0 | 0 | CS ÚRS 2025 01 |  | základní | 0 | 0 | 0 | 0 | 0 | 0 | 32 | M | 2 |  |  |  | ROZPOCET | 0 | 0 | 0 | 0 | 0 | 1 | 0 | 16 | 651934313
68 | M | 34539059 | rámeček jednonásobný | kus | 6 | 0 | 0 | CS ÚRS 2025 01 |  | základní | 0 | 0 | 0 | 0 | 0 | 0 | 32 | M | 2 |  |  |  | ROZPOCET | 0 | 0 | 0 | 0 | 0 | 1 | 0 | 16 | -859317065
69 | K | 741310125 | Montáž přepínač (polo)zapuštěný bezšroubové připojení 6+6-dvojitý střídavý se zapojením vodičů | kus | 8 | 0 | 0 | CS ÚRS 2025 01 |  | základní | 0 | 0 | 0 | 0 | 0 | 0 | 16 | K | 2 |  |  |  | ROZPOCET | 0 | 0 | 0 | 0 | 0 | 1 | 0 | 16 | -2130753598
| Online PSC |  | https://podminky.urs.cz/item/CS_URS_2025_01/741310125 | [14 empty] | Online PSC | 2
70 | M | 34539017 | přístroj přepínače střídavého dvojitého, řazení 6+6(6+1) bezšroubové svorky | kus | 8 | 0 | 0 | CS ÚRS 2025 01 |  | základní | 0 | 0 | 0 | 0 | 0 | 0 | 32 | M | 2 |  |  |  | ROZPOCET | 0 | 0 | 0 | 0 | 0 | 1 | 0 | 16 | -534016528
71 | M | 34539050 | kryt spínače dělený | kus | 8 | 0 | 0 | CS ÚRS 2025 01 |  | základní | 0 | 0 | 0 | 0 | 0 | 0 | 32 | M | 2 |  |  |  | ROZPOCET | 0 | 0 | 0 | 0 | 0 | 1 | 0 | 16 | 324034401
72 | M | 34539059 | rámeček jednonásobný | kus | 8 | 0 | 0 | CS ÚRS 2025 01 |  | základní | 0 | 0 | 0 | 0 | 0 | 0 | 32 | M | 2 |  |  |  | ROZPOCET | 0 | 0 | 0 | 0 | 0 | 1 | 0 | 16 | -785788338
73 | K | 741310126 | Montáž přepínač (polo)zapuštěný bezšroubové připojení 7-křížový se zapojením vodičů | kus | 7 | 0 | 0 | CS ÚRS 2025 01 |  | základní | 0 | 0 | 0 | 0 | 0 | 0 | 16 | K | 2 |  |  |  | ROZPOCET | 0 | 0 | 0 | 0 | 0 | 1 | 0 | 16 | 878333346
| Online PSC |  | https://podminky.urs.cz/item/CS_URS_2025_01/741310126 | [14 empty] | Online PSC | 2
74 | M | 34539014 | přístroj přepínače křížového, řazení 7, 7So bezšroubové svorky | kus | 7 | 0 | 0 | CS ÚRS 2025 01 |  | základní | 0 | 0 | 0 | 0 | 0 | 0 | 32 | M | 2 |  |  |  | ROZPOCET | 0 | 0 | 0 | 0 | 0 | 1 | 0 | 16 | 891625246
75 | M | 34539046 | kryt spínače jednoduchý, s popisovým polem | kus | 7 | 0 | 0 | CS ÚRS 2025 01 |  | základní | 0 | 0 | 0 | 0 | 0 | 0 | 32 | M | 2 |  |  |  | ROZPOCET | 0 | 0 | 0 | 0 | 0 | 1 | 0 | 16 | 1936517255
76 | M | 34539059 | rámeček jednonásobný | kus | 7 | 0 | 0 | CS ÚRS 2025 01 |  | základní | 0 | 0 | 0 | 0 | 0 | 0 | 32 | M | 2 |  |  |  | ROZPOCET | 0 | 0 | 0 | 0 | 0 | 1 | 0 | 16 | -1603338260
77 | K | 741310251 | Montáž spínač (polo)zapuštěný šroubové připojení 1-jednopólových prostředí venkovní/mokré se zapojením vodičů | kus | 4 | 0 | 0 | CS ÚRS 2025 01 |  | základní | 0 | 0 | 0 | 0 | 0 | 0 | 16 | K | 2 |  |  |  | ROZPOCET | 0 | 0 | 0 | 0 | 0 | 1 | 0 | 16 | 1673620014
| Online PSC |  | https://podminky.urs.cz/item/CS_URS_2025_01/741310251 | [14 empty] | Online PSC | 2
78 | M | 34535025 | přístroj spínače zapuštěného jednopólového, s krytem, řazení 1, IP44, šroubové svorky | kus | 4 | 0 | 0 | CS ÚRS 2025 01 |  | základní | 0 | 0 | 0 | 0 | 0 | 0 | 32 | M | 2 |  |  |  | ROZPOCET | 0 | 0 | 0 | 0 | 0 | 1 | 0 | 16 | 498070168
79 | M | 34535011 | rámeček jednonásobný (s těsnicí manžetou), IP44 | kus | 4 | 0 | 0 | CS ÚRS 2025 01 |  | základní | 0 | 0 | 0 | 0 | 0 | 0 | 32 | M | 2 |  |  |  | ROZPOCET | 0 | 0 | 0 | 0 | 0 | 1 | 0 | 16 | 664878979
80 | K | 741310261 | Montáž přepínač (polo)zapuštěný šroubové připojení 5-sériových prostředí venkovní/mokré se zapojením vodičů | kus | 4 | 0 | 0 | CS ÚRS 2025 01 |  | základní | 0 | 0 | 0 | 0 | 0 | 0 | 16 | K | 2 |  |  |  | ROZPOCET | 0 | 0 | 0 | 0 | 0 | 1 | 0 | 16 | -358020330
| Online PSC |  | https://podminky.urs.cz/item/CS_URS_2025_01/741310261 | [14 empty] | Online PSC | 2
81 | M | 34535013 | přístroj přepínače sériového zapuštěného, s krytem, řazení 5, IP44, šroubové svorky | kus | 4 | 0 | 0 | CS ÚRS 2025 01 |  | základní | 0 | 0 | 0 | 0 | 0 | 0 | 32 | M | 2 |  |  |  | ROZPOCET | 0 | 0 | 0 | 0 | 0 | 1 | 0 | 16 | 1154718819
82 | M | 34535011 | rámeček jednonásobný (s těsnicí manžetou), IP44 | kus | 4 | 0 | 0 | CS ÚRS 2025 01 |  | základní | 0 | 0 | 0 | 0 | 0 | 0 | 32 | M | 2 |  |  |  | ROZPOCET | 0 | 0 | 0 | 0 | 0 | 1 | 0 | 16 | 2100671652
83 | K | 741310263 | Montáž přepínač (polo)zapuštěný šroubové připojení 6-střídavých prostředí venkovní/mokré se zapojením vodičů | kus | 20 | 0 | 0 | CS ÚRS 2025 01 |  | základní | 0 | 0 | 0 | 0 | 0 | 0 | 16 | K | 2 |  |  |  | ROZPOCET | 0 | 0 | 0 | 0 | 0 | 1 | 0 | 16 | -2146017798
| Online PSC |  | https://podminky.urs.cz/item/CS_URS_2025_01/741310263 | [14 empty] | Online PSC | 2
84 | M | 34535048 | přístroj přepínače zapuštěného střídavého, s krytem, řazení 6, IP44, šroubové svorky | kus | 20 | 0 | 0 | CS ÚRS 2025 01 |  | základní | 0 | 0 | 0 | 0 | 0 | 0 | 32 | M | 2 |  |  |  | ROZPOCET | 0 | 0 | 0 | 0 | 0 | 1 | 0 | 16 | -620321362
85 | M | 34535011 | rámeček jednonásobný (s těsnicí manžetou), IP44 | kus | 20 | 0 | 0 | CS ÚRS 2025 01 |  | základní | 0 | 0 | 0 | 0 | 0 | 0 | 32 | M | 2 |  |  |  | ROZPOCET | 0 | 0 | 0 | 0 | 0 | 1 | 0 | 16 | 2061154625
86 | K | 741310269 | Montáž přepínač (polo)zapuštěný šroubové připojení 7-křížových prostředí venkovní/mokré se zapojením vodičů | kus | 4 | 0 | 0 | CS ÚRS 2025 01 |  | základní | 0 | 0 | 0 | 0 | 0 | 0 | 16 | K | 2 |  |  |  | ROZPOCET | 0 | 0 | 0 | 0 | 0 | 1 | 0 | 16 | 505843092
| Online PSC |  | https://podminky.urs.cz/item/CS_URS_2025_01/741310269 | [14 empty] | Online PSC | 2
87 | M | 34535049 | přístroj přepínače zapuštěného křížového, s krytem, řazení 7, IP44, šroubové svorky | kus | 4 | 0 | 0 | CS ÚRS 2025 01 |  | základní | 0 | 0 | 0 | 0 | 0 | 0 | 32 | M | 2 |  |  |  | ROZPOCET | 0 | 0 | 0 | 0 | 0 | 1 | 0 | 16 | -432583063
88 | M | 34535011 | rámeček jednonásobný (s těsnicí manžetou), IP44 | kus | 4 | 0 | 0 | CS ÚRS 2025 01 |  | základní | 0 | 0 | 0 | 0 | 0 | 0 | 32 | M | 2 |  |  |  | ROZPOCET | 0 | 0 | 0 | 0 | 0 | 1 | 0 | 16 | 783538404
89 | M | RMAT0020 | sporáková trojkombinace 25A/3p, instalace pod omítku | ks | 1 | 0 | 0 |  |  | základní | 0 | 0 | 0 | 0 | 0 | 0 | 32 | M | 2 |  |  |  | ROZPOCET | 0 | 0 | 0 | 0 | 0 | 1 | 0 | 16 | 533826858
90 | K | 741311004 | Montáž čidlo pohybu nástěnné se zapojením vodičů | kus | 35 | 0 | 0 | CS ÚRS 2025 01 |  | základní | 0 | 0 | 0 | 0 | 0 | 0 | 16 | K | 2 |  |  |  | ROZPOCET | 0 | 0 | 0 | 0 | 0 | 1 | 0 | 16 | 202465500
| Online PSC |  | https://podminky.urs.cz/item/CS_URS_2025_01/741311004 | [14 empty] | Online PSC | 2
91 | M | 40461058 | čidlo pohybové a prezenční stropní 360° | kus | 35 | 0 | 0 | CS ÚRS 2025 01 |  | základní | 0 | 0 | 0 | 0 | 0 | 0 | 32 | M | 2 |  |  |  | ROZPOCET | 0 | 0 | 0 | 0 | 0 | 1 | 0 | 16 | 1501864968
92 | K | 741311021 | Montáž přípojka sporáková s doutnavkou se zapojením vodičů | kus | 1 | 0 | 0 | CS ÚRS 2025 01 |  | základní | 0 | 0 | 0 | 0 | 0 | 0 | 16 | K | 2 |  |  |  | ROZPOCET | 0 | 0 | 0 | 0 | 0 | 1 | 0 | 16 | 1290993016
| Online PSC |  | https://podminky.urs.cz/item/CS_URS_2025_01/741311021 | [14 empty] | Online PSC | 2
93 | M | RMAT0021 | sporáková trojkombinace pod omítku | ks | 1 | 0 | 0 |  |  | základní | 0 | 0 | 0 | 0 | 0 | 0 | 32 | M | 2 |  |  |  | ROZPOCET | 0 | 0 | 0 | 0 | 0 | 1 | 0 | 16 | -2063344341
94 | K | 741311033 | Montáž spínač koncový řazení 1/1, 0/2, 2/0 se zapojením vodičů | kus | 2 | 0 | 0 | CS ÚRS 2025 01 |  | základní | 0 | 0 | 0 | 0 | 0 | 0 | 16 | K | 2 |  |  |  | ROZPOCET | 0 | 0 | 0 | 0 | 0 | 1 | 0 | 16 | 1947901419
| Online PSC |  | https://podminky.urs.cz/item/CS_URS_2025_01/741311033 | [14 empty] | Online PSC | 2
95 | M | RMAT0026 | čidlo teploty a čidlo vlhkosti pro regulaci ohřevu vpustí | ks | 2 | 0 | 0 |  |  | základní | 0 | 0 | 0 | 0 | 0 | 0 | 32 | M | 2 |  |  |  | ROZPOCET | 0 | 0 | 0 | 0 | 0 | 1 | 0 | 16 | 437103124
96 | K | 741311061 | Montáž spínač paketový bez zapojení vodičů | kus | 3 | 0 | 0 | CS ÚRS 2025 01 |  | základní | 0 | 0 | 0 | 0 | 0 | 0 | 16 | K | 2 |  |  |  | ROZPOCET | 0 | 0 | 0 | 0 | 0 | 1 | 0 | 16 | -134580154
| Online PSC |  | https://podminky.urs.cz/item/CS_URS_2025_01/741311061 | [14 empty] | Online PSC | 2
97 | M | RMAT0022 | montáž nástěnné spínací skříňky s 3x přepínač pro spínání signalizace výjezdu vozidel | ks | 3 | 0 | 0 |  |  | základní | 0 | 0 | 0 | 0 | 0 | 0 | 32 | M | 2 |  |  |  | ROZPOCET | 0 | 0 | 0 | 0 | 0 | 1 | 0 | 16 | 1593905630
98 | K | 741311072 | Montáž tlačítka nouzového zastavení/vypnutí TOTAL STOP pod omítku se zapojením vodičů | kus | 3 | 0 | 0 | CS ÚRS 2025 01 |  | základní | 0 | 0 | 0 | 0 | 0 | 0 | 16 | K | 2 |  |  |  | ROZPOCET | 0 | 0 | 0 | 0 | 0 | 1 | 0 | 16 | 1497262570
| Online PSC |  | https://podminky.urs.cz/item/CS_URS_2025_01/741311072 | [14 empty] | Online PSC | 2
99 | M | 34532001 | ovládač nouzového zastavení s aretací 1V 3A 240V AC | kus | 3 | 0 | 0 | CS ÚRS 2025 01 |  | základní | 0 | 0 | 0 | 0 | 0 | 0 | 32 | M | 2 |  |  |  | ROZPOCET | 0 | 0 | 0 | 0 | 0 | 1 | 0 | 16 | 593695797
100 | K | 741313002 | Montáž zásuvka (polo)zapuštěná bezšroubové připojení 2P+PE dvojí zapojení - průběžná se zapojením vodičů | kus | 127 | 0 | 0 | CS ÚRS 2025 01 |  | základní | 0 | 0 | 0 | 0 | 0 | 0 | 16 | K | 2 |  |  |  | ROZPOCET | 0 | 0 | 0 | 0 | 0 | 1 | 0 | 16 | 1728152357
| Online PSC |  | https://podminky.urs.cz/item/CS_URS_2025_01/741313002 | [14 empty] | Online PSC | 2
101 | M | 34555241 | přístroj zásuvky zapuštěné jednonásobné, krytka s clonkami, bezšroubové svorky | kus | 127 | 0 | 0 | CS ÚRS 2025 01 |  | základní | 0 | 0 | 0 | 0 | 0 | 0 | 32 | M | 2 |  |  |  | ROZPOCET | 0 | 0 | 0 | 0 | 0 | 1 | 0 | 16 | 675016395
102 | M | 34539059 | rámeček jednonásobný | kus | 127 | 0 | 0 | CS ÚRS 2025 01 |  | základní | 0 | 0 | 0 | 0 | 0 | 0 | 32 | M | 2 |  |  |  | ROZPOCET | 0 | 0 | 0 | 0 | 0 | 1 | 0 | 16 | 818309517
103 | K | 741313005 | Montáž zásuvka (polo)zapuštěná bezšroubové připojení 2P + PE s přepěťovou ochranou se zapojením vodičů | kus | 11 | 0 | 0 | CS ÚRS 2025 01 |  | základní | 0 | 0 | 0 | 0 | 0 | 0 | 16 | K | 2 |  |  |  | ROZPOCET | 0 | 0 | 0 | 0 | 0 | 1 | 0 | 16 | 1940356987
| Online PSC |  | https://podminky.urs.cz/item/CS_URS_2025_01/741313005 | [14 empty] | Online PSC | 2
104 | M | 34555244 | přístroj zásuvky zapuštěné jednonásobné s optickou přepěťovou ochranou, krytka s clonkami, bezšroubové svorky | kus | 11 | 0 | 0 | CS ÚRS 2025 01 |  | základní | 0 | 0 | 0 | 0 | 0 | 0 | 32 | M | 2 |  |  |  | ROZPOCET | 0 | 0 | 0 | 0 | 0 | 1 | 0 | 16 | 101183986
105 | M | 34539059 | rámeček jednonásobný | kus | 11 | 0 | 0 | CS ÚRS 2025 01 |  | základní | 0 | 0 | 0 | 0 | 0 | 0 | 32 | M | 2 |  |  |  | ROZPOCET | 0 | 0 | 0 | 0 | 0 | 1 | 0 | 16 | 331666113
106 | K | 741313072 | Montáž zásuvka chráněná v krabici šroubové připojení 2P+PE prostředí základní, vlhké se zapojením vodičů | kus | 34 | 0 | 0 | CS ÚRS 2025 01 |  | základní | 0 | 0 | 0 | 0 | 0 | 0 | 16 | K | 2 |  |  |  | ROZPOCET | 0 | 0 | 0 | 0 | 0 | 1 | 0 | 16 | 365352307
| Online PSC |  | https://podminky.urs.cz/item/CS_URS_2025_01/741313072 | [14 empty] | Online PSC | 2
107 | M | 34555233 | zásuvka nástěnná jednonásobná chráněná, s víčkem, IP54, šroubové svorky | kus | 34 | 0 | 0 | CS ÚRS 2025 01 |  | základní | 0 | 0 | 0 | 0 | 0 | 0 | 32 | M | 2 |  |  |  | ROZPOCET | 0 | 0 | 0 | 0 | 0 | 1 | 0 | 16 | 2017455650
108 | K | 741313152 | Montáž zásuvek průmyslových spojovacích provedení IP 44 3P+N+PE 32 A se zapojením vodičů | kus | 3 | 0 | 0 | CS ÚRS 2025 01 |  | základní | 0 | 0 | 0 | 0 | 0 | 0 | 16 | K | 2 |  |  |  | ROZPOCET | 0 | 0 | 0 | 0 | 0 | 1 | 0 | 16 | 11642432
| Online PSC |  | https://podminky.urs.cz/item/CS_URS_2025_01/741313152 | [14 empty] | Online PSC | 2
109 | M | 35811327 | zásuvka spojovací 32A - 5pól, řazení 3P+N+PE IP44, šroubové svorky | kus | 3 | 0 | 0 | CS ÚRS 2025 01 |  | základní | 0 | 0 | 0 | 0 | 0 | 0 | 32 | M | 2 |  |  |  | ROZPOCET | 0 | 0 | 0 | 0 | 0 | 1 | 0 | 16 | -103595105
110 | K | 741331075 | Montáž termostatu pro prostředí normální se zapojením vodičů | kus | 3 | 0 | 0 | CS ÚRS 2025 01 |  | základní | 0 | 0 | 0 | 0 | 0 | 0 | 16 | K | 2 |  |  |  | ROZPOCET | 0 | 0 | 0 | 0 | 0 | 1 | 0 | 16 | 2084181298
| Online PSC |  | https://podminky.urs.cz/item/CS_URS_2025_01/741331075 | [14 empty] | Online PSC | 2
111 | M | 40561110 | termostat prostorový | kus | 3 | 0 | 0 | CS ÚRS 2025 01 |  | základní | 0 | 0 | 0 | 0 | 0 | 0 | 32 | M | 2 |  |  |  | ROZPOCET | 0 | 0 | 0 | 0 | 0 | 1 | 0 | 16 | -1781193476
212 | K | 741372026 | Montáž svítidel s integrovaným zdrojem LED se zapojením vodičů interiérových přisazených nástěnných hranatých nebo kruhových s pohybovým čidlem, plochy do 0,09 m2 | kus | 9 | 0 | 0 | CS ÚRS 2025 01 |  | základní | 0.632 | 5.688 | 0 | 0 | 0 | 0 | 16 | K | 2 |  |  |  | ROZPOCET | 0 | 0 | 0 | 0 | 0 | 1 | 0 | 16 | 125242686
| Online PSC |  | https://podminky.urs.cz/item/CS_URS_2025_01/741372026 | [14 empty] | Online PSC | 2
213 | M | RMAT0029 | svítidlo přisazené vnější LED 20W IP44 s pohybovým čidlem | kus | 9 | 0 | 0 |  |  | základní | 0 | 0 | 0 | 0 | 0 | 0 | 32 | M | 2 |  |  |  | ROZPOCET | 0 | 0 | 0 | 0 | 0 | 1 | 0 | 16 | 698874190
112 | K | 741372027 | Montáž svítidlo LED interiérové přisazené nástěnné hranaté nebo kruhové přes 0,09 do 0,36 m2 s pohybovým čidlem se zapojením vodičů | kus | 208 | 0 | 0 | CS ÚRS 2025 01 |  | základní | 0 | 0 | 0 | 0 | 0 | 0 | 16 | K | 2 |  |  |  | ROZPOCET | 0 | 0 | 0 | 0 | 0 | 1 | 0 | 16 | -1301604421
| Online PSC |  | https://podminky.urs.cz/item/CS_URS_2025_01/741372027 | [14 empty] | Online PSC | 2
113 | M | RMAT0011 | LED svíítidlo typ A podle knihy svítidel | kus | 33 | 0 | 0 |  |  | základní | 0 | 0 | 0 | 0 | 0 | 0 | 32 | M | 2 |  |  |  | ROZPOCET | 0 | 0 | 0 | 0 | 0 | 1 | 0 | 16 | 2067042511
114 | M | RMAT0012 | LED svíítidlo typ C podle knihy svítidel | kus | 39 | 0 | 0 |  |  | základní | 0 | 0 | 0 | 0 | 0 | 0 | 32 | M | 2 |  |  |  | ROZPOCET | 0 | 0 | 0 | 0 | 0 | 1 | 0 | 16 | -1551436965
115 | M | RMAT0013 | LED svíítidlo typ D podle knihy svítidel | kus | 7 | 0 | 0 |  |  | základní | 0 | 0 | 0 | 0 | 0 | 0 | 32 | M | 2 |  |  |  | ROZPOCET | 0 | 0 | 0 | 0 | 0 | 1 | 0 | 16 | -838613305
116 | M | RMAT0014 | LED svíítidlo typ L podle knihy svítidel | kus | 28 | 0 | 0 |  |  | základní | 0 | 0 | 0 | 0 | 0 | 0 | 32 | M | 2 |  |  |  | ROZPOCET | 0 | 0 | 0 | 0 | 0 | 1 | 0 | 16 | 1543702378
117 | M | RMAT0015 | LED svíítidlo typ M podle knihy svítidel | kus | 26 | 0 | 0 |  |  | základní | 0 | 0 | 0 | 0 | 0 | 0 | 32 | M | 2 |  |  |  | ROZPOCET | 0 | 0 | 0 | 0 | 0 | 1 | 0 | 16 | -1040195103
118 | M | RMAT0016 | vnější nástěnný LED reflektor 40W na výložníku | kus | 2 | 0 | 0 |  |  | základní | 0 | 0 | 0 | 0 | 0 | 0 | 32 | M | 2 |  |  |  | ROZPOCET | 0 | 0 | 0 | 0 | 0 | 1 | 0 | 16 | 2038132386
119 | M | RMAT0017 | svítidlo přisazené noční LED 12W, 230V | kus | 6 | 0 | 0 |  |  | základní | 0 | 0 | 0 | 0 | 0 | 0 | 32 | M | 2 |  |  |  | ROZPOCET | 0 | 0 | 0 | 0 | 0 | 1 | 0 | 16 | 1658686658
120 | M | RMAT0018 | nouzové svítidlo s piktogramem, výkon 3W, 230V, IP54 min, záloha 1.hod | kus | 55 | 0 | 0 |  |  | základní | 0 | 0 | 0 | 0 | 0 | 0 | 32 | M | 2 |  |  |  | ROZPOCET | 0 | 0 | 0 | 0 | 0 | 1 | 0 | 16 | -1674476549
121 | M | RMAT0019 | LED pásek délky 60cm do kuch. linky, vč. zdroje | kus | 2 | 0 | 0 |  |  | základní | 0 | 0 | 0 | 0 | 0 | 0 | 32 | M | 2 |  |  |  | ROZPOCET | 0 | 0 | 0 | 0 | 0 | 1 | 0 | 16 | 1965073995
122 | K | 741376001 | Montáž výstražný majáček žárovkový s podstavcem | kus | 3 | 0 | 0 | CS ÚRS 2025 01 |  | základní | 0 | 0 | 0 | 0 | 0 | 0 | 16 | K | 2 |  |  |  | ROZPOCET | 0 | 0 | 0 | 0 | 0 | 1 | 0 | 16 | -655839414
| Online PSC |  | https://podminky.urs.cz/item/CS_URS_2025_01/741376001 | [14 empty] | Online PSC | 2
123 | M | RMAT0023 | vnější maják - signalizace přednosti jízdy, vč. montáže a výložníku | ks | 3 | 0 | 0 |  |  | základní | 0 | 0 | 0 | 0 | 0 | 0 | 32 | M | 2 |  |  |  | ROZPOCET | 0 | 0 | 0 | 0 | 0 | 1 | 0 | 16 | -1473346225
124 | M | RMAT0024 | ocelový, bezpaticový, žárově zinkovaný sloup 4m se zesílenou mažetou | ks | 3 | 0 | 0 |  |  | základní | 0 | 0 | 0 | 0 | 0 | 0 | 32 | M | 2 |  |  |  | ROZPOCET | 0 | 0 | 0 | 0 | 0 | 1 | 0 | 16 | -681562132
125 | M | RMAT0025 | stořárová svorkovnice | ks | 3 | 0 | 0 |  |  | základní | 0 | 0 | 0 | 0 | 0 | 0 | 32 | M | 2 |  |  |  | ROZPOCET | 0 | 0 | 0 | 0 | 0 | 1 | 0 | 16 | -1215096283
126 | K | 741410021 | Montáž pásku uzemňovacího průřezu do 120 mm2 v městské zástavbě v zemi | m | 320 | 0 | 0 | CS ÚRS 2025 01 |  | základní | 0 | 0 | 0 | 0 | 0 | 0 | 16 | K | 2 |  |  |  | ROZPOCET | 0 | 0 | 0 | 0 | 0 | 1 | 0 | 16 | -577853236
| Online PSC |  | https://podminky.urs.cz/item/CS_URS_2025_01/741410021 | [14 empty] | Online PSC | 2
127 | M | RMAT0027 | pásek uzemňovací FeZn30/4 | kg | 320 | 0 | 0 |  |  | základní | 0 | 0 | 0 | 0 | 0 | 0 | 32 | M | 2 |  |  |  | ROZPOCET | 0 | 0 | 0 | 0 | 0 | 1 | 0 | 16 | -1178314015
128 | K | 741410041 | Montáž drátu nebo lana uzemňovacího průměru do 10 mm v městské zástavbě v zemi | m | 76 | 0 | 0 | CS ÚRS 2025 01 |  | základní | 0 | 0 | 0 | 0 | 0 | 0 | 16 | K | 2 |  |  |  | ROZPOCET | 0 | 0 | 0 | 0 | 0 | 1 | 0 | 16 | 1623814100
| Online PSC |  | https://podminky.urs.cz/item/CS_URS_2025_01/741410041 | [14 empty] | Online PSC | 2
129 | M | 35442135 | drát D 10/13mm FeZn + PVC | kg | 91.2 | 0 | 0 | CS ÚRS 2025 01 |  | základní | 0 | 0 | 0 | 0 | 0 | 0 | 32 | M | 2 |  |  |  | ROZPOCET | 0 | 0 | 0 | 0 | 0 | 1 | 0 | 16 | 1246804544
| VV |  | 76*1,2 "Přepočtené koeficientem množství |  | 91.2 | [12 empty] | VV | 2 | 2 | True | 0 | ROZPOCET
| VV |  | Součet |  | 91.2 | [12 empty] | VV | 2 | 4 | True | 1 | ROZPOCET
130 | K | 741420001 | Montáž drát nebo lano hromosvodné svodové D do 10 mm s podpěrou | m | 128 | 0 | 0 | CS ÚRS 2025 01 |  | základní | 0 | 0 | 0 | 0 | 0 | 0 | 16 | K | 2 |  |  |  | ROZPOCET | 0 | 0 | 0 | 0 | 0 | 1 | 0 | 16 | -291900097
| Online PSC |  | https://podminky.urs.cz/item/CS_URS_2025_01/741420001 | [14 empty] | Online PSC | 2
131 | M | 35441077 | drát D 8mm AlMgSi | kg | 147.2 | 0 | 0 | CS ÚRS 2025 01 |  | základní | 0 | 0 | 0 | 0 | 0 | 0 | 32 | M | 2 |  |  |  | ROZPOCET | 0 | 0 | 0 | 0 | 0 | 1 | 0 | 16 | -1363894055
| VV |  | 128*1,15 "Přepočtené koeficientem množství |  | 147.2 | [12 empty] | VV | 2 | 2 | True | 0 | ROZPOCET
| VV |  | Součet |  | 147.2 | [12 empty] | VV | 2 | 4 | True | 1 | ROZPOCET
132 | M | 35441415 | podpěra vedení FeZn do zdiva 150mm | kus | 128.8 | 0 | 0 | CS ÚRS 2025 01 |  | základní | 0 | 0 | 0 | 0 | 0 | 0 | 32 | M | 2 |  |  |  | ROZPOCET | 0 | 0 | 0 | 0 | 0 | 1 | 0 | 16 | 1315263441
| VV |  | 112*1,15 "Přepočtené koeficientem množství |  | 128.8 | [12 empty] | VV | 2 | 2 | True | 0 | ROZPOCET
| VV |  | Součet |  | 128.8 | [12 empty] | VV | 2 | 4 | True | 1 | ROZPOCET
133 | M | 35441550 | podpěra vedení FeZn na lepenkovou a vláknocementovou krytinu 100mm | kus | 41.4 | 0 | 0 | CS ÚRS 2025 01 |  | základní | 0 | 0 | 0 | 0 | 0 | 0 | 32 | M | 2 |  |  |  | ROZPOCET | 0 | 0 | 0 | 0 | 0 | 1 | 0 | 16 | 911123898
| VV |  | 36*1,15 "Přepočtené koeficientem množství |  | 41.4 | [12 empty] | VV | 2 | 2 | True | 0 | ROZPOCET
| VV |  | Součet |  | 41.4 | [12 empty] | VV | 2 | 4 | True | 1 | ROZPOCET
134 | K | 741420011 | Montáž drát nebo lano hromosvodné svodové D do 10 mm bez podpěry | m | 142 | 0 | 0 | CS ÚRS 2025 01 |  | základní | 0 | 0 | 0 | 0 | 0 | 0 | 16 | K | 2 |  |  |  | ROZPOCET | 0 | 0 | 0 | 0 | 0 | 1 | 0 | 16 | -1470517483
| Online PSC |  | https://podminky.urs.cz/item/CS_URS_2025_01/741420011 | [14 empty] | Online PSC | 2
135 | M | 35441077 | drát D 8mm AlMgSi | kg | 163.3 | 0 | 0 | CS ÚRS 2025 01 |  | základní | 0 | 0 | 0 | 0 | 0 | 0 | 32 | M | 2 |  |  |  | ROZPOCET | 0 | 0 | 0 | 0 | 0 | 1 | 0 | 16 | 1384485513
| VV |  | 142*1,15 "Přepočtené koeficientem množství |  | 163.3 | [12 empty] | VV | 2 | 2 | True | 0 | ROZPOCET
| VV |  | Součet |  | 163.3 | [12 empty] | VV | 2 | 4 | True | 1 | ROZPOCET
136 | K | 741420020 | Montáž svorka hromosvodná s jedním šroubem | kus | 250 | 0 | 0 | CS ÚRS 2025 01 |  | základní | 0 | 0 | 0 | 0 | 0 | 0 | 16 | K | 2 |  |  |  | ROZPOCET | 0 | 0 | 0 | 0 | 0 | 1 | 0 | 16 | -1036140484
| Online PSC |  | https://podminky.urs.cz/item/CS_URS_2025_01/741420020 | [14 empty] | Online PSC | 2
137 | M | 35431016 | svorka uzemnění FeZn zkušební, 62mm | kus | 8 | 0 | 0 | CS ÚRS 2025 01 |  | základní | 0 | 0 | 0 | 0 | 0 | 0 | 32 | M | 2 |  |  |  | ROZPOCET | 0 | 0 | 0 | 0 | 0 | 1 | 0 | 16 | 809202174
138 | M | 35431012 | svorka uzemnění FeZn spojovací s příložkou | kus | 142 | 0 | 0 | CS ÚRS 2025 01 |  | základní | 0 | 0 | 0 | 0 | 0 | 0 | 32 | M | 2 |  |  |  | ROZPOCET | 0 | 0 | 0 | 0 | 0 | 1 | 0 | 16 | 554260081
139 | M | 35431000 | svorka uzemnění FeZn univerzální | kus | 100 | 0 | 0 | CS ÚRS 2025 01 |  | základní | 0 | 0 | 0 | 0 | 0 | 0 | 32 | M | 2 |  |  |  | ROZPOCET | 0 | 0 | 0 | 0 | 0 | 1 | 0 | 16 | 281357058
140 | K | 741420024 | Montáž svorka hromosvodná na konstrukce | kus | 30 | 0 | 0 | CS ÚRS 2025 01 |  | základní | 0 | 0 | 0 | 0 | 0 | 0 | 16 | K | 2 |  |  |  | ROZPOCET | 0 | 0 | 0 | 0 | 0 | 1 | 0 | 16 | 2090275168
| Online PSC |  | https://podminky.urs.cz/item/CS_URS_2025_01/741420024 | [14 empty] | Online PSC | 2
141 | M | 35441895 | svorka připojovací k připojení kovových částí | kus | 30 | 0 | 0 | CS ÚRS 2025 01 |  | základní | 0 | 0 | 0 | 0 | 0 | 0 | 32 | M | 2 |  |  |  | ROZPOCET | 0 | 0 | 0 | 0 | 0 | 1 | 0 | 16 | -672330895
142 | K | 741420051 | Montáž vedení hromosvodné-úhelník nebo trubka s držáky do zdiva | kus | 8 | 0 | 0 | CS ÚRS 2025 01 |  | základní | 0 | 0 | 0 | 0 | 0 | 0 | 16 | K | 2 |  |  |  | ROZPOCET | 0 | 0 | 0 | 0 | 0 | 1 | 0 | 16 | 1389723957
| Online PSC |  | https://podminky.urs.cz/item/CS_URS_2025_01/741420051 | [14 empty] | Online PSC | 2
143 | M | 35441830 | úhelník ochranný na ochranu svodu - 1700mm, FeZn | kus | 8 | 0 | 0 | CS ÚRS 2025 01 |  | základní | 0 | 0 | 0 | 0 | 0 | 0 | 32 | M | 2 |  |  |  | ROZPOCET | 0 | 0 | 0 | 0 | 0 | 1 | 0 | 16 | 208278106
144 | M | 35441836 | držák ochranného úhelníku do zdiva, FeZn | kus | 16 | 0 | 0 | CS ÚRS 2025 01 |  | základní | 0 | 0 | 0 | 0 | 0 | 0 | 32 | M | 2 |  |  |  | ROZPOCET | 0 | 0 | 0 | 0 | 0 | 1 | 0 | 16 | -759703856
145 | K | 741420083 | Montáž vedení hromosvodné-štítek k označení svodu | kus | 8 | 0 | 0 | CS ÚRS 2025 01 |  | základní | 0 | 0 | 0 | 0 | 0 | 0 | 16 | K | 2 |  |  |  | ROZPOCET | 0 | 0 | 0 | 0 | 0 | 1 | 0 | 16 | 1254519816
| Online PSC |  | https://podminky.urs.cz/item/CS_URS_2025_01/741420083 | [14 empty] | Online PSC | 2
146 | M | 35442110 | štítek plastový - čísla svodů | kus | 8 | 0 | 0 | CS ÚRS 2025 01 |  | základní | 0 | 0 | 0 | 0 | 0 | 0 | 32 | M | 2 |  |  |  | ROZPOCET | 0 | 0 | 0 | 0 | 0 | 1 | 0 | 16 | -799595387
147 | K | 741430005 | Montáž tyč jímací délky do 3 m na stojan | kus | 14 | 0 | 0 | CS ÚRS 2025 01 |  | základní | 0 | 0 | 0 | 0 | 0 | 0 | 16 | K | 2 |  |  |  | ROZPOCET | 0 | 0 | 0 | 0 | 0 | 1 | 0 | 16 | 1272911386
| Online PSC |  | https://podminky.urs.cz/item/CS_URS_2025_01/741430005 | [14 empty] | Online PSC | 2
148 | M | 35441061 | tyč jímací s kovaným hrotem 2000mm FeZn | kus | 4 | 0 | 0 | CS ÚRS 2025 01 |  | základní | 0 | 0 | 0 | 0 | 0 | 0 | 32 | M | 2 |  |  |  | ROZPOCET | 0 | 0 | 0 | 0 | 0 | 1 | 0 | 16 | -180761455
149 | M | 35441124 | tyč jímací s rovným koncem 3000mm nerez | kus | 10 | 0 | 0 | CS ÚRS 2025 01 |  | základní | 0 | 0 | 0 | 0 | 0 | 0 | 32 | M | 2 |  |  |  | ROZPOCET | 0 | 0 | 0 | 0 | 0 | 1 | 0 | 16 | -1914095896
150 | M | 35442171 | stojan FeZn pro jímací tyč bez podstavců | kus | 10 | 0 | 0 | CS ÚRS 2025 01 |  | základní | 0 | 0 | 0 | 0 | 0 | 0 | 32 | M | 2 |  |  |  | ROZPOCET | 0 | 0 | 0 | 0 | 0 | 1 | 0 | 16 | -952351635
151 | M | 35442181 | stojan pro jímací tyč s rovným koncem, FeZn, s plastbetonovými podpěrami, pro jímač do 2000mm - rozpětí podpěr 350mm | kus | 4 | 0 | 0 | CS ÚRS 2025 01 |  | základní | 0 | 0 | 0 | 0 | 0 | 0 | 32 | M | 2 |  |  |  | ROZPOCET | 0 | 0 | 0 | 0 | 0 | 1 | 0 | 16 | 828450447
152 | K | 741450001 | Montáž svorkovnice hlavního pospojení | kus | 2 | 0 | 0 | CS ÚRS 2025 01 |  | základní | 0 | 0 | 0 | 0 | 0 | 0 | 16 | K | 2 |  |  |  | ROZPOCET | 0 | 0 | 0 | 0 | 0 | 1 | 0 | 16 | -444902052
| Online PSC |  | https://podminky.urs.cz/item/CS_URS_2025_01/741450001 | [14 empty] | Online PSC | 2
153 | M | 34565002 | svorkovnice ekvipotenciální 200x65mm | kus | 2 | 0 | 0 | CS ÚRS 2025 01 |  | základní | 0 | 0 | 0 | 0 | 0 | 0 | 32 | M | 2 |  |  |  | ROZPOCET | 0 | 0 | 0 | 0 | 0 | 1 | 0 | 16 | -2045043768
154 | K | 741711011 | Montáž nosné konstrukce fotovoltaických panelů na ploché střeše nosníky | kus | 32 | 0 | 0 | CS ÚRS 2025 01 |  | základní | 0 | 0 | 0 | 0 | 0 | 0 | 16 | K | 2 |  |  |  | ROZPOCET | 0 | 0 | 0 | 0 | 0 | 1 | 0 | 16 | 975028640
| Online PSC |  | https://podminky.urs.cz/item/CS_URS_2025_01/741711011 | [14 empty] | Online PSC | 2
155 | M | 42412500 | konstrukce nosná pro fotovoltaické panely na ploché střechy, set pro 1 panel | sada | 32 | 0 | 0 | CS ÚRS 2025 01 |  | základní | 0 | 0 | 0 | 0 | 0 | 0 | 32 | M | 2 |  |  |  | ROZPOCET | 0 | 0 | 0 | 0 | 0 | 1 | 0 | 16 | 679302830
156 | K | 741721201 | Montáž fotovoltaických panelů krystalických na šikmou střechu výkonu přes 300 Wp | kus | 32 | 0 | 0 | CS ÚRS 2025 01 |  | základní | 0 | 0 | 0 | 0 | 0 | 0 | 16 | K | 2 |  |  |  | ROZPOCET | 0 | 0 | 0 | 0 | 0 | 1 | 0 | 16 | 326435854
| Online PSC |  | https://podminky.urs.cz/item/CS_URS_2025_01/741721201 | [14 empty] | Online PSC | 2
157 | M | 35002030 | panel fotovoltaický monokrystalický 450Wp | kus | 32 | 0 | 0 | CS ÚRS 2025 01 |  | základní | 0 | 0 | 0 | 0 | 0 | 0 | 32 | M | 2 |  |  |  | ROZPOCET | 0 | 0 | 0 | 0 | 0 | 1 | 0 | 16 | -2107668592
158 | K | 741730036 | Montáž střídače napětí DC/AC hybridního třífázového pro fotovoltaické systémy, max. výstupní výkon přes 10000 W | kus | 1 | 0 | 0 | CS ÚRS 2025 01 |  | základní | 0 | 0 | 0 | 0 | 0 | 0 | 16 | K | 2 |  |  |  | ROZPOCET | 0 | 0 | 0 | 0 | 0 | 1 | 0 | 16 | -2127582645
| Online PSC |  | https://podminky.urs.cz/item/CS_URS_2025_01/741730036 | [14 empty] | Online PSC | 2
159 | M | RMAT0009 | Hybridní asymetrický měnič 15kW 3f | kus | 1 | 0 | 0 |  |  | základní | 0 | 0 | 0 | 0 | 0 | 0 | 32 | M | 2 |  |  |  | ROZPOCET | 0 | 0 | 0 | 0 | 0 | 1 | 0 | 16 | -67118026
| VV |  | Materiál: Plast, Kov | [14 empty] | VV | 2 | 1 | True | 0 | ROZPOCET
| VV |  | Barva: Bílá | [14 empty] | VV | 2 | 1 | True | 0 | ROZPOCET
| VV |  | Příkon zdroje: 15000 W | [14 empty] | VV | 2 | 1 | True | 0 | ROZPOCET
| VV |  | Výška: 417 mm | [14 empty] | VV | 2 | 1 | True | 0 | ROZPOCET
| VV |  | Šířka: 181 mm | [14 empty] | VV | 2 | 1 | True | 0 | ROZPOCET
| VV |  | Délka: 482 mm | [14 empty] | VV | 2 | 1 | True | 0 | ROZPOCET
| VV |  | Hmotnost: 31,68 kg | [14 empty] | VV | 2 | 1 | True | 0 | ROZPOCET
| VV |  | Stupeň krytí (IP): IP65 | [14 empty] | VV | 2 | 1 | True | 0 | ROZPOCET
| VV |  | Napětí: 950 V | [14 empty] | VV | 2 | 1 | True | 0 | ROZPOCET
| VV |  | Třída ochrany před úrazem elektrickým proudem: 2 | [14 empty] | VV | 2 | 1 | True | 0 | ROZPOCET
| VV |  | Záruční doba: 60 měsíců | [14 empty] | VV | 2 | 1 | True | 0 | ROZPOCET
| VV |  | 1 |  | 1 | [12 empty] | VV | 2 | 2 | True | 0 | ROZPOCET
| VV |  | Součet |  | 1 | [12 empty] | VV | 2 | 4 | True | 1 | ROZPOCET
160 | K | 741730076 | Montáž zařízení pro bezpečné propojení střídače s akumulátorem | kus | 1 | 0 | 0 | CS ÚRS 2025 01 |  | základní | 0 | 0 | 0 | 0 | 0 | 0 | 16 | K | 2 |  |  |  | ROZPOCET | 0 | 0 | 0 | 0 | 0 | 1 | 0 | 16 | -1739087870
| Online PSC |  | https://podminky.urs.cz/item/CS_URS_2025_01/741730076 | [14 empty] | Online PSC | 2
161 | M | 34111854 | zařízení pro bezpečné propojení střídače s akumulátorem fotovoltaických systémů, max vstupní napětí na straně akumulátoru 500V | kus | 1 | 0 | 0 | CS ÚRS 2025 01 |  | základní | 0 | 0 | 0 | 0 | 0 | 0 | 32 | M | 2 |  |  |  | ROZPOCET | 0 | 0 | 0 | 0 | 0 | 1 | 0 | 16 | -141028175
162 | K | 741732061 | Montáž výkonového optimizéru na panel max. výkon do 500 W | kus | 32 | 0 | 0 | CS ÚRS 2025 01 |  | základní | 0 | 0 | 0 | 0 | 0 | 0 | 16 | K | 2 |  |  |  | ROZPOCET | 0 | 0 | 0 | 0 | 0 | 1 | 0 | 16 | -591268250
| Online PSC |  | https://podminky.urs.cz/item/CS_URS_2025_01/741732061 | [14 empty] | Online PSC | 2
163 | M | 35671253 | optimizér přídavný na panel jmenovitý DC výkon 500W | kus | 32 | 0 | 0 | CS ÚRS 2025 01 |  | základní | 0 | 0 | 0 | 0 | 0 | 0 | 32 | M | 2 |  |  |  | ROZPOCET | 0 | 0 | 0 | 0 | 0 | 1 | 0 | 16 | 2093223546
164 | K | 741751117 | Montáž akumulátorové baterie lithiové pro fotovoltaické systémy s napětím 48 V s kapacitou přes 150 do 200 Ah | kus | 1 | 0 | 0 | CS ÚRS 2025 01 |  | základní | 0 | 0 | 0 | 0 | 0 | 0 | 16 | K | 2 |  |  |  | ROZPOCET | 0 | 0 | 0 | 0 | 0 | 1 | 0 | 16 | -157228674
| Online PSC |  | https://podminky.urs.cz/item/CS_URS_2025_01/741751117 | [14 empty] | Online PSC | 2
165 | M | RMAT0010 | Lithiová baterie navržená speciálně pro ukládání el. energie ze solárních či větrných elektráren. Součástí je BMS modul pro řízení článků a komunikaci s dalšími zařízeními (např. střídači) a 4x vysokonapěťový bateriový modul. | kus | 1 | 0 | 0 |  |  | základní | 0 | 0 | 0 | 0 | 0 | 0 | 32 | M | 2 |  |  |  | ROZPOCET | 0 | 0 | 0 | 0 | 0 | 1 | 0 | 16 | 389559265
| VV |  | Hmotnost: 173 kg | [14 empty] | VV | 2 | 1 | True | 0 | ROZPOCET
| VV |  | Jmenovité napětí (V): 384 | [14 empty] | VV | 2 | 1 | True | 0 | ROZPOCET
| VV |  | Jmenovitá kapacita (Ah): 37 | [14 empty] | VV | 2 | 1 | True | 0 | ROZPOCET
| VV |  | Kapacita energie (kWh): 12,21 | [14 empty] | VV | 2 | 1 | True | 0 | ROZPOCET
| VV |  | Doporučený nabíjecí/ vybíjecí proud (A): 18,5 | [14 empty] | VV | 2 | 1 | True | 0 | ROZPOCET
| VV |  | Maximální nabíjecí/ vybíjecí proud (A): 40 | [14 empty] | VV | 2 | 1 | True | 0 | ROZPOCET
| VV |  | Cyklická životnost (DOD 95% při 0,5C a 25°C): ˃5000 | [14 empty] | VV | 2 | 1 | True | 0 | ROZPOCET
| VV |  | Komunikační rozhraní: CAN, MODBUS | [14 empty] | VV | 2 | 1 | True | 0 | ROZPOCET
| VV |  | Krytí: IP55 | [14 empty] | VV | 2 | 1 | True | 0 | ROZPOCET
| VV |  | Dělka (mm): 450 | [14 empty] | VV | 2 | 1 | True | 0 | ROZPOCET
| VV |  | Šířka (mm): 300 | [14 empty] | VV | 2 | 1 | True | 0 | ROZPOCET
| VV |  | Výška (mm): 1420 | [14 empty] | VV | 2 | 1 | True | 0 | ROZPOCET
| VV |  | Provozní teplota (°C): 0 až +50 | [14 empty] | VV | 2 | 1 | True | 0 | ROZPOCET
| VV |  | Teplota pro uskladnění (°C): -20 až +60 | [14 empty] | VV | 2 | 1 | True | 0 | ROZPOCET
| VV |  | Certifikace: VDE2510-50, IEC62619, IEC62477, IEC62040, CE, UN38.3 | [14 empty] | VV | 2 | 1 | True | 0 | ROZPOCET
| VV |  | 1 |  | 1 | [12 empty] | VV | 2 | 2 | True | 0 | ROZPOCET
| VV |  | Součet |  | 1 | [12 empty] | VV | 2 | 4 | True | 1 | ROZPOCET
166 | K | 741761001 | Montáž hlavní jednotky monitorovacího zařízení fotovoltaických systémů pro 1 střídač | kus | 1 | 0 | 0 | CS ÚRS 2025 01 |  | základní | 0 | 0 | 0 | 0 | 0 | 0 | 16 | K | 2 |  |  |  | ROZPOCET | 0 | 0 | 0 | 0 | 0 | 1 | 0 | 16 | -979037795
| Online PSC |  | https://podminky.urs.cz/item/CS_URS_2025_01/741761001 | [14 empty] | Online PSC | 2
167 | M | 40561080 | hlavní jednotka monitoringu pro 1 střídač, pro malé domácí instalace, bez možnosti připojení senzorů, bez výstupu, lze připojit pouze střídač nebo elektroměr | kus | 1 | 0 | 0 | CS ÚRS 2025 01 |  | základní | 0 | 0 | 0 | 0 | 0 | 0 | 32 | M | 2 |  |  |  | ROZPOCET | 0 | 0 | 0 | 0 | 0 | 1 | 0 | 16 | 1134574867
168 | K | 741761081 | Instalace SW licence monitorovacího zařízení | kus | 1 | 0 | 0 | CS ÚRS 2025 01 |  | základní | 0 | 0 | 0 | 0 | 0 | 0 | 16 | K | 2 |  |  |  | ROZPOCET | 0 | 0 | 0 | 0 | 0 | 1 | 0 | 16 | -1287339455
| Online PSC |  | https://podminky.urs.cz/item/CS_URS_2025_01/741761081 | [14 empty] | Online PSC | 2
169 | M | 40561098 | licence pro roční provoz Internetového portálu pro 1 zařízení (střídač, měřidlo) | kus | 1 | 0 | 0 | CS ÚRS 2025 01 |  | základní | 0 | 0 | 0 | 0 | 0 | 0 | 32 | M | 2 |  |  |  | ROZPOCET | 0 | 0 | 0 | 0 | 0 | 1 | 0 | 16 | 1707227246
170 | K | 741791211 | Montáž zařízení pro dodávku energie fotovoltaických systémů v případě výpadku proudu (Back-up systému) | kus | 1 | 0 | 0 | CS ÚRS 2025 01 |  | základní | 0 | 0 | 0 | 0 | 0 | 0 | 16 | K | 2 |  |  |  | ROZPOCET | 0 | 0 | 0 | 0 | 0 | 1 | 0 | 16 | -157974078
| Online PSC |  | https://podminky.urs.cz/item/CS_URS_2025_01/741791211 | [14 empty] | Online PSC | 2
171 | M | 35711661 | rozvaděč pro dodávku energie spotřebiče a funkční spolehlivost FV systémů v případě výpadku proudu, maximální prud 3 x 63 A | kus | 1 | 0 | 0 | CS ÚRS 2025 01 |  | základní | 0 | 0 | 0 | 0 | 0 | 0 | 32 | M | 2 |  |  |  | ROZPOCET | 0 | 0 | 0 | 0 | 0 | 1 | 0 | 16 | 1441582723
172 | K | 741810003 | Celková prohlídka elektrického rozvodu a zařízení přes 0,5 do 1 milionu Kč | kus | 1 | 0 | 0 | CS ÚRS 2025 01 |  | základní | 0 | 0 | 0 | 0 | 0 | 0 | 16 | K | 2 |  |  |  | ROZPOCET | 0 | 0 | 0 | 0 | 0 | 1 | 0 | 16 | 1994946046
| Online PSC |  | https://podminky.urs.cz/item/CS_URS_2025_01/741810003 | [14 empty] | Online PSC | 2
173 | K | 741810011 | Příplatek k celkové prohlídce za každých dalších 500 000,- Kč | kus | 6 | 0 | 0 | CS ÚRS 2025 01 |  | základní | 0 | 0 | 0 | 0 | 0 | 0 | 16 | K | 2 |  |  |  | ROZPOCET | 0 | 0 | 0 | 0 | 0 | 1 | 0 | 16 | 1320321984
| Online PSC |  | https://podminky.urs.cz/item/CS_URS_2025_01/741810011 | [14 empty] | Online PSC | 2
174 | K | 741920202 | Ucpávka prostupu tmelem kabelové chráničky D přes 10 do 20 mm stropem tl 150 mm požární odolnost EI 90 | kus | 12 | 0 | 0 | CS ÚRS 2025 01 |  | základní | 0 | 0 | 0 | 0 | 0 | 0 | 16 | K | 2 |  |  |  | ROZPOCET | 0 | 0 | 0 | 0 | 0 | 1 | 0 | 16 | 1566708341
| Online PSC |  | https://podminky.urs.cz/item/CS_URS_2025_01/741920202 | [14 empty] | Online PSC | 2
175 | K | 998741102 | Přesun hmot tonážní pro silnoproud v objektech v přes 6 do 12 m | t | 4.201 | 0 | 0 | CS ÚRS 2025 01 |  | základní | 0 | 0 | 0 | 0 | 0 | 0 | 16 | K | 2 |  |  |  | ROZPOCET | 0 | 0 | 0 | 0 | 0 | 1 | 0 | 16 | -1984399059
| Online PSC |  | https://podminky.urs.cz/item/CS_URS_2025_01/998741102 | [14 empty] | Online PSC | 2
| D | 742 | Elektroinstalace - slaboproud |  |  |  | 0 |  |  |  |  | 0 |  | 0 |  | 0 | 2 | D | 1 |  |  |  | ROZPOCET | [6 empty] | 0
176 | K | 742124002 | Montáž kabelů datových FTP, UTP, STP pro vnitřní rozvody do trubky | m | 100 | 0 | 0 | CS ÚRS 2025 01 |  | základní | 0 | 0 | 0 | 0 | 0 | 0 | 16 | K | 2 |  |  |  | ROZPOCET | 0 | 0 | 0 | 0 | 0 | 1 | 0 | 16 | 936063722
| Online PSC |  | https://podminky.urs.cz/item/CS_URS_2025_01/742124002 | [14 empty] | Online PSC | 2
177 | M | 34121262 | kabel datový jádro Cu plné plášť PVC (U/UTP) kategorie 5e | m | 120 | 0 | 0 | CS ÚRS 2025 01 |  | základní | 0 | 0 | 0 | 0 | 0 | 0 | 32 | M | 2 |  |  |  | ROZPOCET | 0 | 0 | 0 | 0 | 0 | 1 | 0 | 16 | -984537606
| VV |  | 100*1,2 "Přepočtené koeficientem množství |  | 120 | [12 empty] | VV | 2 | 2 | True | 0 | ROZPOCET
| VV |  | Součet |  | 120 | [12 empty] | VV | 2 | 4 | True | 1 | ROZPOCET
178 | K | 742350001 | Montáž signalizačního světla s elektronikou a akustickou signalizací k zařízení pro ZTP | kus | 1 | 0 | 0 | CS ÚRS 2025 01 |  | základní | 0 | 0 | 0 | 0 | 0 | 0 | 16 | K | 2 |  |  |  | ROZPOCET | 0 | 0 | 0 | 0 | 0 | 1 | 0 | 16 | 2060248399
| Online PSC |  | https://podminky.urs.cz/item/CS_URS_2025_01/742350001 | [14 empty] | Online PSC | 2
179 | M | 34535107 | sada pro nouzovou signalizaci s modulem s opticko-akustickým alarmem tlačítko signální tahové resetovací tlačítko transformátor včetně rámečků 230V IP20 | kus | 1 | 0 | 0 | CS ÚRS 2025 01 |  | základní | 0 | 0 | 0 | 0 | 0 | 0 | 32 | M | 2 |  |  |  | ROZPOCET | 0 | 0 | 0 | 0 | 0 | 1 | 0 | 16 | 257287622
180 | K | 742350002 | Montáž potvrzovacího tlačítka k zařízení pro ZTP | kus | 1 | 0 | 0 | CS ÚRS 2025 01 |  | základní | 0 | 0 | 0 | 0 | 0 | 0 | 16 | K | 2 |  |  |  | ROZPOCET | 0 | 0 | 0 | 0 | 0 | 1 | 0 | 16 | -1001929910
| Online PSC |  | https://podminky.urs.cz/item/CS_URS_2025_01/742350002 | [14 empty] | Online PSC | 2
181 | K | 742350003 | Montáž volacího tlačítka do výšky 900 mm a táhla do výšky 150 mm k zařízení pro ZTP | kus | 1 | 0 | 0 | CS ÚRS 2025 01 |  | základní | 0 | 0 | 0 | 0 | 0 | 0 | 16 | K | 2 |  |  |  | ROZPOCET | 0 | 0 | 0 | 0 | 0 | 1 | 0 | 16 | -1313999437
| Online PSC |  | https://podminky.urs.cz/item/CS_URS_2025_01/742350003 | [14 empty] | Online PSC | 2
182 | K | 742350004 | Montáž napájecího zdroje 24 V k zařízení pro ZTP | kus | 1 | 0 | 0 | CS ÚRS 2025 01 |  | základní | 0 | 0 | 0 | 0 | 0 | 0 | 16 | K | 2 |  |  |  | ROZPOCET | 0 | 0 | 0 | 0 | 0 | 1 | 0 | 16 | -218401734
| Online PSC |  | https://podminky.urs.cz/item/CS_URS_2025_01/742350004 | [14 empty] | Online PSC | 2
183 | K | 742350005 | Montáž digitálního hlasového majáčku s nahráváním zpráv k zařízení pro ZTP | kus | 1 | 0 | 0 | CS ÚRS 2025 01 |  | základní | 0 | 0 | 0 | 0 | 0 | 0 | 16 | K | 2 |  |  |  | ROZPOCET | 0 | 0 | 0 | 0 | 0 | 1 | 0 | 16 | 66881446
| Online PSC |  | https://podminky.urs.cz/item/CS_URS_2025_01/742350005 | [14 empty] | Online PSC | 2
184 | K | 742350006 | Montáž instalační krabice pro DHM | kus | 1 | 0 | 0 | CS ÚRS 2025 01 |  | základní | 0 | 0 | 0 | 0 | 0 | 0 | 16 | K | 2 |  |  |  | ROZPOCET | 0 | 0 | 0 | 0 | 0 | 1 | 0 | 16 | -154136540
| Online PSC |  | https://podminky.urs.cz/item/CS_URS_2025_01/742350006 | [14 empty] | Online PSC | 2
| D | M | Práce a dodávky M |  |  |  | 0 |  |  |  |  | 0 |  | 0 |  | 0 | 3 | D | 0 |  |  |  | ROZPOCET | [6 empty] | 0
| D | 46-M | Zemní práce při extr.mont.pracích |  |  |  | 0 |  |  |  |  | 0 |  | 0 |  | 0 | 3 | D | 1 |  |  |  | ROZPOCET | [6 empty] | 0
185 | K | 460010002 | Vytyčení trasy vedení vzdušného sdělovacího nebo ovládacího podél silnice | km | 0.5 | 0 | 0 | CS ÚRS 2025 01 |  | základní | 0 | 0 | 0 | 0 | 0 | 0 | 64 | K | 2 |  |  |  | ROZPOCET | 0 | 0 | 0 | 0 | 0 | 1 | 0 | 64 | 674045135
| Online PSC |  | https://podminky.urs.cz/item/CS_URS_2025_01/460010002 | [14 empty] | Online PSC | 2
186 | K | 460010011 | Vytyčení trasy vedení vzdušného silového nn v terénu přehledném | km | 0.5 | 0 | 0 | CS ÚRS 2025 01 |  | základní | 0 | 0 | 0 | 0 | 0 | 0 | 64 | K | 2 |  |  |  | ROZPOCET | 0 | 0 | 0 | 0 | 0 | 1 | 0 | 64 | 1889186553
| Online PSC |  | https://podminky.urs.cz/item/CS_URS_2025_01/460010011 | [14 empty] | Online PSC | 2
187 | K | 460010012 | Vytyčení trasy vedení vzdušného silového vn v terénu přehledném | km | 0.5 | 0 | 0 | CS ÚRS 2025 01 |  | základní | 0 | 0 | 0 | 0 | 0 | 0 | 64 | K | 2 |  |  |  | ROZPOCET | 0 | 0 | 0 | 0 | 0 | 1 | 0 | 64 | 1475099016
| Online PSC |  | https://podminky.urs.cz/item/CS_URS_2025_01/460010012 | [14 empty] | Online PSC | 2
188 | K | 460131112 | Hloubení nezapažených jam při elektromontážích ručně v hornině tř I skupiny 2 | m3 | 4.5 | 0 | 0 | CS ÚRS 2025 01 |  | základní | 0 | 0 | 0 | 0 | 0 | 0 | 64 | K | 2 |  |  |  | ROZPOCET | 0 | 0 | 0 | 0 | 0 | 1 | 0 | 64 | 813581581
| Online PSC |  | https://podminky.urs.cz/item/CS_URS_2025_01/460131112 | [14 empty] | Online PSC | 2
189 | K | 460161301 | Hloubení kabelových rýh ručně š 50 cm hl 110 cm v hornině tř I skupiny 1 a 2 | m | 142 | 0 | 0 | CS ÚRS 2025 01 |  | základní | 0 | 0 | 0 | 0 | 0 | 0 | 64 | K | 2 |  |  |  | ROZPOCET | 0 | 0 | 0 | 0 | 0 | 1 | 0 | 64 | 1756288828
| Online PSC |  | https://podminky.urs.cz/item/CS_URS_2025_01/460161301 | [14 empty] | Online PSC | 2
190 | K | 460361111 | Poplatek za uložení zeminy na skládce (skládkovné) kód odpadu 17 05 04 | t | 1.5 | 0 | 0 | CS ÚRS 2025 01 |  | základní | 0 | 0 | 0 | 0 | 0 | 0 | 64 | K | 2 |  |  |  | ROZPOCET | 0 | 0 | 0 | 0 | 0 | 1 | 0 | 64 | 936340962
| Online PSC |  | https://podminky.urs.cz/item/CS_URS_2025_01/460361111 | [14 empty] | Online PSC | 2
191 | K | 460431321 | Zásyp kabelových rýh ručně se zhutněním š 50 cm hl 110 cm z horniny tř I skupiny 1 a 2 | m | 142 | 0 | 0 | CS ÚRS 2025 01 |  | základní | 0 | 0 | 0 | 0 | 0 | 0 | 64 | K | 2 |  |  |  | ROZPOCET | 0 | 0 | 0 | 0 | 0 | 1 | 0 | 64 | 849692649
| Online PSC |  | https://podminky.urs.cz/item/CS_URS_2025_01/460431321 | [14 empty] | Online PSC | 2
192 | K | 460631212 | Řízené horizontální vrtání při elektromontážích v hornině tř. těžitelnosti I a II skupiny 1 až 4 vnějšího průměru přes 90 do 110 mm | m | 20 | 0 | 0 | CS ÚRS 2025 01 |  | základní | 0 | 0 | 0 | 0 | 0 | 0 | 64 | K | 2 |  |  |  | ROZPOCET | 0 | 0 | 0 | 0 | 0 | 1 | 0 | 64 | 542065880
| Online PSC |  | https://podminky.urs.cz/item/CS_URS_2025_01/460631212 | [14 empty] | Online PSC | 2
193 | M | 55283916 | trubka ocelová bezešvá hladká jakost 11 353 108x5,0mm | m | 20.6 | 0 | 0 | CS ÚRS 2025 01 |  | základní | 0 | 0 | 0 | 0 | 0 | 0 | 256 | M | 2 |  |  |  | ROZPOCET | 0 | 0 | 0 | 0 | 0 | 1 | 0 | 64 | -1249440983
| VV |  | 20*1,03 "Přepočtené koeficientem množství |  | 20.6 | [12 empty] | VV | 2 | 2 | True | 0 | ROZPOCET
| VV |  | Součet |  | 20.6 | [12 empty] | VV | 2 | 4 | True | 1 | ROZPOCET
194 | K | 460632112 | Startovací jáma pro protlak výkop včetně zásypu ručně v hornině tř. těžitelnosti I skupiny 2 | kus | 2 | 0 | 0 | CS ÚRS 2025 01 |  | základní | 0 | 0 | 0 | 0 | 0 | 0 | 64 | K | 2 |  |  |  | ROZPOCET | 0 | 0 | 0 | 0 | 0 | 1 | 0 | 64 | 239908039
| Online PSC |  | https://podminky.urs.cz/item/CS_URS_2025_01/460632112 | [14 empty] | Online PSC | 2
195 | K | 460632212 | Koncová jáma pro protlak výkop včetně zásypu ručně v hornině tř. těžitelnosti I skupiny 2 | kus | 2 | 0 | 0 | CS ÚRS 2025 01 |  | základní | 0 | 0 | 0 | 0 | 0 | 0 | 64 | K | 2 |  |  |  | ROZPOCET | 0 | 0 | 0 | 0 | 0 | 1 | 0 | 64 | 1518118258
| Online PSC |  | https://podminky.urs.cz/item/CS_URS_2025_01/460632212 | [14 empty] | Online PSC | 2
196 | K | 460641122 | Základové konstrukce při elektromontážích ze ŽB tř. C 12/15 bez zvláštních nároků na prostředí | m3 | 4.5 | 0 | 0 | CS ÚRS 2025 01 |  | základní | 0 | 0 | 0 | 0 | 0 | 0 | 64 | K | 2 |  |  |  | ROZPOCET | 0 | 0 | 0 | 0 | 0 | 1 | 0 | 64 | 1659213513
| Online PSC |  | https://podminky.urs.cz/item/CS_URS_2025_01/460641122 | [14 empty] | Online PSC | 2
197 | K | 460661112 | Kabelové lože z písku pro kabely nn bez zakrytí š lože přes 35 do 50 cm | m | 142 | 0 | 0 | CS ÚRS 2025 01 |  | základní | 0 | 0 | 0 | 0 | 0 | 0 | 64 | K | 2 |  |  |  | ROZPOCET | 0 | 0 | 0 | 0 | 0 | 1 | 0 | 64 | 530425158
| Online PSC |  | https://podminky.urs.cz/item/CS_URS_2025_01/460661112 | [14 empty] | Online PSC | 2
198 | K | 460671114 | Výstražná fólie pro krytí kabelů šířky přes 35 do 40 cm | m | 142 | 0 | 0 | CS ÚRS 2025 01 |  | základní | 0 | 0 | 0 | 0 | 0 | 0 | 64 | K | 2 |  |  |  | ROZPOCET | 0 | 0 | 0 | 0 | 0 | 1 | 0 | 64 | -939706166
| Online PSC |  | https://podminky.urs.cz/item/CS_URS_2025_01/460671114 | [14 empty] | Online PSC | 2
199 | K | 460791114 | Montáž trubek ochranných plastových uložených volně do rýhy tuhých D přes 90 do 110 mm | m | 142 | 0 | 0 | CS ÚRS 2025 01 |  | základní | 0 | 0 | 0 | 0 | 0 | 0 | 64 | K | 2 |  |  |  | ROZPOCET | 0 | 0 | 0 | 0 | 0 | 1 | 0 | 64 | -711575735
| Online PSC |  | https://podminky.urs.cz/item/CS_URS_2025_01/460791114 | [14 empty] | Online PSC | 2
200 | M | 34571367 | trubka elektroinstalační HDPE tuhá dvouplášťová korugovaná D 108/125mm | m | 149.1 | 0 | 0 | CS ÚRS 2025 01 |  | základní | 0 | 0 | 0 | 0 | 0 | 0 | 256 | M | 2 |  |  |  | ROZPOCET | 0 | 0 | 0 | 0 | 0 | 1 | 0 | 64 | 661054533
| VV |  | 142*1,05 "Přepočtené koeficientem množství |  | 149.1 | [12 empty] | VV | 2 | 2 | True | 0 | ROZPOCET
| VV |  | Součet |  | 149.1 | [12 empty] | VV | 2 | 4 | True | 1 | ROZPOCET
201 | K | 460881612 | Kladení dlažby z dlaždic betonových tvarovaných a zámkových do lože z kameniva těženého při elektromontážích | m2 | 65 | 0 | 0 | CS ÚRS 2025 01 |  | základní | 0 | 0 | 0 | 0 | 0 | 0 | 64 | K | 2 |  |  |  | ROZPOCET | 0 | 0 | 0 | 0 | 0 | 1 | 0 | 64 | -667693782
| Online PSC |  | https://podminky.urs.cz/item/CS_URS_2025_01/460881612 | [14 empty] | Online PSC | 2
202 | M | 59245090 | dlažba zámková betonová profilová 230x140mm tl 80mm přírodní | m2 | 66.3 | 0 | 0 | CS ÚRS 2025 01 |  | základní | 0 | 0 | 0 | 0 | 0 | 0 | 256 | M | 2 |  |  |  | ROZPOCET | 0 | 0 | 0 | 0 | 0 | 1 | 0 | 64 | 123228000
| VV |  | 65*1,02 "Přepočtené koeficientem množství |  | 66.3 | [12 empty] | VV | 2 | 2 | True | 0 | ROZPOCET
| VV |  | Součet |  | 66.3 | [12 empty] | VV | 2 | 4 | True | 1 | ROZPOCET
203 | K | 460911122 | Očištění dlaždic betonových tvarovaných nebo zámkových z rozebraných dlažeb při elektromontážích | m2 | 65 | 0 | 0 | CS ÚRS 2025 01 |  | základní | 0 | 0 | 0 | 0 | 0 | 0 | 64 | K | 2 |  |  |  | ROZPOCET | 0 | 0 | 0 | 0 | 0 | 1 | 0 | 64 | 1107037162
| Online PSC |  | https://podminky.urs.cz/item/CS_URS_2025_01/460911122 | [14 empty] | Online PSC | 2
204 | K | 468021221 | Rozebrání dlažeb při elektromontážích ručně z dlaždic zámkových do písku spáry nezalité | m2 | 65 | 0 | 0 | CS ÚRS 2025 01 |  | základní | 0 | 0 | 0 | 0 | 0 | 0 | 64 | K | 2 |  |  |  | ROZPOCET | 0 | 0 | 0 | 0 | 0 | 1 | 0 | 64 | 981816366
| Online PSC |  | https://podminky.urs.cz/item/CS_URS_2025_01/468021221 | [14 empty] | Online PSC | 2
205 | K | 469971111 | Svislá doprava suti a vybouraných hmot při elektromontážích za první podlaží | t | 2 | 0 | 0 | CS ÚRS 2025 01 |  | základní | 0 | 0 | 0 | 0 | 0 | 0 | 64 | K | 2 |  |  |  | ROZPOCET | 0 | 0 | 0 | 0 | 0 | 1 | 0 | 64 | -1563332106
| Online PSC |  | https://podminky.urs.cz/item/CS_URS_2025_01/469971111 | [14 empty] | Online PSC | 2
206 | K | 469972111 | Odvoz suti a vybouraných hmot při elektromontážích do 1 km | t | 0.5 | 0 | 0 | CS ÚRS 2025 01 |  | základní | 0 | 0 | 0 | 0 | 0 | 0 | 64 | K | 2 |  |  |  | ROZPOCET | 0 | 0 | 0 | 0 | 0 | 1 | 0 | 64 | -24348269
| Online PSC |  | https://podminky.urs.cz/item/CS_URS_2025_01/469972111 | [14 empty] | Online PSC | 2
207 | K | 469972121 | Příplatek k odvozu suti a vybouraných hmot při elektromontážích za každý další 1 km | t | 0.5 | 0 | 0 | CS ÚRS 2025 01 |  | základní | 0 | 0 | 0 | 0 | 0 | 0 | 64 | K | 2 |  |  |  | ROZPOCET | 0 | 0 | 0 | 0 | 0 | 1 | 0 | 64 | 1624800366
| Online PSC |  | https://podminky.urs.cz/item/CS_URS_2025_01/469972121 | [14 empty] | Online PSC | 2
208 | K | 469973113 | Poplatek za uložení na skládce (skládkovné) stavebního odpadu cihelného kód odpadu 17 01 02 | t | 0.5 | 0 | 0 | CS ÚRS 2025 01 |  | základní | 0 | 0 | 0 | 0 | 0 | 0 | 64 | K | 2 |  |  |  | ROZPOCET | 0 | 0 | 0 | 0 | 0 | 1 | 0 | 64 | -595253595
| Online PSC |  | https://podminky.urs.cz/item/CS_URS_2025_01/469973113 | [14 empty] | Online PSC | 2
| D | HZS | Hodinové zúčtovací sazby |  |  |  | 0 |  |  |  |  | 0 |  | 0 |  | 0 | 4 | D | 0 |  |  |  | ROZPOCET | [6 empty] | 0
209 | K | HZS1291 | Hodinová zúčtovací sazba pomocný stavební dělník | hod | 80 | 0 | 0 | CS ÚRS 2025 01 |  | základní | 0 | 0 | 0 | 0 | 0 | 0 | 262144 | K | 1 |  |  |  | ROZPOCET | 0 | 0 | 0 | 0 | 0 | 1 | 0 | 262144 | -1931761038
| Online PSC |  | https://podminky.urs.cz/item/CS_URS_2025_01/HZS1291 | [14 empty] | Online PSC | 1
210 | K | HZS2232 | Hodinová zúčtovací sazba elektrikář odborný | hod | 25 | 0 | 0 | CS ÚRS 2025 01 |  | základní | 0 | 0 | 0 | 0 | 0 | 0 | 262144 | K | 1 |  |  |  | ROZPOCET | 0 | 0 | 0 | 0 | 0 | 1 | 0 | 262144 | 910848928
| Online PSC |  | https://podminky.urs.cz/item/CS_URS_2025_01/HZS2232 | [14 empty] | Online PSC | 1
211 | K | HZS4212 | Hodinová zúčtovací sazba revizní technik specialista | hod | 60 | 0 | 0 | CS ÚRS 2025 01 |  | základní | 0 | 0 | 0 | 0 | 0 | 0 | 262144 | K | 1 |  |  |  | ROZPOCET | 0 | 0 | 0 | 0 | 0 | 1 | 0 | 262144 | 2088103078
| Online PSC |  | https://podminky.urs.cz/item/CS_URS_2025_01/HZS4212 | [14 empty] | Online PSC | 1

## SLB - Slaboproudá elektro...
{b0ec19f9-7ba6-4bf4-b15d-926bb9dd70ea}
2
| KRYCÍ LIST SOUPISU PRACÍ | [7 empty] | v --- níže se nacházejí doplnkové a pomocné údaje k sestavám --- v | [8 empty] | False
Stavba:
PD - Výstavba zázemí SDH Cheb - Háje - Dotazy 05
Objekt:
SLB - Slaboproudá elektro...
| KSO: |  |  |  |  | CC-CZ:
| Místo: |  |  |  |  | Datum: | 7. 5. 2025
| Zadavatel: |  |  |  |  | IČ:
DIČ:
| Zhotovitel: |  |  |  |  | IČ: | 0
[6 empty] | DIČ: | 0
| Projektant: |  |  |  |  | IČ:
DIČ:
| Zpracovatel: |  |  |  |  | IČ:
DIČ:
Poznámka:
| Cena bez DPH | [5 empty] | 0
|  |  | Základ daně |  |  | Sazba daně | Výše daně
| DPH | základní | 0 |  |  | 21% | 0
|  | snížená | 0 |  |  | 12% | 0
|  | zákl. přenesená | 0 |  |  | 21% | 0
|  | sníž. přenesená | 0 |  |  | 12% | 0
|  | nulová | 0 |  |  | 0% | 0
| Cena s DPH |  |  | v | CZK |  | 0
REKAPITULACE ČLENĚNÍ SOUPISU PRACÍ
Stavba:
PD - Výstavba zázemí SDH Cheb - Háje - Dotazy 05
Objekt:
SLB - Slaboproudá elektro...
Místo: | [5 empty] | Datum: | 7. 5. 2025
Zadavatel: | [5 empty] | Projektant:
Zhotovitel: | [5 empty] | Zpracovatel:
Kód dílu - Popis | [6 empty] | Cena celkem [CZK]
Náklady stavby celkem | [6 empty] | 0 | [11 empty] | -1
| PSV - Práce a dodávky PSV | [5 empty] | 0
| 741 - Elektroinstalace - silnoproud | [5 empty] | 0
| 742 - Elektroinstalace - slaboproud | [5 empty] | 0
| M - Práce a dodávky M | [5 empty] | 0
| 46-M - Zemní práce při extr.mont.pracích | [5 empty] | 0
| HZS - Hodinové zúčtovací sazby | [5 empty] | 0
| VRN - Vedlejší rozpočtové náklady | [5 empty] | 0
| VRN1 - Průzkumné, geodetické a projektové práce | [5 empty] | 0
SOUPIS PRACÍ
Stavba:
PD - Výstavba zázemí SDH Cheb - Háje - Dotazy 05
Objekt:
SLB - Slaboproudá elektro...
Místo: | [5 empty] | Datum: | 7. 5. 2025
Zadavatel: | [5 empty] | Projektant:
Zhotovitel: | [5 empty] | Zpracovatel:
PČ | Typ | Kód | Popis | MJ | Množství | J.cena [CZK] | Cena celkem [CZK] | Cenová soustava |  | DPH | J. Nh [h] | Nh celkem [h] | J. hmotnost [t] | Hmotnost celkem [t] | J. suť [t] | Suť Celkem [t]
Náklady soupisu celkem | [6 empty] | 0 |  |  |  |  | 0 |  | 0 |  | 0 |  | D | -1 | [10 empty] | 0
| D | PSV | Práce a dodávky PSV |  |  |  | 0 |  |  |  |  | 0 |  | 0 |  | 0 | 2 | D | 0 |  |  |  | ROZPOCET | [6 empty] | 0
| D | 741 | Elektroinstalace - silnoproud |  |  |  | 0 |  |  |  |  | 0 |  | 0 |  | 0 | 2 | D | 1 |  |  |  | ROZPOCET | [6 empty] | 0
1 | K | 741110003 | Montáž trubka plastová tuhá D přes 35 mm uložená pevně | m | 30 | 0 | 0 | CS ÚRS 2025 01 |  | základní | 0 | 0 | 0 | 0 | 0 | 0 | 16 | K | 2 |  |  |  | ROZPOCET | 0 | 0 | 0 | 0 | 0 | 1 | 0 | 16 | 400512153
| Online PSC |  | https://podminky.urs.cz/item/CS_URS_2025_01/741110003 | [14 empty] | Online PSC | 2
2 | M | 34571561 | trubka elektroinstalační tuhá vysoce odolná z PVC UV stabilní D 45,4/50mm | m | 31.5 | 0 | 0 | CS ÚRS 2025 01 |  | základní | 0 | 0 | 0 | 0 | 0 | 0 | 32 | M | 2 |  |  |  | ROZPOCET | 0 | 0 | 0 | 0 | 0 | 1 | 0 | 16 | 1994655845
| VV |  | 30*1,05 "Přepočtené koeficientem množství |  | 31.5 | [12 empty] | VV | 2 | 2 | True | 0 | ROZPOCET
| VV |  | Součet |  | 31.5 | [12 empty] | VV | 2 | 4 | True | 1 | ROZPOCET
3 | K | 741110021 | Montáž trubka plastová tuhá D přes 16 do 23 mm uložená pod omítku | m | 663 | 0 | 0 | CS ÚRS 2025 01 |  | základní | 0 | 0 | 0 | 0 | 0 | 0 | 16 | K | 2 |  |  |  | ROZPOCET | 0 | 0 | 0 | 0 | 0 | 1 | 0 | 16 | -1642554662
| Online PSC |  | https://podminky.urs.cz/item/CS_URS_2025_01/741110021 | [14 empty] | Online PSC | 2
4 | M | 34571397 | trubka elektroinstalační plastová bezhalogenová tuhá lehce odolná D 17,4/20mm | m | 696.15 | 0 | 0 | CS ÚRS 2025 01 |  | základní | 0 | 0 | 0 | 0 | 0 | 0 | 32 | M | 2 |  |  |  | ROZPOCET | 0 | 0 | 0 | 0 | 0 | 1 | 0 | 16 | -1108425670
| VV |  | 663*1,05 "Přepočtené koeficientem množství |  | 696.15 | [12 empty] | VV | 2 | 2 | True | 0 | ROZPOCET
| VV |  | Součet |  | 696.15 | [12 empty] | VV | 2 | 4 | True | 1 | ROZPOCET
5 | K | 741110022 | Montáž trubka plastová tuhá D přes 23 do 35 mm uložená pod omítku | m | 52 | 0 | 0 | CS ÚRS 2025 01 |  | základní | 0 | 0 | 0 | 0 | 0 | 0 | 16 | K | 2 |  |  |  | ROZPOCET | 0 | 0 | 0 | 0 | 0 | 1 | 0 | 16 | 578316422
| Online PSC |  | https://podminky.urs.cz/item/CS_URS_2025_01/741110022 | [14 empty] | Online PSC | 2
6 | M | 34571413 | trubka elektroinstalační plastová bezhalogenová tuhá středně odolná D 28/32mm | m | 54.6 | 0 | 0 | CS ÚRS 2025 01 |  | základní | 0 | 0 | 0 | 0 | 0 | 0 | 32 | M | 2 |  |  |  | ROZPOCET | 0 | 0 | 0 | 0 | 0 | 1 | 0 | 16 | -106424120
| VV |  | 52*1,05 "Přepočtené koeficientem množství |  | 54.6 | [12 empty] | VV | 2 | 2 | True | 0 | ROZPOCET
| VV |  | Součet |  | 54.6 | [12 empty] | VV | 2 | 4 | True | 1 | ROZPOCET
7 | K | 741110023 | Montáž trubka plastová tuhá D přes 35 mm uložená pod omítku | m | 8 | 0 | 0 | CS ÚRS 2025 01 |  | základní | 0 | 0 | 0 | 0 | 0 | 0 | 16 | K | 2 |  |  |  | ROZPOCET | 0 | 0 | 0 | 0 | 0 | 1 | 0 | 16 | -16528878
| Online PSC |  | https://podminky.urs.cz/item/CS_URS_2025_01/741110023 | [14 empty] | Online PSC | 2
8 | M | 34571407 | trubka elektroinstalační plastová bezhalogenová tuhá lehce odolná D 36,8/40mm | m | 8.4 | 0 | 0 | CS ÚRS 2025 01 |  | základní | 0 | 0 | 0 | 0 | 0 | 0 | 32 | M | 2 |  |  |  | ROZPOCET | 0 | 0 | 0 | 0 | 0 | 1 | 0 | 16 | -1726238071
| VV |  | 8*1,05 "Přepočtené koeficientem množství |  | 8.4 | [12 empty] | VV | 2 | 2 | True | 0 | ROZPOCET
| VV |  | Součet |  | 8.4 | [12 empty] | VV | 2 | 4 | True | 1 | ROZPOCET
9 | K | 741112001 | Montáž krabice zapuštěná plastová kruhová | kus | 130 | 0 | 0 | CS ÚRS 2025 01 |  | základní | 0 | 0 | 0 | 0 | 0 | 0 | 16 | K | 2 |  |  |  | ROZPOCET | 0 | 0 | 0 | 0 | 0 | 1 | 0 | 16 | -911478761
| Online PSC |  | https://podminky.urs.cz/item/CS_URS_2025_01/741112001 | [14 empty] | Online PSC | 2
10 | M | 34571451 | krabice pod omítku PVC přístrojová kruhová D 70mm hluboká | kus | 65 | 0 | 0 | CS ÚRS 2025 01 |  | základní | 0 | 0 | 0 | 0 | 0 | 0 | 32 | M | 2 |  |  |  | ROZPOCET | 0 | 0 | 0 | 0 | 0 | 1 | 0 | 16 | 1503385641
11 | M | 34571563 | krabice pod omítku PVC odbočná kruhová D 100mm s víčkem a svorkovnicí | kus | 65 | 0 | 0 | CS ÚRS 2025 01 |  | základní | 0 | 0 | 0 | 0 | 0 | 0 | 32 | M | 2 |  |  |  | ROZPOCET | 0 | 0 | 0 | 0 | 0 | 1 | 0 | 16 | -1740225112
12 | K | 741112003 | Montáž krabice zapuštěná plastová čtyřhranná | kus | 6 | 0 | 0 | CS ÚRS 2025 01 |  | základní | 0 | 0 | 0 | 0 | 0 | 0 | 16 | K | 2 |  |  |  | ROZPOCET | 0 | 0 | 0 | 0 | 0 | 1 | 0 | 16 | -1042080484
| Online PSC |  | https://podminky.urs.cz/item/CS_URS_2025_01/741112003 | [14 empty] | Online PSC | 2
13 | M | 34571524 | krabice pod omítku PVC odbočná čtvercová 125x125mm s víčkem | kus | 6 | 0 | 0 | CS ÚRS 2025 01 |  | základní | 0 | 0 | 0 | 0 | 0 | 0 | 32 | M | 2 |  |  |  | ROZPOCET | 0 | 0 | 0 | 0 | 0 | 1 | 0 | 16 | -453764266
14 | K | 741122122 | Montáž kabel Cu plný kulatý žíla 3x1,5 až 6 mm2 zatažený v trubkách (např. CYKY) | m | 236 | 0 | 0 | CS ÚRS 2025 01 |  | základní | 0 | 0 | 0 | 0 | 0 | 0 | 16 | K | 2 |  |  |  | ROZPOCET | 0 | 0 | 0 | 0 | 0 | 1 | 0 | 16 | 978370864
| Online PSC |  | https://podminky.urs.cz/item/CS_URS_2025_01/741122122 | [14 empty] | Online PSC | 2
15 | M | 34111532 | kabel silový oheň retardující bezhalogenový s funkčností při požáru 180min a P60-R reakce na oheň B2cas1d1a1 jádro Cu 0,6/1kV (1-CSKH-V) 3x2,5mm2 | m | 271.4 | 0 | 0 | CS ÚRS 2025 01 |  | základní | 0 | 0 | 0 | 0 | 0 | 0 | 32 | M | 2 |  |  |  | ROZPOCET | 0 | 0 | 0 | 0 | 0 | 1 | 0 | 16 | -1867603502
| VV |  | 236*1,15 "Přepočtené koeficientem množství |  | 271.4 | [12 empty] | VV | 2 | 2 | True | 0 | ROZPOCET
| VV |  | Součet |  | 271.4 | [12 empty] | VV | 2 | 4 | True | 1 | ROZPOCET
| D | 742 | Elektroinstalace - slaboproud |  |  |  | 0 |  |  |  |  | 0 |  | 0 |  | 0 | 2 | D | 1 |  |  |  | ROZPOCET | [6 empty] | 0
16 | K | 742121001 | Montáž kabelů sdělovacích pro vnitřní rozvody do 15 žil | m | 186 | 0 | 0 | CS ÚRS 2025 01 |  | základní | 0 | 0 | 0 | 0 | 0 | 0 | 16 | K | 2 |  |  |  | ROZPOCET | 0 | 0 | 0 | 0 | 0 | 1 | 0 | 16 | -813040499
| Online PSC |  | https://podminky.urs.cz/item/CS_URS_2025_01/742121001 | [14 empty] | Online PSC | 2
17 | M | 34126143 | kabel sdělovací podélně vodotěsný stíněný laminovanou Al folií jádro Cu plné izolace foam-skin PE plášť PE 150V (TCEPKPFLE) 5x4x0,6mm2 | m | 223.2 | 0 | 0 | CS ÚRS 2025 01 |  | základní | 0 | 0 | 0 | 0 | 0 | 0 | 32 | M | 2 |  |  |  | ROZPOCET | 0 | 0 | 0 | 0 | 0 | 1 | 0 | 16 | 1918671398
| VV |  | 186*1,2 "Přepočtené koeficientem množství |  | 223.2 | [12 empty] | VV | 2 | 2 | True | 0 | ROZPOCET
| VV |  | Součet |  | 223.2 | [12 empty] | VV | 2 | 4 | True | 1 | ROZPOCET
18 | K | 742123001 | Montáž přepěťové ochrany pro slaboproudá zařízení | kus | 9 | 0 | 0 | CS ÚRS 2025 01 |  | základní | 0 | 0 | 0 | 0 | 0 | 0 | 16 | K | 2 |  |  |  | ROZPOCET | 0 | 0 | 0 | 0 | 0 | 1 | 0 | 16 | 233894738
| Online PSC |  | https://podminky.urs.cz/item/CS_URS_2025_01/742123001 | [14 empty] | Online PSC | 2
19 | M | 35889540 | svodič přepětí - ochrana 3.stupně odnímatelné provedení, 230 V, signalizace, na DIN lištu | kus | 9 | 0 | 0 | CS ÚRS 2025 01 |  | základní | 0 | 0 | 0 | 0 | 0 | 0 | 32 | M | 2 |  |  |  | ROZPOCET | 0 | 0 | 0 | 0 | 0 | 1 | 0 | 16 | 2060980822
20 | K | 742124002 | Montáž kabelů datových FTP, UTP, STP pro vnitřní rozvody do trubky | m | 2462 | 0 | 0 | CS ÚRS 2025 01 |  | základní | 0 | 0 | 0 | 0 | 0 | 0 | 16 | K | 2 |  |  |  | ROZPOCET | 0 | 0 | 0 | 0 | 0 | 1 | 0 | 16 | 1813992667
| Online PSC |  | https://podminky.urs.cz/item/CS_URS_2025_01/742124002 | [14 empty] | Online PSC | 2
21 | M | 34121262 | kabel datový jádro Cu plné plášť PVC (U/UTP) kategorie 5e | m | 2880 | 0 | 0 | CS ÚRS 2025 01 |  | základní | 0 | 0 | 0 | 0 | 0 | 0 | 32 | M | 2 |  |  |  | ROZPOCET | 0 | 0 | 0 | 0 | 0 | 1 | 0 | 16 | 37934603
| VV |  | 2400*1,2 "Přepočtené koeficientem množství |  | 2880 | [12 empty] | VV | 2 | 2 | True | 0 | ROZPOCET
| VV |  | Součet |  | 2880 | [12 empty] | VV | 2 | 4 | True | 1 | ROZPOCET
22 | M | 34121266 | kabel datový venkovní celkově stíněný Al fólií jádro Cu plné plášť PE (F/UTP) kategorie 5e | m | 74.4 | 0 | 0 | CS ÚRS 2025 01 |  | základní | 0 | 0 | 0 | 0 | 0 | 0 | 32 | M | 2 |  |  |  | ROZPOCET | 0 | 0 | 0 | 0 | 0 | 1 | 0 | 16 | 1748966020
| VV |  | 62*1,2 "Přepočtené koeficientem množství |  | 74.4 | [12 empty] | VV | 2 | 2 | True | 0 | ROZPOCET
| VV |  | Součet |  | 74.4 | [12 empty] | VV | 2 | 4 | True | 1 | ROZPOCET
23 | K | 742220255 | Montáž sirény vnitřní pro vyhlášení poplachu | kus | 27 | 0 | 0 | CS ÚRS 2025 01 |  | základní | 0 | 0 | 0 | 0 | 0 | 0 | 16 | K | 2 |  |  |  | ROZPOCET | 0 | 0 | 0 | 0 | 0 | 1 | 0 | 16 | 40834335
| Online PSC |  | https://podminky.urs.cz/item/CS_URS_2025_01/742220255 | [14 empty] | Online PSC | 2
24 | M | 40464000 | siréna vnitřní plastová nezálohovaná, 112 dB/1m, maják, záblesk červený | kus | 26 | 0 | 0 | CS ÚRS 2025 01 |  | základní | 0 | 0 | 0 | 0 | 0 | 0 | 32 | M | 2 |  |  |  | ROZPOCET | 0 | 0 | 0 | 0 | 0 | 1 | 0 | 16 | 1787938412
25 | M | 40464012 | kryt sirény, nerezový, záblesk červený | kus | 27 | 0 | 0 | CS ÚRS 2025 01 |  | základní | 0 | 0 | 0 | 0 | 0 | 0 | 32 | M | 2 |  |  |  | ROZPOCET | 0 | 0 | 0 | 0 | 0 | 1 | 0 | 16 | 140645739
26 | M | RMAT0008 | siréna vnější plastová, nezálohovaná 112dB/1m, maják, záblesk červený | kus | 1 | 0 | 0 | CS ÚRS 2025 01 |  | základní | 0 | 0 | 0 | 0 | 0 | 0 | 32 | M | 2 |  |  |  | ROZPOCET | 0 | 0 | 0 | 0 | 0 | 1 | 0 | 16 | -829082933
27 | K | 742220501 | Provedení zkoušky TIČR pro PZTS | kus | 1 | 0 | 0 | CS ÚRS 2025 01 |  | základní | 0 | 0 | 0 | 0 | 0 | 0 | 16 | K | 2 |  |  |  | ROZPOCET | 0 | 0 | 0 | 0 | 0 | 1 | 0 | 16 | -891925253
| Online PSC |  | https://podminky.urs.cz/item/CS_URS_2025_01/742220501 | [14 empty] | Online PSC | 2
28 | K | 742220511 | Výchozí revize systému PZTS | kus | 1 | 0 | 0 | CS ÚRS 2025 01 |  | základní | 0 | 0 | 0 | 0 | 0 | 0 | 16 | K | 2 |  |  |  | ROZPOCET | 0 | 0 | 0 | 0 | 0 | 1 | 0 | 16 | -1532129265
| Online PSC |  | https://podminky.urs.cz/item/CS_URS_2025_01/742220511 | [14 empty] | Online PSC | 2
29 | K | 742330005 | Montáž rozvaděče stojanového přes 30U | kus | 1 | 0 | 0 | CS ÚRS 2025 01 |  | základní | 0 | 0 | 0 | 0 | 0 | 0 | 16 | K | 2 |  |  |  | ROZPOCET | 0 | 0 | 0 | 0 | 0 | 1 | 0 | 16 | -1103017075
| Online PSC |  | https://podminky.urs.cz/item/CS_URS_2025_01/742330005 | [14 empty] | Online PSC | 2
30 | M | 35712054 | rozvaděč stojanový 19" celoskleněné dveře 42U/800x800mm | kus | 1 | 0 | 0 | CS ÚRS 2025 01 |  | základní | 0 | 0 | 0 | 0 | 0 | 0 | 32 | M | 2 |  |  |  | ROZPOCET | 0 | 0 | 0 | 0 | 0 | 1 | 0 | 16 | 1538837724
31 | K | 742330021 | Montáž police do rozvaděče | kus | 2 | 0 | 0 | CS ÚRS 2025 01 |  | základní | 0 | 0 | 0 | 0 | 0 | 0 | 16 | K | 2 |  |  |  | ROZPOCET | 0 | 0 | 0 | 0 | 0 | 1 | 0 | 16 | -1147913817
| Online PSC |  | https://podminky.urs.cz/item/CS_URS_2025_01/742330021 | [14 empty] | Online PSC | 2
32 | M | 35712064 | police rozvaděče 19" perforovaná 1U/150mm nosnost 15kg | kus | 2 | 0 | 0 | CS ÚRS 2025 01 |  | základní | 0 | 0 | 0 | 0 | 0 | 0 | 32 | M | 2 |  |  |  | ROZPOCET | 0 | 0 | 0 | 0 | 0 | 1 | 0 | 16 | -2062457520
33 | K | 742330022 | Montáž napájecího panelu do rozvaděče | kus | 1 | 0 | 0 | CS ÚRS 2025 01 |  | základní | 0 | 0 | 0 | 0 | 0 | 0 | 16 | K | 2 |  |  |  | ROZPOCET | 0 | 0 | 0 | 0 | 0 | 1 | 0 | 16 | 1821815588
| Online PSC |  | https://podminky.urs.cz/item/CS_URS_2025_01/742330022 | [14 empty] | Online PSC | 2
34 | M | 35712107 | panel rozvodný 19" 1U 8x zásuvka dle ČSN max 16A bleskojistka kabel 3x1,5mm 2m | kus | 1 | 0 | 0 | CS ÚRS 2025 01 |  | základní | 0 | 0 | 0 | 0 | 0 | 0 | 32 | M | 2 |  |  |  | ROZPOCET | 0 | 0 | 0 | 0 | 0 | 1 | 0 | 16 | 1007079638
35 | K | 742330023 | Montáž vyvazovacího panelu 1U | kus | 4 | 0 | 0 | CS ÚRS 2025 01 |  | základní | 0 | 0 | 0 | 0 | 0 | 0 | 16 | K | 2 |  |  |  | ROZPOCET | 0 | 0 | 0 | 0 | 0 | 1 | 0 | 16 | 1014234278
| Online PSC |  | https://podminky.urs.cz/item/CS_URS_2025_01/742330023 | [14 empty] | Online PSC | 2
36 | M | 37451145 | panel vyvazovací 5x plastové oko s průchody 1U 19" | kus | 4 | 0 | 0 | CS ÚRS 2025 01 |  | základní | 0 | 0 | 0 | 0 | 0 | 0 | 32 | M | 2 |  |  |  | ROZPOCET | 0 | 0 | 0 | 0 | 0 | 1 | 0 | 16 | 1062111018
37 | K | 742330024 | Montáž patch panelu 24 portů | kus | 2 | 0 | 0 | CS ÚRS 2025 01 |  | základní | 0 | 0 | 0 | 0 | 0 | 0 | 16 | K | 2 |  |  |  | ROZPOCET | 0 | 0 | 0 | 0 | 0 | 1 | 0 | 16 | -1646774215
| Online PSC |  | https://podminky.urs.cz/item/CS_URS_2025_01/742330024 | [14 empty] | Online PSC | 2
38 | M | 37451100 | patch panel Cat5E PCB 1U 24 portů 19" UTP | kus | 2 | 0 | 0 | CS ÚRS 2025 01 |  | základní | 0 | 0 | 0 | 0 | 0 | 0 | 32 | M | 2 |  |  |  | ROZPOCET | 0 | 0 | 0 | 0 | 0 | 1 | 0 | 16 | 910821119
39 | K | 742330037 | Montáž jednotky ventilační do stropu či podlahy stojanového rozvaděče | kus | 1 | 0 | 0 | CS ÚRS 2025 01 |  | základní | 0 | 0 | 0 | 0 | 0 | 0 | 16 | K | 2 |  |  |  | ROZPOCET | 0 | 0 | 0 | 0 | 0 | 1 | 0 | 16 | 2055008569
| Online PSC |  | https://podminky.urs.cz/item/CS_URS_2025_01/742330037 | [14 empty] | Online PSC | 2
40 | M | 42914001 | jednotka ventilační rozvaděče univerzální se 4 ventilátory do stropu nebo podlahy | kus | 1 | 0 | 0 | CS ÚRS 2025 01 |  | základní | 0 | 0 | 0 | 0 | 0 | 0 | 32 | M | 2 |  |  |  | ROZPOCET | 0 | 0 | 0 | 0 | 0 | 1 | 0 | 16 | -716926058
41 | K | 742330039 | Montáž termostatu | kus | 1 | 0 | 0 | CS ÚRS 2025 01 |  | základní | 0 | 0 | 0 | 0 | 0 | 0 | 16 | K | 2 |  |  |  | ROZPOCET | 0 | 0 | 0 | 0 | 0 | 1 | 0 | 16 | 581386977
| Online PSC |  | https://podminky.urs.cz/item/CS_URS_2025_01/742330039 | [14 empty] | Online PSC | 2
42 | M | 40561131 | panel s termostatem 1U 19" | kus | 1 | 0 | 0 | CS ÚRS 2025 01 |  | základní | 0 | 0 | 0 | 0 | 0 | 0 | 32 | M | 2 |  |  |  | ROZPOCET | 0 | 0 | 0 | 0 | 0 | 1 | 0 | 16 | 1389841799
43 | K | 742330044 | Montáž datové zásuvky 1 až 6 pozic | kus | 14 | 0 | 0 | CS ÚRS 2025 01 |  | základní | 0 | 0 | 0 | 0 | 0 | 0 | 16 | K | 2 |  |  |  | ROZPOCET | 0 | 0 | 0 | 0 | 0 | 1 | 0 | 16 | 1588603359
| Online PSC |  | https://podminky.urs.cz/item/CS_URS_2025_01/742330044 | [14 empty] | Online PSC | 2
44 | M | 37451175 | modul zásuvkový se záclonkou úhlový (neosazený) pro keystone 2xRJ45 45x45mm | kus | 14 | 0 | 0 | CS ÚRS 2025 01 |  | základní | 0 | 0 | 0 | 0 | 0 | 0 | 32 | M | 2 |  |  |  | ROZPOCET | 0 | 0 | 0 | 0 | 0 | 1 | 0 | 16 | 1629638923
45 | M | 37451210 | záslepka datové zásuvky 22,5x45mm | kus | 14 | 0 | 0 | CS ÚRS 2025 01 |  | základní | 0 | 0 | 0 | 0 | 0 | 0 | 32 | M | 2 |  |  |  | ROZPOCET | 0 | 0 | 0 | 0 | 0 | 1 | 0 | 16 | -1749689893
46 | M | 34539100 | rámeček datové zásuvky pro 2 moduly 22,5x45mm | kus | 14 | 0 | 0 | CS ÚRS 2025 01 |  | základní | 0 | 0 | 0 | 0 | 0 | 0 | 32 | M | 2 |  |  |  | ROZPOCET | 0 | 0 | 0 | 0 | 0 | 1 | 0 | 16 | 176268246
47 | K | 742330051 | Popis portu datové zásuvky | kus | 28 | 0 | 0 | CS ÚRS 2025 01 |  | základní | 0 | 0 | 0 | 0 | 0 | 0 | 16 | K | 2 |  |  |  | ROZPOCET | 0 | 0 | 0 | 0 | 0 | 1 | 0 | 16 | 1283240817
| Online PSC |  | https://podminky.urs.cz/item/CS_URS_2025_01/742330051 | [14 empty] | Online PSC | 2
48 | K | 742330052 | Popis portů patchpanelu | kus | 40 | 0 | 0 | CS ÚRS 2025 01 |  | základní | 0 | 0 | 0 | 0 | 0 | 0 | 16 | K | 2 |  |  |  | ROZPOCET | 0 | 0 | 0 | 0 | 0 | 1 | 0 | 16 | 1191019934
| Online PSC |  | https://podminky.urs.cz/item/CS_URS_2025_01/742330052 | [14 empty] | Online PSC | 2
49 | K | 742330101 | Měření metalického segmentu s vyhotovením protokolu | kus | 80 | 0 | 0 | CS ÚRS 2025 01 |  | základní | 0 | 0 | 0 | 0 | 0 | 0 | 16 | K | 2 |  |  |  | ROZPOCET | 0 | 0 | 0 | 0 | 0 | 1 | 0 | 16 | 737780020
| Online PSC |  | https://podminky.urs.cz/item/CS_URS_2025_01/742330101 | [14 empty] | Online PSC | 2
50 | K | 742410001 | Montáž systémového zesilovače rozhlasu | kus | 1 | 0 | 0 | CS ÚRS 2025 01 |  | základní | 0 | 0 | 0 | 0 | 0 | 0 | 16 | K | 2 |  |  |  | ROZPOCET | 0 | 0 | 0 | 0 | 0 | 1 | 0 | 16 | -557963624
| Online PSC |  | https://podminky.urs.cz/item/CS_URS_2025_01/742410001 | [14 empty] | Online PSC | 2
51 | M | RMAT0007 | Zařízení se zkládá z plastového rozvaděče (cca. 200mm x 250mm) ve kterém je umístěn GSM modul i, procesorová jednotka s čtyřmi výstupními reléovými porty, záložní akumulátor, napájecí zdroj a externí anténa. | kus | 1 | 0 | 0 | CS ÚRS 2025 01 |  | základní | 0 | 0 | 0 | 0 | 0 | 0 | 32 | M | 2 |  |  |  | ROZPOCET | 0 | 0 | 0 | 0 | 0 | 1 | 0 | 16 | 937595833
52 | K | 742410011 | Montáž vstupního modulu rozhlasové ústředny | kus | 1 | 0 | 0 | CS ÚRS 2025 01 |  | základní | 0 | 0 | 0 | 0 | 0 | 0 | 16 | K | 2 |  |  |  | ROZPOCET | 0 | 0 | 0 | 0 | 0 | 1 | 0 | 16 | -630514912
| Online PSC |  | https://podminky.urs.cz/item/CS_URS_2025_01/742410011 | [14 empty] | Online PSC | 2
53 | M | 38445006 | modul vstupní do koncových zesilovačů | kus | 1 | 0 | 0 | CS ÚRS 2025 01 |  | základní | 0 | 0 | 0 | 0 | 0 | 0 | 32 | M | 2 |  |  |  | ROZPOCET | 0 | 0 | 0 | 0 | 0 | 1 | 0 | 16 | 2125217035
54 | K | 742410201 | Oživení a nastavení ústředny rozhlasu, programování | kus | 1 | 0 | 0 | CS ÚRS 2025 01 |  | základní | 0 | 0 | 0 | 0 | 0 | 0 | 16 | K | 2 |  |  |  | ROZPOCET | 0 | 0 | 0 | 0 | 0 | 1 | 0 | 16 | 1680464623
| Online PSC |  | https://podminky.urs.cz/item/CS_URS_2025_01/742410201 | [14 empty] | Online PSC | 2
55 | K | 742410301 | Měření impedance rozhlasové ústředny | kus | 1 | 0 | 0 | CS ÚRS 2025 01 |  | základní | 0 | 0 | 0 | 0 | 0 | 0 | 16 | K | 2 |  |  |  | ROZPOCET | 0 | 0 | 0 | 0 | 0 | 1 | 0 | 16 | -1517390031
| Online PSC |  | https://podminky.urs.cz/item/CS_URS_2025_01/742410301 | [14 empty] | Online PSC | 2
56 | K | 742410302 | Měření srozumitelnosti systému rozhlasu | kus | 1 | 0 | 0 | CS ÚRS 2025 01 |  | základní | 0 | 0 | 0 | 0 | 0 | 0 | 16 | K | 2 |  |  |  | ROZPOCET | 0 | 0 | 0 | 0 | 0 | 1 | 0 | 16 | -2017681118
| Online PSC |  | https://podminky.urs.cz/item/CS_URS_2025_01/742410302 | [14 empty] | Online PSC | 2
57 | K | 742420001 | Montáž venkovní televizní antény | kus | 1 | 0 | 0 | CS ÚRS 2025 01 |  | základní | 0 | 0 | 0 | 0 | 0 | 0 | 16 | K | 2 |  |  |  | ROZPOCET | 0 | 0 | 0 | 0 | 0 | 1 | 0 | 16 | 19163877
| Online PSC |  | https://podminky.urs.cz/item/CS_URS_2025_01/742420001 | [14 empty] | Online PSC | 2
58 | M | RMAT0006 | satelitní komplet - parabola Fe100cm, LNB konvektor 19,2° a 23,5°, výstup pro 4TV | kus | 1 | 0 | 0 | CS ÚRS 2025 01 |  | základní | 0 | 0 | 0 | 0 | 0 | 0 | 32 | M | 2 |  |  |  | ROZPOCET | 0 | 0 | 0 | 0 | 0 | 1 | 0 | 16 | 843036428
59 | K | 742420021 | Montáž anténního stožáru včetně upevňovacího materiálu | kus | 1 | 0 | 0 | CS ÚRS 2025 01 |  | základní | 0 | 0 | 0 | 0 | 0 | 0 | 16 | K | 2 |  |  |  | ROZPOCET | 0 | 0 | 0 | 0 | 0 | 1 | 0 | 16 | -2125490979
| Online PSC |  | https://podminky.urs.cz/item/CS_URS_2025_01/742420021 | [14 empty] | Online PSC | 2
60 | M | 31686011 | stožár anténní kov žárový zinek plastová záslepka průměr 35mm délka 1,5m | kus | 1 | 0 | 0 | CS ÚRS 2025 01 |  | základní | 0 | 0 | 0 | 0 | 0 | 0 | 32 | M | 2 |  |  |  | ROZPOCET | 0 | 0 | 0 | 0 | 0 | 1 | 0 | 16 | -679054144
61 | M | 31686023 | trojnožka stožárová na ploché střechy žárový zinek průměr stožáru 48mm výška 2m | kus | 1 | 0 | 0 | CS ÚRS 2025 01 |  | základní | 0 | 0 | 0 | 0 | 0 | 0 | 32 | M | 2 |  |  |  | ROZPOCET | 0 | 0 | 0 | 0 | 0 | 1 | 0 | 16 | 63280239
62 | K | 742420061 | Montáž rozvodnice STA | kus | 1 | 0 | 0 | CS ÚRS 2025 01 |  | základní | 0 | 0 | 0 | 0 | 0 | 0 | 16 | K | 2 |  |  |  | ROZPOCET | 0 | 0 | 0 | 0 | 0 | 1 | 0 | 16 | 1054805337
| Online PSC |  | https://podminky.urs.cz/item/CS_URS_2025_01/742420061 | [14 empty] | Online PSC | 2
63 | M | 34571031 | skříň kovová bílá uzamykatelná bez uzemnění vnitřní 300x400x200mm | kus | 1 | 0 | 0 | CS ÚRS 2025 01 |  | základní | 0 | 0 | 0 | 0 | 0 | 0 | 32 | M | 2 |  |  |  | ROZPOCET | 0 | 0 | 0 | 0 | 0 | 1 | 0 | 16 | 817507642
64 | K | 742420071 | Montáž multipřepínače do rozvaděče | kus | 1 | 0 | 0 | CS ÚRS 2025 01 |  | základní | 0 | 0 | 0 | 0 | 0 | 0 | 16 | K | 2 |  |  |  | ROZPOCET | 0 | 0 | 0 | 0 | 0 | 1 | 0 | 16 | 274443030
| Online PSC |  | https://podminky.urs.cz/item/CS_URS_2025_01/742420071 | [14 empty] | Online PSC | 2
65 | M | 34539077 | multipřepínač koncový pro 3 družice 13 vstupů 12 výstupů | kus | 1 | 0 | 0 | CS ÚRS 2025 01 |  | základní | 0 | 0 | 0 | 0 | 0 | 0 | 32 | M | 2 |  |  |  | ROZPOCET | 0 | 0 | 0 | 0 | 0 | 1 | 0 | 16 | 1259448427
66 | K | 742420121 | Montáž televizní zásuvky koncové nebo průběžné | kus | 4 | 0 | 0 | CS ÚRS 2025 01 |  | základní | 0 | 0 | 0 | 0 | 0 | 0 | 16 | K | 2 |  |  |  | ROZPOCET | 0 | 0 | 0 | 0 | 0 | 1 | 0 | 16 | -981749029
| Online PSC |  | https://podminky.urs.cz/item/CS_URS_2025_01/742420121 | [14 empty] | Online PSC | 2
67 | M | 34555012 | zásuvka koncová TV/SAT kompletní přístroj s rámečkem, IEC samec + F konektor, 1bB | kus | 4 | 0 | 0 | CS ÚRS 2025 01 |  | základní | 0 | 0 | 0 | 0 | 0 | 0 | 32 | M | 2 |  |  |  | ROZPOCET | 0 | 0 | 0 | 0 | 0 | 1 | 0 | 16 | 2002837990
68 | K | 742430001 | Montáž projektoru a držáku na projektor s uchycením na strop nebo na stěnu | kus | 1 | 0 | 0 | CS ÚRS 2025 01 |  | základní | 0 | 0 | 0 | 0 | 0 | 0 | 16 | K | 2 |  |  |  | ROZPOCET | 0 | 0 | 0 | 0 | 0 | 1 | 0 | 16 | -1949272953
| Online PSC |  | https://podminky.urs.cz/item/CS_URS_2025_01/742430001 | [14 empty] | Online PSC | 2
69 | M | 38478009 | projektor Full HD rozlišení 1920 x 1080 úhlopříčka 1,54 - 3,048m formát nativní 16:9 3600lm interní reproduktor 1x 20W WiFi | kus | 1 | 0 | 0 | CS ÚRS 2025 01 |  | základní | 0 | 0 | 0 | 0 | 0 | 0 | 32 | M | 2 |  |  |  | ROZPOCET | 0 | 0 | 0 | 0 | 0 | 1 | 0 | 16 | 2063693884
70 | M | 38479064 | držák teleskopický pro stropní montáž projektoru do 15 kg 4 montážní ramena délka 40 -55cm | kus | 1 | 0 | 0 | CS ÚRS 2025 01 |  | základní | 0 | 0 | 0 | 0 | 0 | 0 | 32 | M | 2 |  |  |  | ROZPOCET | 0 | 0 | 0 | 0 | 0 | 1 | 0 | 16 | -250931566
71 | K | 742430011 | Montáž elektrického plátna na zeď | kus | 1 | 0 | 0 | CS ÚRS 2025 01 |  | základní | 0 | 0 | 0 | 0 | 0 | 0 | 16 | K | 2 |  |  |  | ROZPOCET | 0 | 0 | 0 | 0 | 0 | 1 | 0 | 16 | 617742062
| Online PSC |  | https://podminky.urs.cz/item/CS_URS_2025_01/742430011 | [14 empty] | Online PSC | 2
72 | M | 73765002 | plátno projekční velkoformátové motorové kovový tubus bíle lakovaný bílé černý rámeček formát 16:10 přední projekce na zeď/strop šířka 2,7m | kus | 1 | 0 | 0 | CS ÚRS 2025 01 |  | základní | 0 | 0 | 0 | 0 | 0 | 0 | 32 | M | 2 |  |  |  | ROZPOCET | 0 | 0 | 0 | 0 | 0 | 1 | 0 | 16 | -1941669910
73 | K | 742430031 | Montáž kabelu HDMI se zakončením v zásuvce nebo krabici | kus | 1 | 0 | 0 | CS ÚRS 2025 01 |  | základní | 0 | 0 | 0 | 0 | 0 | 0 | 16 | K | 2 |  |  |  | ROZPOCET | 0 | 0 | 0 | 0 | 0 | 1 | 0 | 16 | -2069602492
| Online PSC |  | https://podminky.urs.cz/item/CS_URS_2025_01/742430031 | [14 empty] | Online PSC | 2
74 | M | 34199010 | kabel propojovací HDMI 2.0 High Speed podpora Ethernetu a 4K délka 10m | kus | 1 | 0 | 0 | CS ÚRS 2025 01 |  | základní | 0 | 0 | 0 | 0 | 0 | 0 | 32 | M | 2 |  |  |  | ROZPOCET | 0 | 0 | 0 | 0 | 0 | 1 | 0 | 16 | 2034065336
75 | K | 998742101 | Přesun hmot tonážní pro slaboproud v objektech v do 6 m | t | 0.312 | 0 | 0 | CS ÚRS 2025 01 |  | základní | 0 | 0 | 0 | 0 | 0 | 0 | 16 | K | 2 |  |  |  | ROZPOCET | 0 | 0 | 0 | 0 | 0 | 1 | 0 | 16 | -1141095211
| Online PSC |  | https://podminky.urs.cz/item/CS_URS_2025_01/998742101 | [14 empty] | Online PSC | 2
| D | M | Práce a dodávky M |  |  |  | 0 |  |  |  |  | 0 |  | 0 |  | 0 | 3 | D | 0 |  |  |  | ROZPOCET | [6 empty] | 0
| D | 46-M | Zemní práce při extr.mont.pracích |  |  |  | 0 |  |  |  |  | 0 |  | 0 |  | 0 | 3 | D | 1 |  |  |  | ROZPOCET | [6 empty] | 0
76 | K | 460010011 | Vytyčení trasy vedení vzdušného silového nn v terénu přehledném | km | 0.2 | 0 | 0 | CS ÚRS 2025 01 |  | základní | 0 | 0 | 0 | 0 | 0 | 0 | 64 | K | 2 |  |  |  | ROZPOCET | 0 | 0 | 0 | 0 | 0 | 1 | 0 | 64 | 1340406679
| Online PSC |  | https://podminky.urs.cz/item/CS_URS_2025_01/460010011 | [14 empty] | Online PSC | 2
77 | K | 460010012 | Vytyčení trasy vedení vzdušného silového vn v terénu přehledném | km | 0.2 | 0 | 0 | CS ÚRS 2025 01 |  | základní | 0 | 0 | 0 | 0 | 0 | 0 | 64 | K | 2 |  |  |  | ROZPOCET | 0 | 0 | 0 | 0 | 0 | 1 | 0 | 64 | 1568323279
| Online PSC |  | https://podminky.urs.cz/item/CS_URS_2025_01/460010012 | [14 empty] | Online PSC | 2
78 | K | 460161301 | Hloubení kabelových rýh ručně š 50 cm hl 110 cm v hornině tř I skupiny 1 a 2 | m | 20 | 0 | 0 | CS ÚRS 2025 01 |  | základní | 0 | 0 | 0 | 0 | 0 | 0 | 64 | K | 2 |  |  |  | ROZPOCET | 0 | 0 | 0 | 0 | 0 | 1 | 0 | 64 | -88413054
| Online PSC |  | https://podminky.urs.cz/item/CS_URS_2025_01/460161301 | [14 empty] | Online PSC | 2
79 | K | 460431311 | Zásyp kabelových rýh ručně se zhutněním š 50 cm hl 100 cm z horniny tř I skupiny 1 a 2 | m | 20 | 0 | 0 | CS ÚRS 2025 01 |  | základní | 0 | 0 | 0 | 0 | 0 | 0 | 64 | K | 2 |  |  |  | ROZPOCET | 0 | 0 | 0 | 0 | 0 | 1 | 0 | 64 | 1523288023
| Online PSC |  | https://podminky.urs.cz/item/CS_URS_2025_01/460431311 | [14 empty] | Online PSC | 2
80 | K | 460581111 | Položení drnu včetně zalití vodou na rovině | m2 | 15 | 0 | 0 | CS ÚRS 2025 01 |  | základní | 0 | 0 | 0 | 0 | 0 | 0 | 64 | K | 2 |  |  |  | ROZPOCET | 0 | 0 | 0 | 0 | 0 | 1 | 0 | 64 | 1685903198
| Online PSC |  | https://podminky.urs.cz/item/CS_URS_2025_01/460581111 | [14 empty] | Online PSC | 2
81 | K | 460671114 | Výstražná fólie pro krytí kabelů šířky přes 35 do 40 cm | m | 25 | 0 | 0 | CS ÚRS 2025 01 |  | základní | 0 | 0 | 0 | 0 | 0 | 0 | 64 | K | 2 |  |  |  | ROZPOCET | 0 | 0 | 0 | 0 | 0 | 1 | 0 | 64 | 1514729183
| Online PSC |  | https://podminky.urs.cz/item/CS_URS_2025_01/460671114 | [14 empty] | Online PSC | 2
82 | K | 468091111 | Vysekání kapes a výklenků ve zdivu z lehkých betonů, dutých cihel a tvárnic pro krabice 7x7x5 cm | kus | 65 | 0 | 0 | CS ÚRS 2025 01 |  | základní | 0 | 0 | 0 | 0 | 0 | 0 | 64 | K | 2 |  |  |  | ROZPOCET | 0 | 0 | 0 | 0 | 0 | 1 | 0 | 64 | 1919851317
| Online PSC |  | https://podminky.urs.cz/item/CS_URS_2025_01/468091111 | [14 empty] | Online PSC | 2
83 | K | 468091113 | Vysekání kapes a výklenků ve zdivu z lehkých betonů, dutých cihel a tvárnic pro krabice 15x15x10 cm | kus | 65 | 0 | 0 | CS ÚRS 2025 01 |  | základní | 0 | 0 | 0 | 0 | 0 | 0 | 64 | K | 2 |  |  |  | ROZPOCET | 0 | 0 | 0 | 0 | 0 | 1 | 0 | 64 | -1934133342
| Online PSC |  | https://podminky.urs.cz/item/CS_URS_2025_01/468091113 | [14 empty] | Online PSC | 2
84 | K | 468101111 | Vysekání rýh pro montáž trubek a kabelů ve zdivu betonovém hl do 3 cm a š do 3 cm | m | 214 | 0 | 0 | CS ÚRS 2025 01 |  | základní | 0 | 0 | 0 | 0 | 0 | 0 | 64 | K | 2 |  |  |  | ROZPOCET | 0 | 0 | 0 | 0 | 0 | 1 | 0 | 64 | -1548667711
| Online PSC |  | https://podminky.urs.cz/item/CS_URS_2025_01/468101111 | [14 empty] | Online PSC | 2
85 | K | 468101122 | Vysekání rýh pro montáž trubek a kabelů ve zdivu betonovém hl přes 3 do 5 cm a š přes 5 do 7 cm | m | 73 | 0 | 0 | CS ÚRS 2025 01 |  | základní | 0 | 0 | 0 | 0 | 0 | 0 | 64 | K | 2 |  |  |  | ROZPOCET | 0 | 0 | 0 | 0 | 0 | 1 | 0 | 64 | -265448542
| Online PSC |  | https://podminky.urs.cz/item/CS_URS_2025_01/468101122 | [14 empty] | Online PSC | 2
86 | K | 468101132 | Vysekání rýh pro montáž trubek a kabelů ve zdivu betonovém hl přes 5 do 7 cm a š přes 7 do 10 cm | m | 48 | 0 | 0 | CS ÚRS 2025 01 |  | základní | 0 | 0 | 0 | 0 | 0 | 0 | 64 | K | 2 |  |  |  | ROZPOCET | 0 | 0 | 0 | 0 | 0 | 1 | 0 | 64 | 983687567
| Online PSC |  | https://podminky.urs.cz/item/CS_URS_2025_01/468101132 | [14 empty] | Online PSC | 2
87 | K | 468101211 | Vysekání rýh pro montáž trubek a kabelů ve stropech hl do 3 cm a š do 3 cm | m | 72 | 0 | 0 | CS ÚRS 2025 01 |  | základní | 0 | 0 | 0 | 0 | 0 | 0 | 64 | K | 2 |  |  |  | ROZPOCET | 0 | 0 | 0 | 0 | 0 | 1 | 0 | 64 | -1002259100
| Online PSC |  | https://podminky.urs.cz/item/CS_URS_2025_01/468101211 | [14 empty] | Online PSC | 2
| D | HZS | Hodinové zúčtovací sazby |  |  |  | 0 |  |  |  |  | 0 |  | 0 |  | 0 | 4 | D | 0 |  |  |  | ROZPOCET | [6 empty] | 0
88 | K | HZS1291 | Hodinová zúčtovací sazba pomocný stavební dělník | hod | 80 | 0 | 0 | CS ÚRS 2025 01 |  | základní | 0 | 0 | 0 | 0 | 0 | 0 | 262144 | K | 1 |  |  |  | ROZPOCET | 0 | 0 | 0 | 0 | 0 | 1 | 0 | 262144 | -146527463
| Online PSC |  | https://podminky.urs.cz/item/CS_URS_2025_01/HZS1291 | [14 empty] | Online PSC | 1
89 | K | HZS4212 | Hodinová zúčtovací sazba revizní technik specialista | hod | 40 | 0 | 0 | CS ÚRS 2025 01 |  | základní | 0 | 0 | 0 | 0 | 0 | 0 | 262144 | K | 1 |  |  |  | ROZPOCET | 0 | 0 | 0 | 0 | 0 | 1 | 0 | 262144 | -1086436758
| Online PSC |  | https://podminky.urs.cz/item/CS_URS_2025_01/HZS4212 | [14 empty] | Online PSC | 1
| D | VRN | Vedlejší rozpočtové náklady |  |  |  | 0 |  |  |  |  | 0 |  | 0 |  | 0 | 5 | D | 0 |  |  |  | ROZPOCET | [6 empty] | 0
| D | VRN1 | Průzkumné, geodetické a projektové práce |  |  |  | 0 |  |  |  |  | 0 |  | 0 |  | 0 | 5 | D | 1 |  |  |  | ROZPOCET | [6 empty] | 0
90 | K | 013254000 | Dokumentace skutečného provedení stavby | ks | 1 | 0 | 0 | CS ÚRS 2025 01 |  | základní | 0 | 0 | 0 | 0 | 0 | 0 | 4 | K | 2 |  |  |  | ROZPOCET | 0 | 0 | 0 | 0 | 0 | 1 | 0 | 4 | 2103013447
| Online PSC |  | https://podminky.urs.cz/item/CS_URS_2025_01/013254000 | [14 empty] | Online PSC | 2

## ZTI - Zdravotnětechnické ...
{3be9b8c0-13ca-42d0-86e7-2b92f8cd979e}
2
| KRYCÍ LIST SOUPISU PRACÍ | [7 empty] | v --- níže se nacházejí doplnkové a pomocné údaje k sestavám --- v | [8 empty] | False
Stavba:
PD - Výstavba zázemí SDH Cheb - Háje - Dotazy 05
Objekt:
ZTI - Zdravotnětechnické ...
| KSO: |  |  |  |  | CC-CZ:
| Místo: |  |  |  |  | Datum: | 7. 5. 2025
| Zadavatel: |  |  |  |  | IČ:
DIČ:
| Zhotovitel: |  |  |  |  | IČ: | 0
[6 empty] | DIČ: | 0
| Projektant: |  |  |  |  | IČ:
DIČ:
| Zpracovatel: |  |  |  |  | IČ:
DIČ:
Poznámka:
| Cena bez DPH | [5 empty] | 0
|  |  | Základ daně |  |  | Sazba daně | Výše daně
| DPH | základní | 0 |  |  | 21% | 0
|  | snížená | 0 |  |  | 12% | 0
|  | zákl. přenesená | 0 |  |  | 21% | 0
|  | sníž. přenesená | 0 |  |  | 12% | 0
|  | nulová | 0 |  |  | 0% | 0
| Cena s DPH |  |  | v | CZK |  | 0
REKAPITULACE ČLENĚNÍ SOUPISU PRACÍ
Stavba:
PD - Výstavba zázemí SDH Cheb - Háje - Dotazy 05
Objekt:
ZTI - Zdravotnětechnické ...
Místo: | [5 empty] | Datum: | 7. 5. 2025
Zadavatel: | [5 empty] | Projektant:
Zhotovitel: | [5 empty] | Zpracovatel:
Kód dílu - Popis | [6 empty] | Cena celkem [CZK]
Náklady stavby celkem | [6 empty] | 0 | [11 empty] | -1
| 11 - Přípravné a přidružené práce | [5 empty] | 0
| 87 - Venkovní trubní vedení kanalizace a vodovodu | [5 empty] | 0
| 577 - Obnova veřejných ploch | [5 empty] | 0
| 721 - Vnitřní kanalizace | [5 empty] | 0
| 722 - Vnitřní vodovod | [5 empty] | 0
| 725 - Zařizovací předměty | [5 empty] | 0
SOUPIS PRACÍ
Stavba:
PD - Výstavba zázemí SDH Cheb - Háje - Dotazy 05
Objekt:
ZTI - Zdravotnětechnické ...
Místo: | [5 empty] | Datum: | 7. 5. 2025
Zadavatel: | [5 empty] | Projektant:
Zhotovitel: | [5 empty] | Zpracovatel:
PČ | Typ | Kód | Popis | MJ | Množství | J.cena [CZK] | Cena celkem [CZK] | Cenová soustava |  | DPH | J. Nh [h] | Nh celkem [h] | J. hmotnost [t] | Hmotnost celkem [t] | J. suť [t] | Suť Celkem [t]
Náklady soupisu celkem | [6 empty] | 0 |  |  |  |  | 0 |  | 0 |  | 0 |  | D | -1 | [7 empty] | 0
| D | 11 | Přípravné a přidružené práce |  |  |  | 0 |  |  |  |  | 0 |  | 0 |  | 0 | 1 | D | 0 | ROZPOCET | [6 empty] | 0
1 | K | 113106231R00 | Rozebrání dlažeb ze zámkové dlažby v kamenivu | m2 | 5 | 0 | 0 | RTS I / 2024 |  | základní | 0 | 0 | 0 | 0 | 0 | 0 | 4 | K | 1 | ROZPOCET | 0 | 0 | 0 | 0 | 0 | 1 | 0 | 4 | 2
2 | K | 919735115R00 | Řezání stávajícího živičného krytu tl. 20 - 25 cm | m | 12 | 0 | 0 | RTS I / 2024 |  | základní | 0 | 0 | 0 | 0 | 0 | 0 | 4 | K | 1 | ROZPOCET | 0 | 0 | 0 | 0 | 0 | 1 | 0 | 4 | 4
3 | K | 113202111R00 | Vytrhání obrub obrubníků silničních | m | 2 | 0 | 0 | RTS I / 2024 |  | základní | 0 | 0 | 0 | 0 | 0 | 0 | 4 | K | 1 | ROZPOCET | 0 | 0 | 0 | 0 | 0 | 1 | 0 | 4 | 6
4 | K | 113151155R00 | Fréz.živič.krytu pl.do 500 m2,pruh do 75cm,tl.20cm | m2 | 4 | 0 | 0 | RTS I / 2024 |  | základní | 0 | 0 | 0 | 0 | 0 | 0 | 4 | K | 1 | ROZPOCET | 0 | 0 | 0 | 0 | 0 | 1 | 0 | 4 | 8
5 | K | 979084216R00 | Vodorovná doprava vybour. hmot po suchu do 5 km | t | 3.425 | 0 | 0 | RTS I / 2024 |  | základní | 0 | 0 | 0 | 0 | 0 | 0 | 4 | K | 1 | ROZPOCET | 0 | 0 | 0 | 0 | 0 | 1 | 0 | 4 | 10
6 | K | 979084219R00 | Příplatek k dopravě vybour.hmot za dalších 5 km | t | 3.425 | 0 | 0 | RTS I / 2024 |  | základní | 0 | 0 | 0 | 0 | 0 | 0 | 4 | K | 1 | ROZPOCET | 0 | 0 | 0 | 0 | 0 | 1 | 0 | 4 | 12
7 | K | 979089001R00 | Poplatek za uložení odpadního štěrku a kameniva, skupina odpadu 010408 | t | 3.425 | 0 | 0 | RTS I / 2024 |  | základní | 0 | 0 | 0 | 0 | 0 | 0 | 4 | K | 1 | ROZPOCET | 0 | 0 | 0 | 0 | 0 | 1 | 0 | 4 | 14
| D | 87 | Venkovní trubní vedení kanalizace a vodovodu |  |  |  | 0 |  |  |  |  | 0 |  | 0 |  | 0 | 1 | D | 0 | ROZPOCET | [6 empty] | 0
8 | K | 871313121R00 | Montáž trub kanaliz. z plastu, hrdlových, DN 150 | m | 23 | 0 | 0 | RTS I / 2024 |  | základní | 0 | 0 | 0 | 0 | 0 | 0 | 4 | K | 1 | ROZPOCET | 0 | 0 | 0 | 0 | 0 | 1 | 0 | 4 | 16
9 | K | 871KG0002VD | Potrubí kanalizační plastové PVC KG DN150 SN8 vč. tvarovek, spojek, redukcí, součásti dodávky jsou těsnicí křoužky | m | 23 | 0 | 0 |  |  | základní | 0 | 0 | 0 | 0 | 0 | 0 | 4 | K | 1 | ROZPOCET | 0 | 0 | 0 | 0 | 0 | 1 | 0 | 4 | 18
10 | K | 132200110RAC | Hloubení zapaž. rýh šířky do 60 cm v hornině.1-4 | m3 | 45 | 0 | 0 | RTS I / 2024 |  | základní | 0 | 0 | 0 | 0 | 0 | 0 | 4 | K | 1 | ROZPOCET | 0 | 0 | 0 | 0 | 0 | 1 | 0 | 4 | 20
11 | K | 199000002R00 | Poplatek za skládku horniny 1- 4, č. dle katal. odpadů 17 05 04 | m3 | 45 | 0 | 0 | RTS I / 2024 |  | základní | 0 | 0 | 0 | 0 | 0 | 0 | 4 | K | 1 | ROZPOCET | 0 | 0 | 0 | 0 | 0 | 1 | 0 | 4 | 22
12 | K | 161101101R00 | Svislé přemístění výkopku z hor.1-4 do 2,5 m | m3 | 45 | 0 | 0 | RTS I / 2024 |  | základní | 0 | 0 | 0 | 0 | 0 | 0 | 4 | K | 1 | ROZPOCET | 0 | 0 | 0 | 0 | 0 | 1 | 0 | 4 | 24
13 | K | 162201152R00 | Vodorovné přemístění výkopku z hor.5-7 do 50 m | m3 | 45 | 0 | 0 | RTS I / 2024 |  | základní | 0 | 0 | 0 | 0 | 0 | 0 | 4 | K | 1 | ROZPOCET | 0 | 0 | 0 | 0 | 0 | 1 | 0 | 4 | 26
14 | K | 451572211R00 | Lože pod potrubí z kameniva těženého 4 - 8 mm | m3 | 6 | 0 | 0 | RTS I / 2024 |  | základní | 0 | 0 | 0 | 0 | 0 | 0 | 4 | K | 1 | ROZPOCET | 0 | 0 | 0 | 0 | 0 | 1 | 0 | 4 | 28
15 | K | 175100020RAC | Obsyp potrubí štěrkopískem, dovoz štěrkopísku ze vzdálenosti 10 km | m3 | 12 | 0 | 0 | RTS I / 2024 |  | základní | 0 | 0 | 0 | 0 | 0 | 0 | 4 | K | 1 | ROZPOCET | 0 | 0 | 0 | 0 | 0 | 1 | 0 | 4 | 30
16 | K | 174100010RAB | Zásyp jam, rýh a šachet sypaninou | m3 | 27 | 0 | 0 | RTS I / 2024 |  | základní | 0 | 0 | 0 | 0 | 0 | 0 | 4 | K | 1 | ROZPOCET | 0 | 0 | 0 | 0 | 0 | 1 | 0 | 4 | 32
17 | K | 151101101R00 | Pažení a rozepření stěn rýh - příložné - hl.do 2 m | m2 | 102 | 0 | 0 | RTS I / 2024 |  | základní | 0 | 0 | 0 | 0 | 0 | 0 | 4 | K | 1 | ROZPOCET | 0 | 0 | 0 | 0 | 0 | 1 | 0 | 4 | 34
18 | K | 151101111R00 | Odstranění pažení stěn rýh - příložné - hl. do 2 m | m2 | 102 | 0 | 0 | RTS I / 2024 |  | základní | 0 | 0 | 0 | 0 | 0 | 0 | 4 | K | 1 | ROZPOCET | 0 | 0 | 0 | 0 | 0 | 1 | 0 | 4 | 36
19 | K | 892571111R00 | Zkouška těsnosti kanalizace DN do 200, vodou | m | 23 | 0 | 0 | RTS I / 2024 |  | základní | 0 | 0 | 0 | 0 | 0 | 0 | 4 | K | 1 | ROZPOCET | 0 | 0 | 0 | 0 | 0 | 1 | 0 | 4 | 38
20 | K | 283141494 | Fólie výstražná pro kanal. š. 300 mm šedá | m | 23 | 0 | 0 | RTS I / 2024 |  | základní | 0 | 0 | 0 | 0 | 0 | 0 | 4 | K | 1 | ROZPOCET | 0 | 0 | 0 | 0 | 0 | 1 | 0 | 4 | 40
21 | K | 894431321RBA | Šachta, D 425 mm, dl.šach.roury 2,0 m, přímá, dno KG D 160 mm, poklop litina 12,5 t | kus | 1 | 0 | 0 | RTS I / 2024 |  | základní | 0 | 0 | 0 | 0 | 0 | 0 | 4 | K | 1 | ROZPOCET | 0 | 0 | 0 | 0 | 0 | 1 | 0 | 4 | 42
22 | K | 733191918R0T1IM | Nápojení na venkovní kanalizaci | kus | 2 | 0 | 0 | RTS II / 2022 |  | základní | 0 | 0 | 0 | 0 | 0 | 0 | 4 | K | 1 | ROZPOCET | 0 | 0 | 0 | 0 | 0 | 1 | 0 | 4 | 44
23 | K | 871181121R00 | Montáž trubek polyetylenových ve výkopu d 50 mm | m | 9 | 0 | 0 | RTS I / 2024 |  | základní | 0 | 0 | 0 | 0 | 0 | 0 | 4 | K | 1 | ROZPOCET | 0 | 0 | 0 | 0 | 0 | 1 | 0 | 4 | 46
24 | K | 722171215R00 | Potrubí plastové PE-HD vodovodní, D 50 x 4,6 mm | m | 9 | 0 | 0 | RTS I / 2024 |  | základní | 0 | 0 | 0 | 0 | 0 | 0 | 4 | K | 1 | ROZPOCET | 0 | 0 | 0 | 0 | 0 | 1 | 0 | 4 | 48
25 | K | 899731113R00 | Vodič signalizační CYY 4 mm2 | m | 9 | 0 | 0 | RTS I / 2024 |  | základní | 0 | 0 | 0 | 0 | 0 | 0 | 4 | K | 1 | ROZPOCET | 0 | 0 | 0 | 0 | 0 | 1 | 0 | 4 | 50
26 | K | 899721112R00 | Fólie výstražná z PVC bílá, šířka 30 cm | m | 9 | 0 | 0 | RTS I / 2024 |  | základní | 0 | 0 | 0 | 0 | 0 | 0 | 4 | K | 1 | ROZPOCET | 0 | 0 | 0 | 0 | 0 | 1 | 0 | 4 | 52
27 | K | 892233111R00 | Desinfekce vodovodního potrubí DN 70 | m | 9 | 0 | 0 | RTS I / 2024 |  | základní | 0 | 0 | 0 | 0 | 0 | 0 | 4 | K | 1 | ROZPOCET | 0 | 0 | 0 | 0 | 0 | 1 | 0 | 4 | 54
28 | K | 892241111R00 | Tlaková zkouška vodovodního potrubí DN 80 | m | 9 | 0 | 0 | RTS I / 2024 |  | základní | 0 | 0 | 0 | 0 | 0 | 0 | 4 | K | 1 | ROZPOCET | 0 | 0 | 0 | 0 | 0 | 1 | 0 | 4 | 56
29 | K | N1IM | Napojení domovního rozvodu vody do venkovní vodoměrné šachty | kpl | 1 | 0 | 0 | RTS II / 2022 |  | základní | 0 | 0 | 0 | 0 | 0 | 0 | 4 | K | 1 | ROZPOCET | 0 | 0 | 0 | 0 | 0 | 1 | 0 | 4 | 58
30 | K | 998276101R00 | Přesun hmot, trubní vedení plastová, otevř. výkop | t | 0.157 | 0 | 0 | RTS I / 2024 |  | základní | 0 | 0 | 0 | 0 | 0 | 0 | 4 | K | 1 | ROZPOCET | 0 | 0 | 0 | 0 | 0 | 1 | 0 | 4 | 60
31 | K | 998276118R00 | Přesun hmot, trubní vedení plastová, příplatek 5km | t | 0.157 | 0 | 0 | RTS I / 2024 |  | základní | 0 | 0 | 0 | 0 | 0 | 0 | 4 | K | 1 | ROZPOCET | 0 | 0 | 0 | 0 | 0 | 1 | 0 | 4 | 62
32 | K | 998276119R00 | Přesun hmot, tr. vedení plast., přípl. dalších 5km | t | 0.157 | 0 | 0 | RTS I / 2024 |  | základní | 0 | 0 | 0 | 0 | 0 | 0 | 4 | K | 1 | ROZPOCET | 0 | 0 | 0 | 0 | 0 | 1 | 0 | 4 | 64
| D | 577 | Obnova veřejných ploch |  |  |  | 0 |  |  |  |  | 0 |  | 0 |  | 0 | 1 | D | 0 | ROZPOCET | [6 empty] | 0
33 | K | 564811111R00 | Podklad ze štěrkodrti po zhutnění tloušťky 5 cm | m2 | 0.3 | 0 | 0 | RTS I / 2024 |  | základní | 0 | 0 | 0 | 0 | 0 | 0 | 4 | K | 1 | ROZPOCET | 0 | 0 | 0 | 0 | 0 | 1 | 0 | 4 | 66
34 | K | 596215041R00 | Kladení zámkové dlažby tl. 8 cm do drtě tl. 5 cm | m2 | 5 | 0 | 0 | RTS I / 2024 |  | základní | 0 | 0 | 0 | 0 | 0 | 0 | 4 | K | 1 | ROZPOCET | 0 | 0 | 0 | 0 | 0 | 1 | 0 | 4 | 68
35 | K | 918101111R00 | Lože pod obrubníky nebo obruby dlažeb z C 12/15 | m3 | 0.35 | 0 | 0 | RTS I / 2024 |  | základní | 0 | 0 | 0 | 0 | 0 | 0 | 4 | K | 1 | ROZPOCET | 0 | 0 | 0 | 0 | 0 | 1 | 0 | 4 | 70
36 | K | 917862111R00 | Osazení stojat. obrub.bet. s opěrou,lože z C 12/15 vč. dodávky obrubníku | m | 2 | 0 | 0 | RTS I / 2024 |  | základní | 0 | 0 | 0 | 0 | 0 | 0 | 4 | K | 1 | ROZPOCET | 0 | 0 | 0 | 0 | 0 | 1 | 0 | 4 | 72
37 | K | 564831111R00 | Podklad ze štěrkodrti po zhutnění tloušťky 10 cm | m2 | 0.5 | 0 | 0 | RTS I / 2024 |  | základní | 0 | 0 | 0 | 0 | 0 | 0 | 4 | K | 1 | ROZPOCET | 0 | 0 | 0 | 0 | 0 | 1 | 0 | 4 | 74
38 | K | 577161124R00 | Beton asfalt. ACL 16+ ložný, š. do 3 m, tl. 7 cm | m2 | 0.6 | 0 | 0 | RTS I / 2024 |  | základní | 0 | 0 | 0 | 0 | 0 | 0 | 4 | K | 1 | ROZPOCET | 0 | 0 | 0 | 0 | 0 | 1 | 0 | 4 | 76
39 | K | 577151113R00 | Beton asfalt. ACO 16+ obrusný, š. do 3 m, tl. 6 cm | m2 | 0.5 | 0 | 0 | RTS I / 2024 |  | základní | 0 | 0 | 0 | 0 | 0 | 0 | 4 | K | 1 | ROZPOCET | 0 | 0 | 0 | 0 | 0 | 1 | 0 | 4 | 78
40 | K | 573411115R00 | Nátěr živičný s posypem, asfaltem sil., 1,8 kg/m2 | m2 | 4 | 0 | 0 | RTS I / 2024 |  | základní | 0 | 0 | 0 | 0 | 0 | 0 | 4 | K | 1 | ROZPOCET | 0 | 0 | 0 | 0 | 0 | 1 | 0 | 4 | 80
41 | K | 998225111R00 | Přesun hmot, pozemní komunikace, kryt živičný | t | 0.182 | 0 | 0 | RTS I / 2024 |  | základní | 0 | 0 | 0 | 0 | 0 | 0 | 4 | K | 1 | ROZPOCET | 0 | 0 | 0 | 0 | 0 | 1 | 0 | 4 | 82
42 | K | 998225194R00 | Přesun hmot, komunikace živičné, příplatek do 5 km | t | 0.182 | 0 | 0 | RTS I / 2024 |  | základní | 0 | 0 | 0 | 0 | 0 | 0 | 4 | K | 1 | ROZPOCET | 0 | 0 | 0 | 0 | 0 | 1 | 0 | 4 | 84
43 | K | 998225195R00 | Přesun hmot, komunik. živičné, přípl. dalších 5 km | t | 0.182 | 0 | 0 | RTS I / 2024 |  | základní | 0 | 0 | 0 | 0 | 0 | 0 | 4 | K | 1 | ROZPOCET | 0 | 0 | 0 | 0 | 0 | 1 | 0 | 4 | 86
44 | K | 998222012R00 | Přesun hmot, zpevněné plochy, kryt z kameniva | t | 1.442 | 0 | 0 | RTS I / 2024 |  | základní | 0 | 0 | 0 | 0 | 0 | 0 | 4 | K | 1 | ROZPOCET | 0 | 0 | 0 | 0 | 0 | 1 | 0 | 4 | 88
45 | K | 998222095R00 | Přesun hmot, komunikace z kameniva, dalších 5 km | t | 1.442 | 0 | 0 | RTS I / 2024 |  | základní | 0 | 0 | 0 | 0 | 0 | 0 | 4 | K | 1 | ROZPOCET | 0 | 0 | 0 | 0 | 0 | 1 | 0 | 4 | 90
46 | K | 998222094R00 | Přesun hmot, komunikace z kameniva, příplatek 5 km | t | 1.442 | 0 | 0 | RTS I / 2024 |  | základní | 0 | 0 | 0 | 0 | 0 | 0 | 4 | K | 1 | ROZPOCET | 0 | 0 | 0 | 0 | 0 | 1 | 0 | 4 | 92
| D | 721 | Vnitřní kanalizace |  |  |  | 0 |  |  |  |  | 0 |  | 0 |  | 0 | 2 | D | 0 | ROZPOCET | [6 empty] | 0
47 | K | 721176101R00 | Potrubí HT připojovací, D 32 x 1,8 mm | m | 9 | 0 | 0 | RTS I / 2024 |  | základní | 0 | 0 | 0 | 0 | 0 | 0 | 16 | K | 1 | ROZPOCET | 0 | 0 | 0 | 0 | 0 | 1 | 0 | 16 | 94
48 | K | 721176102R00 | Potrubí HT připojovací, D 40 x 1,8 mm | m | 14 | 0 | 0 | RTS I / 2024 |  | základní | 0 | 0 | 0 | 0 | 0 | 0 | 16 | K | 1 | ROZPOCET | 0 | 0 | 0 | 0 | 0 | 1 | 0 | 16 | 96
49 | K | 721176103R00 | Potrubí HT připojovací, D 50 x 1,8 mm | m | 28 | 0 | 0 | RTS I / 2024 |  | základní | 0 | 0 | 0 | 0 | 0 | 0 | 16 | K | 1 | ROZPOCET | 0 | 0 | 0 | 0 | 0 | 1 | 0 | 16 | 98
50 | K | 721176104R00 | Potrubí HT připojovací, D 75 x 1,9 mm | m | 8 | 0 | 0 | RTS I / 2024 |  | základní | 0 | 0 | 0 | 0 | 0 | 0 | 16 | K | 1 | ROZPOCET | 0 | 0 | 0 | 0 | 0 | 1 | 0 | 16 | 100
51 | K | 721176105R00 | Potrubí HT připojovací, D 110 x 2,7 mm | m | 19 | 0 | 0 | RTS I / 2024 |  | základní | 0 | 0 | 0 | 0 | 0 | 0 | 16 | K | 1 | ROZPOCET | 0 | 0 | 0 | 0 | 0 | 1 | 0 | 16 | 102
52 | K | 722172612R00 | Potrubí plastové PP-R Instaplast, bez zednických výpomocí, D 25 x 3,5 mm, PN 16 | m | 4 | 0 | 0 | RTS I / 2024 |  | základní | 0 | 0 | 0 | 0 | 0 | 0 | 16 | K | 1 | ROZPOCET | 0 | 0 | 0 | 0 | 0 | 1 | 0 | 16 | 104
53 | K | 721176114R00 | Potrubí HT odpadní svislé, D 75 x 1,9 mm | m | 18 | 0 | 0 | RTS I / 2024 |  | základní | 0 | 0 | 0 | 0 | 0 | 0 | 16 | K | 1 | ROZPOCET | 0 | 0 | 0 | 0 | 0 | 1 | 0 | 16 | 106
54 | K | 721176115R00 | Potrubí HT odpadní svislé, D 110 x 2,7 mm | m | 32 | 0 | 0 | RTS I / 2024 |  | základní | 0 | 0 | 0 | 0 | 0 | 0 | 16 | K | 1 | ROZPOCET | 0 | 0 | 0 | 0 | 0 | 1 | 0 | 16 | 108
55 | K | 721176145R00 | Potrubí HT dešťové (svislé), D 110 x 2,7 mm | m | 30 | 0 | 0 | RTS I / 2024 |  | základní | 0 | 0 | 0 | 0 | 0 | 0 | 16 | K | 1 | ROZPOCET | 0 | 0 | 0 | 0 | 0 | 1 | 0 | 16 | 110
56 | K | 721176116R00 | Potrubí HT odpadní svislé, D 125 x 3,1 mm | m | 28 | 0 | 0 | RTS I / 2024 |  | základní | 0 | 0 | 0 | 0 | 0 | 0 | 16 | K | 1 | ROZPOCET | 0 | 0 | 0 | 0 | 0 | 1 | 0 | 16 | 112
57 | K | 722IZOL001VD | Izolace návleková z PE tl. 5mm pro odpadní potrubí DN 32 | m | 9 | 0 | 0 |  |  | základní | 0 | 0 | 0 | 0 | 0 | 0 | 16 | K | 1 | ROZPOCET | 0 | 0 | 0 | 0 | 0 | 1 | 0 | 16 | 114
58 | K | 722IZOL002VD | Izolace návleková z PE tl. 5mm pro odpadní potrubí DN 40 | m | 14 | 0 | 0 |  |  | základní | 0 | 0 | 0 | 0 | 0 | 0 | 16 | K | 1 | ROZPOCET | 0 | 0 | 0 | 0 | 0 | 1 | 0 | 16 | 116
59 | K | 722IZOL003VD | Izolace návleková z PE tl. 5mm pro odpadní potrubí DN 50 | m | 28 | 0 | 0 |  |  | základní | 0 | 0 | 0 | 0 | 0 | 0 | 16 | K | 1 | ROZPOCET | 0 | 0 | 0 | 0 | 0 | 1 | 0 | 16 | 118
60 | K | 722IZOL004VD | Izolace návleková z PE tl. 5mm pro odpadní potrubí DN 75 | m | 26 | 0 | 0 |  |  | základní | 0 | 0 | 0 | 0 | 0 | 0 | 16 | K | 1 | ROZPOCET | 0 | 0 | 0 | 0 | 0 | 1 | 0 | 16 | 120
61 | K | 722IZOL005VD | Izolace návleková z PE tl. 5mm pro odpadní potrubí DN 110 | m | 81 | 0 | 0 |  |  | základní | 0 | 0 | 0 | 0 | 0 | 0 | 16 | K | 1 | ROZPOCET | 0 | 0 | 0 | 0 | 0 | 1 | 0 | 16 | 122
62 | K | 721176222R00 | Potrubí KG svodné (ležaté) v zemi, D 110 x 3,2 mm | m | 55 | 0 | 0 | RTS I / 2024 |  | základní | 0 | 0 | 0 | 0 | 0 | 0 | 16 | K | 1 | ROZPOCET | 0 | 0 | 0 | 0 | 0 | 1 | 0 | 16 | 124
63 | K | 721176223R00 | Potrubí KG svodné (ležaté) v zemi, D 125 x 3,2 mm | m | 48 | 0 | 0 | RTS I / 2024 |  | základní | 0 | 0 | 0 | 0 | 0 | 0 | 16 | K | 1 | ROZPOCET | 0 | 0 | 0 | 0 | 0 | 1 | 0 | 16 | 126
64 | K | 721176224R00 | Potrubí KG svodné (ležaté) v zemi, D 160 x 4,0 mm | m | 78 | 0 | 0 | RTS I / 2024 |  | základní | 0 | 0 | 0 | 0 | 0 | 0 | 16 | K | 1 | ROZPOCET | 0 | 0 | 0 | 0 | 0 | 1 | 0 | 16 | 128
65 | K | 132200010RAC | Hloubení nezapaž. rýh šířky do 60 cm v hornině 1-4 | m3 | 220 | 0 | 0 | RTS I / 2024 |  | základní | 0 | 0 | 0 | 0 | 0 | 0 | 16 | K | 1 | ROZPOCET | 0 | 0 | 0 | 0 | 0 | 1 | 0 | 16 | 130
66 | K | 199000002R00 | Poplatek za skládku horniny 1- 4, č. dle katal. odpadů 17 05 04 | m3 | 220 | 0 | 0 | RTS I / 2024 |  | základní | 0 | 0 | 0 | 0 | 0 | 0 | 16 | K | 1 | ROZPOCET | 0 | 0 | 0 | 0 | 0 | 1 | 0 | 16 | 132
67 | K | 162201152R00 | Vodorovné přemístění výkopku z hor.5-7 do 50 m | m3 | 220 | 0 | 0 | RTS I / 2024 |  | základní | 0 | 0 | 0 | 0 | 0 | 0 | 16 | K | 1 | ROZPOCET | 0 | 0 | 0 | 0 | 0 | 1 | 0 | 16 | 134
68 | K | 161101101R00 | Svislé přemístění výkopku z hor.1-4 do 2,5 m | m3 | 220 | 0 | 0 | RTS I / 2024 |  | základní | 0 | 0 | 0 | 0 | 0 | 0 | 16 | K | 1 | ROZPOCET | 0 | 0 | 0 | 0 | 0 | 1 | 0 | 16 | 136
69 | K | 451572211R00 | Lože pod potrubí z kameniva těženého 4 - 8 mm | m3 | 30 | 0 | 0 | RTS I / 2024 |  | základní | 0 | 0 | 0 | 0 | 0 | 0 | 16 | K | 1 | ROZPOCET | 0 | 0 | 0 | 0 | 0 | 1 | 0 | 16 | 138
70 | K | 175100020RAC.1 | Obsyp potrubí štěrkopískem | m3 | 60 | 0 | 0 | RTS I / 2024 |  | základní | 0 | 0 | 0 | 0 | 0 | 0 | 16 | K | 1 | ROZPOCET | 0 | 0 | 0 | 0 | 0 | 1 | 0 | 16 | 140
71 | K | 174100010RAB | Zásyp jam, rýh a šachet sypaninou | m3 | 130 | 0 | 0 | RTS I / 2024 |  | základní | 0 | 0 | 0 | 0 | 0 | 0 | 16 | K | 1 | ROZPOCET | 0 | 0 | 0 | 0 | 0 | 1 | 0 | 16 | 142
72 | K | 725VP002VD | Podlahová vpusť DN110 včetně izolační příruby, pojízdné mříže a zápachové uzávěrky | komplet | 3 | 0 | 0 |  |  | základní | 0 | 0 | 0 | 0 | 0 | 0 | 16 | K | 1 | ROZPOCET | 0 | 0 | 0 | 0 | 0 | 1 | 0 | 16 | 144
73 | K | 725VP0001VD | Podlahová vpusť DN110 včetně izolační příruby, nerezové mřížky a zápachové uzávěrky | komplet | 9 | 0 | 0 |  |  | základní | 0 | 0 | 0 | 0 | 0 | 0 | 16 | K | 1 | ROZPOCET | 0 | 0 | 0 | 0 | 0 | 1 | 0 | 16 | 146
74 | K | 721273200RT2 | Souprava ventilační střešní HL souprava větrací hlavice PP HL807 D 75 mm | kus | 1 | 0 | 0 | RTS I / 2024 |  | základní | 0 | 0 | 0 | 0 | 0 | 0 | 16 | K | 1 | ROZPOCET | 0 | 0 | 0 | 0 | 0 | 1 | 0 | 16 | 148
75 | K | 721273200RT3 | Souprava ventilační střešní HL souprava větrací hlavice PP HL810 D 110 mm | kus | 2 | 0 | 0 | RTS I / 2024 |  | základní | 0 | 0 | 0 | 0 | 0 | 0 | 16 | K | 1 | ROZPOCET | 0 | 0 | 0 | 0 | 0 | 1 | 0 | 16 | 150
76 | K | 721273200RT3.1 | Souprava ventilační střešní HL souprava větrací hlavice PP HL810 D 125 mm | kus | 2 | 0 | 0 | RTS I / 2024 |  | základní | 0 | 0 | 0 | 0 | 0 | 0 | 16 | K | 1 | ROZPOCET | 0 | 0 | 0 | 0 | 0 | 1 | 0 | 16 | 152
77 | K | 721ČŠ0001VD | Čistící šachta plastová DN1000/DN125,poklop PVC, hloubka šachty 1,3 m, šachta určená pro umístění čistícího kusu vč. montáže | kpl | 1 | 0 | 0 | 1 |  | základní | 0 | 0 | 0 | 0 | 0 | 0 | 16 | K | 1 | ROZPOCET | 0 | 0 | 0 | 0 | 0 | 1 | 0 | 16 | 154
78 | K | 721ČK002VD | Čistíci kus KG DN125 | ks | 1 | 0 | 0 |  |  | základní | 0 | 0 | 0 | 0 | 0 | 0 | 16 | K | 1 | ROZPOCET | 0 | 0 | 0 | 0 | 0 | 1 | 0 | 16 | 156
79 | K | 721ČŠ0002VD | Čistící šachta plastová D1000/DN160,poklop litinový, hloubka šachty 2,0 m, šachta určená pro umístění čistícího kusu vč. montáže | kpl | 1 | 0 | 0 |  |  | základní | 0 | 0 | 0 | 0 | 0 | 0 | 16 | K | 1 | ROZPOCET | 0 | 0 | 0 | 0 | 0 | 1 | 0 | 16 | 158
80 | K | 721ČK003VD | Čisticí kus KG DN160 | ks | 1 | 0 | 0 |  |  | základní | 0 | 0 | 0 | 0 | 0 | 0 | 16 | K | 1 | ROZPOCET | 0 | 0 | 0 | 0 | 0 | 1 | 0 | 16 | 160
81 | K | 721OCH001VD | Ocelová chránička pro kanalizační potrubí DN300 | m | 7 | 0 | 0 |  |  | základní | 0 | 0 | 0 | 0 | 0 | 0 | 16 | K | 1 | ROZPOCET | 0 | 0 | 0 | 0 | 0 | 1 | 0 | 16 | 162
82 | K | 721231113RT4 | Vtok střešní TW v povlakové krytině, zateplená střecha, výška izolace 220 mm, průměr 110 mm | kus | 3 | 0 | 0 | RTS I / 2024 |  | základní | 0 | 0 | 0 | 0 | 0 | 0 | 16 | K | 1 | ROZPOCET | 0 | 0 | 0 | 0 | 0 | 1 | 0 | 16 | 164
83 | K | 721231331R00 | Vyhřívací sada pro střešní vtoky TopWet | kus | 3 | 0 | 0 | RTS I / 2024 |  | základní | 0 | 0 | 0 | 0 | 0 | 0 | 16 | K | 1 | ROZPOCET | 0 | 0 | 0 | 0 | 0 | 1 | 0 | 16 | 166
84 | K | 721231334R00 | Elektronický termostat TWT 524 vnější | kus | 3 | 0 | 0 | RTS I / 2024 |  | základní | 0 | 0 | 0 | 0 | 0 | 0 | 16 | K | 1 | ROZPOCET | 0 | 0 | 0 | 0 | 0 | 1 | 0 | 16 | 168
85 | K | 721ČK006VD | Čistíci kus HT DN125 | ks | 2 | 0 | 0 |  |  | základní | 0 | 0 | 0 | 0 | 0 | 0 | 16 | K | 1 | ROZPOCET | 0 | 0 | 0 | 0 | 0 | 1 | 0 | 16 | 170
86 | K | 721ČK005VD | Čistíci kus HT DN110 | ks | 8 | 0 | 0 |  |  | základní | 0 | 0 | 0 | 0 | 0 | 0 | 16 | K | 1 | ROZPOCET | 0 | 0 | 0 | 0 | 0 | 1 | 0 | 16 | 172
87 | K | 721ČK004VD | Čistíci kus HT DN75 | ks | 2 | 0 | 0 |  |  | základní | 0 | 0 | 0 | 0 | 0 | 0 | 16 | K | 1 | ROZPOCET | 0 | 0 | 0 | 0 | 0 | 1 | 0 | 16 | 174
88 | K | 721273150RT1 | Hlavice ventilační přivětrávací HL900 přivzdušňovací ventil HL900, D 75, D 110 | kus | 5 | 0 | 0 | RTS I / 2024 |  | základní | 0 | 0 | 0 | 0 | 0 | 0 | 16 | K | 1 | ROZPOCET | 0 | 0 | 0 | 0 | 0 | 1 | 0 | 16 | 176
89 | K | 725980122R00 | Dvířka z plastu, 150 x 200 mm | kus | 17 | 0 | 0 | RTS I / 2024 |  | základní | 0 | 0 | 0 | 0 | 0 | 0 | 16 | K | 1 | ROZPOCET | 0 | 0 | 0 | 0 | 0 | 1 | 0 | 16 | 178
90 | K | 001ČKK | Čerpadlo kondenzátu | kus | 1 | 0 | 0 |  |  | základní | 0 | 0 | 0 | 0 | 0 | 0 | 16 | K | 1 | ROZPOCET | 0 | 0 | 0 | 0 | 0 | 1 | 0 | 16 | 180
91 | K | 721223427RT1T1IM | Vtok kondenzátu DN32 se zápachovou uzávěrkou a přídavným uzávěrem (kuličkou) | kus | 4 | 0 | 0 | RTS II / 2022 |  | základní | 0 | 0 | 0 | 0 | 0 | 0 | 16 | K | 1 | ROZPOCET | 0 | 0 | 0 | 0 | 0 | 1 | 0 | 16 | 182
92 | K | 551623505 | Sifon podomítkový ke klimatizačním jednotkám HL138, DN 32, 100 x 100 mm | kus | 1 | 0 | 0 | RTS I / 2024 |  | základní | 0 | 0 | 0 | 0 | 0 | 0 | 16 | K | 1 | ROZPOCET | 0 | 0 | 0 | 0 | 0 | 1 | 0 | 16 | 184
93 | K | 721194109IM | Vyvedení odpadních výpustek do D 110 | kus | 56 | 0 | 0 | RTS II / 2022 |  | základní | 0 | 0 | 0 | 0 | 0 | 0 | 16 | K | 1 | ROZPOCET | 0 | 0 | 0 | 0 | 0 | 1 | 0 | 16 | 186
94 | K | 895625487T1IM | Protipožární prostupy potrubí certifikovaným materiálem s odolností min. EI60 vč.označení průchodů identifikačními štítky certifikovanou firmou | kpl | 9 | 0 | 0 | RTS II / 2022 |  | základní | 0 | 0 | 0 | 0 | 0 | 0 | 16 | K | 1 | ROZPOCET | 0 | 0 | 0 | 0 | 0 | 1 | 0 | 16 | 188
95 | K | 974031164IM | Vysekání rýh ve zdi cihelné 15 x 15 cm | m | 32 | 0 | 0 | RTS II / 2022 |  | základní | 0 | 0 | 0 | 0 | 0 | 0 | 16 | K | 1 | ROZPOCET | 0 | 0 | 0 | 0 | 0 | 1 | 0 | 16 | 190
96 | K | 974031153IM | Vysekání rýh ve zdi cihelné 10 x 10 cm | m | 48 | 0 | 0 | RTS II / 2022 |  | základní | 0 | 0 | 0 | 0 | 0 | 0 | 16 | K | 1 | ROZPOCET | 0 | 0 | 0 | 0 | 0 | 1 | 0 | 16 | 192
97 | K | 721290112R00 | Zkouška těsnosti kanalizace vodou DN 200 mm | m | 363 | 0 | 0 | RTS I / 2024 |  | základní | 0 | 0 | 0 | 0 | 0 | 0 | 16 | K | 1 | ROZPOCET | 0 | 0 | 0 | 0 | 0 | 1 | 0 | 16 | 194
98 | K | 721273150RT1 | Hlavice ventilační přivětrávací HL900 přivzdušňovací ventil HL900, D 75, D 110 | kus | 5 | 0 | 0 | RTS I / 2024 |  | základní | 0 | 0 | 0 | 0 | 0 | 0 | 16 | K | 1 | ROZPOCET | 0 | 0 | 0 | 0 | 0 | 1 | 0 | 16 | 196
| D | 722 | Vnitřní vodovod |  |  |  | 0 |  |  |  |  | 0 |  | 0 |  | 0 | 2 | D | 0 | ROZPOCET | [6 empty] | 0
99 | K | 722172611R00 | Potrubí plastové PP-R Instaplast, bez zednických výpomocí, D 20 x 2,8 mm, PN 16 | m | 186 | 0 | 0 | RTS I / 2024 |  | základní | 0 | 0 | 0 | 0 | 0 | 0 | 16 | K | 1 | ROZPOCET | 0 | 0 | 0 | 0 | 0 | 1 | 0 | 16 | 198
100 | K | 722172612R00 | Potrubí plastové PP-R Instaplast, bez zednických výpomocí, D 25 x 3,5 mm, PN 16 | m | 128 | 0 | 0 | RTS I / 2024 |  | základní | 0 | 0 | 0 | 0 | 0 | 0 | 16 | K | 1 | ROZPOCET | 0 | 0 | 0 | 0 | 0 | 1 | 0 | 16 | 200
101 | K | 722172613R00 | Potrubí plastové PP-R Instaplast, bez zednických výpomocí, D 32 x 4,4 mm, PN 16 | m | 28 | 0 | 0 | RTS I / 2024 |  | základní | 0 | 0 | 0 | 0 | 0 | 0 | 16 | K | 1 | ROZPOCET | 0 | 0 | 0 | 0 | 0 | 1 | 0 | 16 | 202
102 | K | 722172614R00 | Potrubí plastové PP-R Instaplast, bez zednických výpomocí, D 40 x 5,5 mm, PN 16 | m | 10 | 0 | 0 | RTS I / 2024 |  | základní | 0 | 0 | 0 | 0 | 0 | 0 | 16 | K | 1 | ROZPOCET | 0 | 0 | 0 | 0 | 0 | 1 | 0 | 16 | 204
103 | K | 722181213RT7 | Izolace návleková tl. stěny 13 mm, vnitřní průměr 22 mm | m | 186 | 0 | 0 | RTS I / 2024 |  | základní | 0 | 0 | 0 | 0 | 0 | 0 | 16 | K | 1 | ROZPOCET | 0 | 0 | 0 | 0 | 0 | 1 | 0 | 16 | 206
104 | K | 722181214RT8 | Izolace návleková z PE tl. stěny 20 mm, vnitřní průměr 25 mm | m | 128 | 0 | 0 | RTS I / 2024 |  | základní | 0 | 0 | 0 | 0 | 0 | 0 | 16 | K | 1 | ROZPOCET | 0 | 0 | 0 | 0 | 0 | 1 | 0 | 16 | 208
105 | K | 722181214RU1 | Izolace návleková z PE tl. stěny 20 mm, vnitřní průměr 32 mm | m | 28 | 0 | 0 | RTS I / 2024 |  | základní | 0 | 0 | 0 | 0 | 0 | 0 | 16 | K | 1 | ROZPOCET | 0 | 0 | 0 | 0 | 0 | 1 | 0 | 16 | 210
106 | K | 722181215RV9 | Izolace návleková z PE tl. stěny 25 mm, vnitřní průměr 40 mm | m | 10 | 0 | 0 | RTS I / 2024 |  | základní | 0 | 0 | 0 | 0 | 0 | 0 | 16 | K | 1 | ROZPOCET | 0 | 0 | 0 | 0 | 0 | 1 | 0 | 16 | 212
107 | K | EX1MIM | Montáž expanzní nádoby pro systém pitné vody plnoprůtočná | kpl | 1 | 0 | 0 | RTS II / 2022 |  | základní | 0 | 0 | 0 | 0 | 0 | 0 | 16 | K | 1 | ROZPOCET | 0 | 0 | 0 | 0 | 0 | 1 | 0 | 16 | 214
108 | K | EX1IM | Expanzní nádoba pro systém pitné vody plnoprůtočná, 18l, | kpl | 1 | 0 | 0 | RTS II / 2022 |  | základní | 0 | 0 | 0 | 0 | 0 | 0 | 16 | K | 1 | ROZPOCET | 0 | 0 | 0 | 0 | 0 | 1 | 0 | 16 | 216
109 | K | NNN1IM | Napojení SV+TV+CIR na nepřímotopný zásobníkový ohřívač | kpl | 1 | 0 | 0 | RTS II / 2022 |  | základní | 0 | 0 | 0 | 0 | 0 | 0 | 16 | K | 1 | ROZPOCET | 0 | 0 | 0 | 0 | 0 | 1 | 0 | 16 | 218
110 | K | OM1IM | Oběhové mokroběžné elektronické čerpadlo pro systém pitné vody, Q= 0,36 m3/h, H= 2,5 m, 230 V/50 Hz | ks | 1 | 0 | 0 | RTS II / 2022 |  | základní | 0 | 0 | 0 | 0 | 0 | 0 | 16 | K | 1 | ROZPOCET | 0 | 0 | 0 | 0 | 0 | 1 | 0 | 16 | 220
111 | K | OM1MIM | Montáž oběhového mokroběžného elektronického čerpadla pro systém pitné vody | ks | 1 | 0 | 0 | RTS II / 2022 |  | základní | 0 | 0 | 0 | 0 | 0 | 0 | 16 | K | 1 | ROZPOCET | 0 | 0 | 0 | 0 | 0 | 1 | 0 | 16 | 222
112 | K | 723RŠ001VD | Regulační šroubení DN15 pro zaregulovaní rozvodů cirkulace | ks | 2 | 0 | 0 |  |  | základní | 0 | 0 | 0 | 0 | 0 | 0 | 16 | K | 1 | ROZPOCET | 0 | 0 | 0 | 0 | 0 | 1 | 0 | 16 | 224
113 | K | 723M001VD | Manometr 0-10 bar | ks | 1 | 0 | 0 |  |  | základní | 0 | 0 | 0 | 0 | 0 | 0 | 16 | K | 1 | ROZPOCET | 0 | 0 | 0 | 0 | 0 | 1 | 0 | 16 | 226
114 | K | 722202213R00T1IM | Nástěnka DN15 PPR | kus | 46 | 0 | 0 | RTS II / 2022 |  | základní | 0 | 0 | 0 | 0 | 0 | 0 | 16 | K | 1 | ROZPOCET | 0 | 0 | 0 | 0 | 0 | 1 | 0 | 16 | 228
115 | K | 7222TRV0001VD | Termostatický mechanický 3-cestný směšovací ventil DN32 s nastavitelnou výstupní teplotou | ks | 1 | 0 | 0 |  |  | základní | 0 | 0 | 0 | 0 | 0 | 0 | 16 | K | 1 | ROZPOCET | 0 | 0 | 0 | 0 | 0 | 1 | 0 | 16 | 230
116 | K | 722236213R00 | Kohout kulový, vnitřní-vnitřní závit, DN 20 mm | kus | 5 | 0 | 0 | RTS I / 2024 |  | základní | 0 | 0 | 0 | 0 | 0 | 0 | 16 | K | 1 | ROZPOCET | 0 | 0 | 0 | 0 | 0 | 1 | 0 | 16 | 232
117 | K | 722236214R00 | Kohout kulový, vnitřní-vnitřní závit, DN 25 mm | kus | 2 | 0 | 0 | RTS I / 2024 |  | základní | 0 | 0 | 0 | 0 | 0 | 0 | 16 | K | 1 | ROZPOCET | 0 | 0 | 0 | 0 | 0 | 1 | 0 | 16 | 234
118 | K | 722236215R00 | Kohout kulový, vnitřní-vnitřní závit, DN 32 mm | kus | 4 | 0 | 0 | RTS I / 2024 |  | základní | 0 | 0 | 0 | 0 | 0 | 0 | 16 | K | 1 | ROZPOCET | 0 | 0 | 0 | 0 | 0 | 1 | 0 | 16 | 236
119 | K | 722236216R00 | Kohout kulový, vnitřní-vnitřní závit, DN 40 mm | kus | 1 | 0 | 0 | RTS I / 2024 |  | základní | 0 | 0 | 0 | 0 | 0 | 0 | 16 | K | 1 | ROZPOCET | 0 | 0 | 0 | 0 | 0 | 1 | 0 | 16 | 238
120 | K | 722224111R00 | Kohout plnicí a vypouštěcí, DN 15 mm | kus | 7 | 0 | 0 | RTS I / 2024 |  | základní | 0 | 0 | 0 | 0 | 0 | 0 | 16 | K | 1 | ROZPOCET | 0 | 0 | 0 | 0 | 0 | 1 | 0 | 16 | 240
121 | K | 722254201RT3 | Hydrantový systém, box s plnými dveřmi | kus | 2 | 0 | 0 | RTS I / 2024 |  | základní | 0 | 0 | 0 | 0 | 0 | 0 | 16 | K | 1 | ROZPOCET | 0 | 0 | 0 | 0 | 0 | 1 | 0 | 16 | 242
122 | K | 722259201R00 | Montáž hydrantového systému D25 | kus | 2 | 0 | 0 | RTS I / 2024 |  | základní | 0 | 0 | 0 | 0 | 0 | 0 | 16 | K | 1 | ROZPOCET | 0 | 0 | 0 | 0 | 0 | 1 | 0 | 16 | 244
123 | K | 722130233R00 | Potrubí z trubek závitových pozinkovaných svařovaných 11 343, DN 25 mm | m | 15 | 0 | 0 | RTS I / 2024 |  | základní | 0 | 0 | 0 | 0 | 0 | 0 | 16 | K | 1 | ROZPOCET | 0 | 0 | 0 | 0 | 0 | 1 | 0 | 16 | 246
124 | K | 722130235R00 | Potrubí z trubek závitových pozinkovaných svařovaných 11 343, DN 40 mm | m | 3 | 0 | 0 | RTS I / 2024 |  | základní | 0 | 0 | 0 | 0 | 0 | 0 | 16 | K | 1 | ROZPOCET | 0 | 0 | 0 | 0 | 0 | 1 | 0 | 16 | 248
125 | K | 722181214RU2 | Izolace návleková z PE tl. stěny 20 mm, vnitřní průměr 35 mm | m | 15 | 0 | 0 | RTS I / 2024 |  | základní | 0 | 0 | 0 | 0 | 0 | 0 | 16 | K | 1 | ROZPOCET | 0 | 0 | 0 | 0 | 0 | 1 | 0 | 16 | 250
126 | K | 722181214RW2 | Izolace návleková z PE tl. stěny 20 mm, vnitřní průměr 45 mm | m | 3 | 0 | 0 | RTS I / 2024 |  | základní | 0 | 0 | 0 | 0 | 0 | 0 | 16 | K | 1 | ROZPOCET | 0 | 0 | 0 | 0 | 0 | 1 | 0 | 16 | 252
127 | K | 722238612R00 | Ventil vodovodn, zpětný, 2x vnitřní závit, DN 20 mm | kus | 4 | 0 | 0 | RTS I / 2024 |  | základní | 0 | 0 | 0 | 0 | 0 | 0 | 16 | K | 1 | ROZPOCET | 0 | 0 | 0 | 0 | 0 | 1 | 0 | 16 | 254
128 | K | 722238613R00 | Ventil vodovodn, zpětný, 2x vnitřní závit, DN 25 mm | kus | 1 | 0 | 0 | RTS I / 2024 |  | základní | 0 | 0 | 0 | 0 | 0 | 0 | 16 | K | 1 | ROZPOCET | 0 | 0 | 0 | 0 | 0 | 1 | 0 | 16 | 256
129 | K | 722238614R00 | Ventil vodovodn, zpětný, 2x vnitřní závit, DN 32 mm | kus | 3 | 0 | 0 | RTS I / 2024 |  | základní | 0 | 0 | 0 | 0 | 0 | 0 | 16 | K | 1 | ROZPOCET | 0 | 0 | 0 | 0 | 0 | 1 | 0 | 16 | 258
130 | K | 722238512R00 | Filtr vodovodní, vnitřní-vnitřní závit, DN 20 mm | kus | 1 | 0 | 0 | RTS I / 2024 |  | základní | 0 | 0 | 0 | 0 | 0 | 0 | 16 | K | 1 | ROZPOCET | 0 | 0 | 0 | 0 | 0 | 1 | 0 | 16 | 260
131 | K | 722231162R00 | Ventil vodovodní pojistný pružinový P10-237-616, G 3/4" | kus | 2 | 0 | 0 | RTS I / 2024 |  | základní | 0 | 0 | 0 | 0 | 0 | 0 | 16 | K | 1 | ROZPOCET | 0 | 0 | 0 | 0 | 0 | 1 | 0 | 16 | 262
132 | K | 723V001VD | Nezámrzný kulový ventil venkovní DN20 pro osazení na fasádu | ks | 1 | 0 | 0 |  |  | základní | 0 | 0 | 0 | 0 | 0 | 0 | 16 | K | 1 | ROZPOCET | 0 | 0 | 0 | 0 | 0 | 1 | 0 | 16 | 264
133 | K | 734294313R00 | Kohout kulový vypouštěcí,převleč.matice DN20 | kus | 3 | 0 | 0 | RTS I / 2024 |  | základní | 0 | 0 | 0 | 0 | 0 | 0 | 16 | K | 1 | ROZPOCET | 0 | 0 | 0 | 0 | 0 | 1 | 0 | 16 | 266
134 | K | 722239102R00 | Montáž vodovodních armatur 2závity, G 3/4" | kus | 10 | 0 | 0 | RTS I / 2024 |  | základní | 0 | 0 | 0 | 0 | 0 | 0 | 16 | K | 1 | ROZPOCET | 0 | 0 | 0 | 0 | 0 | 1 | 0 | 16 | 268
135 | K | 722239103R00 | Montáž vodovodních armatur 2závity, G 1" | kus | 3 | 0 | 0 | RTS I / 2024 |  | základní | 0 | 0 | 0 | 0 | 0 | 0 | 16 | K | 1 | ROZPOCET | 0 | 0 | 0 | 0 | 0 | 1 | 0 | 16 | 270
136 | K | 722239104R00 | Montáž vodovodních armatur 2závity, G 5/4" | kus | 8 | 0 | 0 | RTS I / 2024 |  | základní | 0 | 0 | 0 | 0 | 0 | 0 | 16 | K | 1 | ROZPOCET | 0 | 0 | 0 | 0 | 0 | 1 | 0 | 16 | 272
137 | K | 722239105R00 | Montáž vodovodních armatur 2závity, G 6/4" | kus | 1 | 0 | 0 | RTS I / 2024 |  | základní | 0 | 0 | 0 | 0 | 0 | 0 | 16 | K | 1 | ROZPOCET | 0 | 0 | 0 | 0 | 0 | 1 | 0 | 16 | 274
138 | K | 722229102R00 | Montáž vodovodních armatur,1závit, G 3/4" | kus | 6 | 0 | 0 | RTS I / 2024 |  | základní | 0 | 0 | 0 | 0 | 0 | 0 | 16 | K | 1 | ROZPOCET | 0 | 0 | 0 | 0 | 0 | 1 | 0 | 16 | 276
139 | K | 722229101R00 | Montáž vodovodních armatur,1závit, G 1/2" | kus | 7 | 0 | 0 | RTS I / 2024 |  | základní | 0 | 0 | 0 | 0 | 0 | 0 | 16 | K | 1 | ROZPOCET | 0 | 0 | 0 | 0 | 0 | 1 | 0 | 16 | 278
140 | K | 725980122R00 | Dvířka z plastu, 150 x 200 mm | kus | 3 | 0 | 0 | RTS I / 2024 |  | základní | 0 | 0 | 0 | 0 | 0 | 0 | 16 | K | 1 | ROZPOCET | 0 | 0 | 0 | 0 | 0 | 1 | 0 | 16 | 280
141 | K | 722171215R00 | Potrubí plastové PE-HD vodovodní, D 50 x 4,6 mm | m | 43 | 0 | 0 | RTS I / 2024 |  | základní | 0 | 0 | 0 | 0 | 0 | 0 | 16 | K | 1 | ROZPOCET | 0 | 0 | 0 | 0 | 0 | 1 | 0 | 16 | 282
142 | K | 871181121R00 | Montáž trubek polyetylenových ve výkopu d 50 mm | m | 43 | 0 | 0 | RTS I / 2024 |  | základní | 0 | 0 | 0 | 0 | 0 | 0 | 16 | K | 1 | ROZPOCET | 0 | 0 | 0 | 0 | 0 | 1 | 0 | 16 | 284
143 | K | 723V002VD | Korugovaná chránička DN65 z PE | m | 10 | 0 | 0 |  |  | základní | 0 | 0 | 0 | 0 | 0 | 0 | 16 | K | 1 | ROZPOCET | 0 | 0 | 0 | 0 | 0 | 1 | 0 | 16 | 286
144 | K | 132200010RAC | Hloubení nezapaž. rýh šířky do 60 cm v hornině 1-4 | m3 | 43 | 0 | 0 | RTS I / 2024 |  | základní | 0 | 0 | 0 | 0 | 0 | 0 | 16 | K | 1 | ROZPOCET | 0 | 0 | 0 | 0 | 0 | 1 | 0 | 16 | 288
145 | K | 199000002R00 | Poplatek za skládku horniny 1- 4, č. dle katal. odpadů 17 05 04 | m3 | 43 | 0 | 0 | RTS I / 2024 |  | základní | 0 | 0 | 0 | 0 | 0 | 0 | 16 | K | 1 | ROZPOCET | 0 | 0 | 0 | 0 | 0 | 1 | 0 | 16 | 290
146 | K | 161101101R00 | Svislé přemístění výkopku z hor.1-4 do 2,5 m | m3 | 43 | 0 | 0 | RTS I / 2024 |  | základní | 0 | 0 | 0 | 0 | 0 | 0 | 16 | K | 1 | ROZPOCET | 0 | 0 | 0 | 0 | 0 | 1 | 0 | 16 | 292
147 | K | 162201152R00 | Vodorovné přemístění výkopku z hor.5-7 do 50 m | m3 | 43 | 0 | 0 | RTS I / 2024 |  | základní | 0 | 0 | 0 | 0 | 0 | 0 | 16 | K | 1 | ROZPOCET | 0 | 0 | 0 | 0 | 0 | 1 | 0 | 16 | 294
148 | K | 175100020RAC.1 | Obsyp potrubí štěrkopískem | m3 | 10 | 0 | 0 | RTS I / 2024 |  | základní | 0 | 0 | 0 | 0 | 0 | 0 | 16 | K | 1 | ROZPOCET | 0 | 0 | 0 | 0 | 0 | 1 | 0 | 16 | 296
149 | K | 451572211R00 | Lože pod potrubí z kameniva těženého 4 - 8 mm | m3 | 7 | 0 | 0 | RTS I / 2024 |  | základní | 0 | 0 | 0 | 0 | 0 | 0 | 16 | K | 1 | ROZPOCET | 0 | 0 | 0 | 0 | 0 | 1 | 0 | 16 | 298
150 | K | 174100010RAB | Zásyp jam, rýh a šachet sypaninou | m3 | 26 | 0 | 0 | RTS I / 2024 |  | základní | 0 | 0 | 0 | 0 | 0 | 0 | 16 | K | 1 | ROZPOCET | 0 | 0 | 0 | 0 | 0 | 1 | 0 | 16 | 300
151 | K | 722259991R00 | Tlaková zkouška nástěnného požárního hydrantu | kus | 2 | 0 | 0 | RTS I / 2024 |  | základní | 0 | 0 | 0 | 0 | 0 | 0 | 16 | K | 1 | ROZPOCET | 0 | 0 | 0 | 0 | 0 | 1 | 0 | 16 | 302
152 | K | 722259994R00 | Revize nástěnného požárního hydrantu | kus | 2 | 0 | 0 | RTS I / 2024 |  | základní | 0 | 0 | 0 | 0 | 0 | 0 | 16 | K | 1 | ROZPOCET | 0 | 0 | 0 | 0 | 0 | 1 | 0 | 16 | 304
153 | K | 722259995R00 | Vystavení revizní zprávy - nástěnný požární hydrant | kus | 2 | 0 | 0 | RTS I / 2024 |  | základní | 0 | 0 | 0 | 0 | 0 | 0 | 16 | K | 1 | ROZPOCET | 0 | 0 | 0 | 0 | 0 | 1 | 0 | 16 | 306
154 | K | 722280109R00 | Tlaková zkouška vodovodního potrubí DN 65 mm | m | 413 | 0 | 0 | RTS I / 2024 |  | základní | 0 | 0 | 0 | 0 | 0 | 0 | 16 | K | 1 | ROZPOCET | 0 | 0 | 0 | 0 | 0 | 1 | 0 | 16 | 308
155 | K | 722290234R00 | Proplach a dezinfekce vodovodního potrubí DN 80 mm | m | 413 | 0 | 0 | RTS I / 2024 |  | základní | 0 | 0 | 0 | 0 | 0 | 0 | 16 | K | 1 | ROZPOCET | 0 | 0 | 0 | 0 | 0 | 1 | 0 | 16 | 310
156 | K | 974031153IM | Vysekání rýh ve zdi cihelné 10 x 10 cm | m | 48 | 0 | 0 | RTS II / 2022 |  | základní | 0 | 0 | 0 | 0 | 0 | 0 | 16 | K | 1 | ROZPOCET | 0 | 0 | 0 | 0 | 0 | 1 | 0 | 16 | 312
157 | K | 974031164IM | Vysekání rýh ve zdi cihelné 15 x 15 cm | m | 35 | 0 | 0 | RTS II / 2022 |  | základní | 0 | 0 | 0 | 0 | 0 | 0 | 16 | K | 1 | ROZPOCET | 0 | 0 | 0 | 0 | 0 | 1 | 0 | 16 | 314
158 | K | 895625487T1IM | Protipožární prostupy potrubí certifikovaným materiálem s odolností min. EI60 vč.označení průchodů identifikačními štítky certifikovanou firmou | kpl | 3 | 0 | 0 | RTS II / 2022 |  | základní | 0 | 0 | 0 | 0 | 0 | 0 | 16 | K | 1 | ROZPOCET | 0 | 0 | 0 | 0 | 0 | 1 | 0 | 16 | 316
159 | K | 998722102R00 | Přesun hmot pro vnitřní vodovod, výšky do 12 m | t | 0.593 | 0 | 0 | RTS I / 2024 |  | základní | 0 | 0 | 0 | 0 | 0 | 0 | 16 | K | 1 | ROZPOCET | 0 | 0 | 0 | 0 | 0 | 1 | 0 | 16 | 318
| D | 725 | Zařizovací předměty |  |  |  | 0 |  |  |  |  | 0 |  | 0 |  | 0 | 2 | D | 0 | ROZPOCET | [6 empty] | 0
160 | K | 725014131RT1 | Klozet závěsný + sedátko, bílý, včetně sedátka v bílé barvě, montáž na instalační předstěn | soubor | 10 | 0 | 0 | RTS I / 2024 |  | základní | 0 | 0 | 0 | 0 | 0 | 0 | 16 | K | 1 | ROZPOCET | 0 | 0 | 0 | 0 | 0 | 1 | 0 | 16 | 320
161 | K | 725014131RT1.1 | Klozet závěsný + sedátko, bílý pro invalidy, včetně sedátka v bílé barvě, montáž na instalační předstěn | soubor | 1 | 0 | 0 | RTS I / 2024 |  | základní | 0 | 0 | 0 | 0 | 0 | 0 | 16 | K | 1 | ROZPOCET | 0 | 0 | 0 | 0 | 0 | 1 | 0 | 16 | 322
162 | K | 725119306R00 | Montáž klozetu závěsného | soubor | 11 | 0 | 0 | RTS I / 2024 |  | základní | 0 | 0 | 0 | 0 | 0 | 0 | 16 | K | 1 | ROZPOCET | 0 | 0 | 0 | 0 | 0 | 1 | 0 | 16 | 324
163 | K | 286967561 | Modul-WC Kombifix ovládání zepředu UP320, h 1080 mm | kus | 2 | 0 | 0 | RTS I / 2024 |  | základní | 0 | 0 | 0 | 0 | 0 | 0 | 16 | K | 1 | ROZPOCET | 0 | 0 | 0 | 0 | 0 | 1 | 0 | 16 | 326
164 | K | 286967581 | Modul-WC Duofix, ovládání zepředu, UP320, h 1120 mm | kus | 8 | 0 | 0 | RTS I / 2024 |  | základní | 0 | 0 | 0 | 0 | 0 | 0 | 16 | K | 1 | ROZPOCET | 0 | 0 | 0 | 0 | 0 | 1 | 0 | 16 | 328
165 | K | 286967582 | Modul-WC Duofix, ovládání zepředu, ZTP, UP320, h 1120 mm | kus | 1 | 0 | 0 | RTS I / 2024 |  | základní | 0 | 0 | 0 | 0 | 0 | 0 | 16 | K | 1 | ROZPOCET | 0 | 0 | 0 | 0 | 0 | 1 | 0 | 16 | 330
166 | K | 725119401R00 | Montáž předstěnových systémů pro zazdění | soubor | 11 | 0 | 0 | RTS I / 2024 |  | základní | 0 | 0 | 0 | 0 | 0 | 0 | 16 | K | 1 | ROZPOCET | 0 | 0 | 0 | 0 | 0 | 1 | 0 | 16 | 332
167 | K | 725019103R00 | Výlevka závěsná s plastovou mřížkou | soubor | 2 | 0 | 0 | RTS I / 2024 |  | základní | 0 | 0 | 0 | 0 | 0 | 0 | 16 | K | 1 | ROZPOCET | 0 | 0 | 0 | 0 | 0 | 1 | 0 | 16 | 334
168 | K | 725119306R00.1 | Montáž výlevky závěsné | soubor | 2 | 0 | 0 | RTS I / 2024 |  | základní | 0 | 0 | 0 | 0 | 0 | 0 | 16 | K | 1 | ROZPOCET | 0 | 0 | 0 | 0 | 0 | 1 | 0 | 16 | 336
169 | K | 286967601 | Modul-výlevka Duofix, h 1300 mm | kus | 2 | 0 | 0 | RTS I / 2024 |  | základní | 0 | 0 | 0 | 0 | 0 | 0 | 16 | K | 1 | ROZPOCET | 0 | 0 | 0 | 0 | 0 | 1 | 0 | 16 | 338
170 | K | 725119401R00 | Montáž předstěnových systémů pro zazdění | soubor | 2 | 0 | 0 | RTS I / 2024 |  | základní | 0 | 0 | 0 | 0 | 0 | 0 | 16 | K | 1 | ROZPOCET | 0 | 0 | 0 | 0 | 0 | 1 | 0 | 16 | 340
171 | K | 725825114RT0 | Baterie pro výlevku nástěnná ruční | kus | 2 | 0 | 0 | RTS I / 2024 |  | základní | 0 | 0 | 0 | 0 | 0 | 0 | 16 | K | 1 | ROZPOCET | 0 | 0 | 0 | 0 | 0 | 1 | 0 | 16 | 342
172 | K | 725829501R00 | Montáž baterie nástěnné pro výlevku | kus | 2 | 0 | 0 | RTS I / 2024 |  | základní | 0 | 0 | 0 | 0 | 0 | 0 | 16 | K | 1 | ROZPOCET | 0 | 0 | 0 | 0 | 0 | 1 | 0 | 16 | 344
173 | K | 725122222R00 | Pisoár keramický, bílý s radarový splachovačem 24V, 50Hz,včetně zápachové uzávěrky, elektromagnetický ventil,propojovací hadice | soubor | 6 | 0 | 0 | RTS I / 2024 |  | základní | 0 | 0 | 0 | 0 | 0 | 0 | 16 | K | 1 | ROZPOCET | 0 | 0 | 0 | 0 | 0 | 1 | 0 | 16 | 346
174 | K | 725139101R00 | Montáž pisoárových stání ostatních | soubor | 2 | 0 | 0 | RTS I / 2024 |  | základní | 0 | 0 | 0 | 0 | 0 | 0 | 16 | K | 1 | ROZPOCET | 0 | 0 | 0 | 0 | 0 | 1 | 0 | 16 | 348
175 | K | 725139102R00 | Montáž Kombifix pisoáru | soubor | 4 | 0 | 0 | RTS I / 2024 |  | základní | 0 | 0 | 0 | 0 | 0 | 0 | 16 | K | 1 | ROZPOCET | 0 | 0 | 0 | 0 | 0 | 1 | 0 | 16 | 350
176 | K | 286967606 | Modul-pisoár Duofix Universal, h 1120 - 1300 mm | kus | 4 | 0 | 0 | RTS I / 2024 |  | základní | 0 | 0 | 0 | 0 | 0 | 0 | 16 | K | 1 | ROZPOCET | 0 | 0 | 0 | 0 | 0 | 1 | 0 | 16 | 352
177 | K | 725119401R00 | Montáž předstěnových systémů pro zazdění | soubor | 4 | 0 | 0 | RTS I / 2024 |  | základní | 0 | 0 | 0 | 0 | 0 | 0 | 16 | K | 1 | ROZPOCET | 0 | 0 | 0 | 0 | 0 | 1 | 0 | 16 | 354
178 | K | 725017134R00 | Umyvadlo na šrouby 60 x 45 cm, bílé | soubor | 12 | 0 | 0 | RTS I / 2024 |  | základní | 0 | 0 | 0 | 0 | 0 | 0 | 16 | K | 1 | ROZPOCET | 0 | 0 | 0 | 0 | 0 | 1 | 0 | 16 | 356
179 | K | 725017153R00 | Umyvadlo invalidní 65 x 55 cm, bílé | soubor | 1 | 0 | 0 | RTS I / 2024 |  | základní | 0 | 0 | 0 | 0 | 0 | 0 | 16 | K | 1 | ROZPOCET | 0 | 0 | 0 | 0 | 0 | 1 | 0 | 16 | 358
180 | K | 725823121RT1 | Baterie umyvadlová stoján. ruční, vč. otvír.odpadu | kus | 13 | 0 | 0 | RTS I / 2024 |  | základní | 0 | 0 | 0 | 0 | 0 | 0 | 16 | K | 1 | ROZPOCET | 0 | 0 | 0 | 0 | 0 | 1 | 0 | 16 | 360
181 | K | 725829301R00 | Montáž baterie umyv.a dřezové stojánkové | kus | 13 | 0 | 0 | RTS I / 2024 |  | základní | 0 | 0 | 0 | 0 | 0 | 0 | 16 | K | 1 | ROZPOCET | 0 | 0 | 0 | 0 | 0 | 1 | 0 | 16 | 362
182 | K | 725860251R00 | Sifon umyvadlový chromovaný DN40 | kus | 12 | 0 | 0 | RTS I / 2024 |  | základní | 0 | 0 | 0 | 0 | 0 | 0 | 16 | K | 1 | ROZPOCET | 0 | 0 | 0 | 0 | 0 | 1 | 0 | 16 | 364
183 | K | 725860212R00 | Sifon umyvadlový HL134.0 pod omítku | kus | 1 | 0 | 0 | RTS I / 2024 |  | základní | 0 | 0 | 0 | 0 | 0 | 0 | 16 | K | 1 | ROZPOCET | 0 | 0 | 0 | 0 | 0 | 1 | 0 | 16 | 366
184 | K | 725219401R00 | Montáž umyvadel na šrouby do zdiva | soubor | 13 | 0 | 0 | RTS I / 2024 |  | základní | 0 | 0 | 0 | 0 | 0 | 0 | 16 | K | 1 | ROZPOCET | 0 | 0 | 0 | 0 | 0 | 1 | 0 | 16 | 368
185 | K | 725860201R00 | Sifon dřezový DN50, přípoj myčka, pračka | kus | 2 | 0 | 0 | RTS I / 2024 |  | základní | 0 | 0 | 0 | 0 | 0 | 0 | 16 | K | 1 | ROZPOCET | 0 | 0 | 0 | 0 | 0 | 1 | 0 | 16 | 370
186 | K | 725823134RT0 | Baterie dřezová stojánková ruční s výsuv. sprchou | kus | 2 | 0 | 0 | RTS I / 2024 |  | základní | 0 | 0 | 0 | 0 | 0 | 0 | 16 | K | 1 | ROZPOCET | 0 | 0 | 0 | 0 | 0 | 1 | 0 | 16 | 372
187 | K | 725829301R00 | Montáž baterie umyv.a dřezové stojánkové | kus | 2 | 0 | 0 | RTS I / 2024 |  | základní | 0 | 0 | 0 | 0 | 0 | 0 | 16 | K | 1 | ROZPOCET | 0 | 0 | 0 | 0 | 0 | 1 | 0 | 16 | 374
188 | K | 725319101R00 | Montáž dřezů jednoduchých | soubor | 2 | 0 | 0 | RTS I / 2024 |  | základní | 0 | 0 | 0 | 0 | 0 | 0 | 16 | K | 1 | ROZPOCET | 0 | 0 | 0 | 0 | 0 | 1 | 0 | 16 | 376
189 | K | 725SPRCH002VD | Skleněné sprchové dveře do niky - sklo čiré, křídlové dveře s pevným segmentem PRAVÉ 900x1970 mm | komplet | 4 | 0 | 0 |  |  | základní | 0 | 0 | 0 | 0 | 0 | 0 | 16 | K | 1 | ROZPOCET | 0 | 0 | 0 | 0 | 0 | 1 | 0 | 16 | 378
190 | K | 725SPRCH004VD | Sprchová vanička včetně noh a montažního materiálu 90x90cm bílá | komplet | 4 | 0 | 0 |  |  | základní | 0 | 0 | 0 | 0 | 0 | 0 | 16 | K | 1 | ROZPOCET | 0 | 0 | 0 | 0 | 0 | 1 | 0 | 16 | 380
191 | K | 725249102R00 | Montáž sprchových mís a vaniček | soubor | 4 | 0 | 0 | RTS I / 2024 |  | základní | 0 | 0 | 0 | 0 | 0 | 0 | 16 | K | 1 | ROZPOCET | 0 | 0 | 0 | 0 | 0 | 1 | 0 | 16 | 382
192 | K | 725860226R00 | Sifon ke sprchové vaničce PP, D 40/50 mm | kus | 4 | 0 | 0 | RTS I / 2024 |  | základní | 0 | 0 | 0 | 0 | 0 | 0 | 16 | K | 1 | ROZPOCET | 0 | 0 | 0 | 0 | 0 | 1 | 0 | 16 | 384
193 | K | 725835113RT1 | Baterie sprchová nástěnná ruční, včetně příslušenstvím | soubor | 4 | 0 | 0 | RTS I / 2024 |  | základní | 0 | 0 | 0 | 0 | 0 | 0 | 16 | K | 1 | ROZPOCET | 0 | 0 | 0 | 0 | 0 | 1 | 0 | 16 | 386
194 | K | 725849200R00 | Montáž baterií sprchových, nastavitelná výška | kus | 4 | 0 | 0 | RTS I / 2024 |  | základní | 0 | 0 | 0 | 0 | 0 | 0 | 16 | K | 1 | ROZPOCET | 0 | 0 | 0 | 0 | 0 | 1 | 0 | 16 | 388
195 | K | 725860188RT1 | Sifon pro myčky , D 40/50 mm, podomítkový, suchá zápachová klapka | kus | 2 | 0 | 0 | RTS I / 2024 |  | základní | 0 | 0 | 0 | 0 | 0 | 0 | 16 | K | 1 | ROZPOCET | 0 | 0 | 0 | 0 | 0 | 1 | 0 | 16 | 390
196 | K | 725814107R00 | Ventil rohový s filtrem pro umyvadla a dřezy DN 15 x DN 10 včetně flexi hadičky pro dopojení baterie | soubor | 36 | 0 | 0 | RTS I / 2024 |  | základní | 0 | 0 | 0 | 0 | 0 | 0 | 16 | K | 1 | ROZPOCET | 0 | 0 | 0 | 0 | 0 | 1 | 0 | 16 | 392
197 | K | 725814126R00 | Ventil rohový pro myčky a pračky DN 15 x DN 20 | soubor | 2 | 0 | 0 | RTS I / 2024 |  | základní | 0 | 0 | 0 | 0 | 0 | 0 | 16 | K | 1 | ROZPOCET | 0 | 0 | 0 | 0 | 0 | 1 | 0 | 16 | 394
198 | K | 725819401R00 | Montáž ventilu rohového s trubičkou G 1/2 | soubor | 36 | 0 | 0 | RTS I / 2024 |  | základní | 0 | 0 | 0 | 0 | 0 | 0 | 16 | K | 1 | ROZPOCET | 0 | 0 | 0 | 0 | 0 | 1 | 0 | 16 | 396
199 | K | 725819402R00 | Montáž ventilu rohového bez trubičky G 1/2 | soubor | 2 | 0 | 0 | RTS I / 2024 |  | základní | 0 | 0 | 0 | 0 | 0 | 0 | 16 | K | 1 | ROZPOCET | 0 | 0 | 0 | 0 | 0 | 1 | 0 | 16 | 398
200 | K | 998725102R00 | Přesun hmot pro zařizovací předměty, výšky do 12 m | t | 0.789 | 0 | 0 | RTS I / 2024 |  | základní | 0 | 0 | 0 | 0 | 0 | 0 | 16 | K | 1 | ROZPOCET | 0 | 0 | 0 | 0 | 0 | 1 | 0 | 16 | 400

## Plyn - Plynové zařízení
{65c812b1-0158-4be7-9231-dcbb8f487ddc}
2
| KRYCÍ LIST SOUPISU PRACÍ | [7 empty] | v --- níže se nacházejí doplnkové a pomocné údaje k sestavám --- v | [8 empty] | False
Stavba:
PD - Výstavba zázemí SDH Cheb - Háje - Dotazy 05
Objekt:
Plyn - Plynové zařízení
| KSO: |  |  |  |  | CC-CZ:
| Místo: |  |  |  |  | Datum: | 7. 5. 2025
| Zadavatel: |  |  |  |  | IČ:
DIČ:
| Zhotovitel: |  |  |  |  | IČ: | 0
[6 empty] | DIČ: | 0
| Projektant: |  |  |  |  | IČ:
DIČ:
| Zpracovatel: |  |  |  |  | IČ:
DIČ:
Poznámka:
| Cena bez DPH | [5 empty] | 0
|  |  | Základ daně |  |  | Sazba daně | Výše daně
| DPH | základní | 0 |  |  | 21% | 0
|  | snížená | 0 |  |  | 12% | 0
|  | zákl. přenesená | 0 |  |  | 21% | 0
|  | sníž. přenesená | 0 |  |  | 12% | 0
|  | nulová | 0 |  |  | 0% | 0
| Cena s DPH |  |  | v | CZK |  | 0
REKAPITULACE ČLENĚNÍ SOUPISU PRACÍ
Stavba:
PD - Výstavba zázemí SDH Cheb - Háje - Dotazy 05
Objekt:
Plyn - Plynové zařízení
Místo: | [5 empty] | Datum: | 7. 5. 2025
Zadavatel: | [5 empty] | Projektant:
Zhotovitel: | [5 empty] | Zpracovatel:
Kód dílu - Popis | [6 empty] | Cena celkem [CZK]
Náklady stavby celkem | [6 empty] | 0 | [11 empty] | -1
| 723 - Vnitřní a venkovní plynovod | [5 empty] | 0
SOUPIS PRACÍ
Stavba:
PD - Výstavba zázemí SDH Cheb - Háje - Dotazy 05
Objekt:
Plyn - Plynové zařízení
Místo: | [5 empty] | Datum: | 7. 5. 2025
Zadavatel: | [5 empty] | Projektant:
Zhotovitel: | [5 empty] | Zpracovatel:
PČ | Typ | Kód | Popis | MJ | Množství | J.cena [CZK] | Cena celkem [CZK] | Cenová soustava |  | DPH | J. Nh [h] | Nh celkem [h] | J. hmotnost [t] | Hmotnost celkem [t] | J. suť [t] | Suť Celkem [t]
Náklady soupisu celkem | [6 empty] | 0 |  |  |  |  | 0 |  | 0 |  | 0 |  | D | -1 | [7 empty] | 0
| D | 723 | Vnitřní a venkovní plynovod |  |  |  | 0 |  |  |  |  | 0 |  | 0 |  | 0 | 2 | D | 0 | ROZPOCET | [6 empty] | 0
1 | K | 722171213R00 | Potrubí plastové PE-HD plynovodní, D 32 x 3,0 mm | m | 22 | 0 | 0 | RTS I / 2024 |  | základní | 0 | 0 | 0 | 0 | 0 | 0 | 16 | K | 1 | ROZPOCET | 0 | 0 | 0 | 0 | 0 | 1 | 0 | 16 | -1597297967
2 | K | 132200010RAC | Hloubení nezapaž. rýh šířky do 60 cm v hornině 1-4 | m3 | 20 | 0 | 0 | RTS I / 2024 |  | základní | 0 | 0 | 0 | 0 | 0 | 0 | 16 | K | 1 | ROZPOCET | 0 | 0 | 0 | 0 | 0 | 1 | 0 | 16 | -1449429888
3 | K | 162201152R00 | Vodorovné přemístění výkopku z hor.5-7 do 50 m | m3 | 20 | 0 | 0 | RTS I / 2024 |  | základní | 0 | 0 | 0 | 0 | 0 | 0 | 16 | K | 1 | ROZPOCET | 0 | 0 | 0 | 0 | 0 | 1 | 0 | 16 | -2135791552
4 | K | 161101101R00 | Svislé přemístění výkopku z hor.1-4 do 2,5 m | m3 | 20 | 0 | 0 | RTS I / 2024 |  | základní | 0 | 0 | 0 | 0 | 0 | 0 | 16 | K | 1 | ROZPOCET | 0 | 0 | 0 | 0 | 0 | 1 | 0 | 16 | -2319246
5 | K | 199000002R00 | Poplatek za skládku horniny 1- 4, č. dle katal. odpadů 17 05 04 | m3 | 20 | 0 | 0 | RTS I / 2024 |  | základní | 0 | 0 | 0 | 0 | 0 | 0 | 16 | K | 1 | ROZPOCET | 0 | 0 | 0 | 0 | 0 | 1 | 0 | 16 | 1291256943
6 | K | 451572211R00 | Lože pod potrubí z kameniva těženého 4 - 8 mm | m3 | 2 | 0 | 0 | RTS I / 2024 |  | základní | 0 | 0 | 0 | 0 | 0 | 0 | 16 | K | 1 | ROZPOCET | 0 | 0 | 0 | 0 | 0 | 1 | 0 | 16 | -1640837424
7 | K | 175100020RAC | Obsyp potrubí štěrkopískem | m3 | 3 | 0 | 0 | RTS I / 2024 |  | základní | 0 | 0 | 0 | 0 | 0 | 0 | 16 | K | 1 | ROZPOCET | 0 | 0 | 0 | 0 | 0 | 1 | 0 | 16 | -1204014151
8 | K | 174100010RAB | Zásyp jam, rýh a šachet sypaninou | m3 | 15 | 0 | 0 | RTS I / 2024 |  | základní | 0 | 0 | 0 | 0 | 0 | 0 | 16 | K | 1 | ROZPOCET | 0 | 0 | 0 | 0 | 0 | 1 | 0 | 16 | 1720153404
9 | K | 899721112R00 | Fólie výstražná z PVC žlutá, šířka 30 cm | m | 19 | 0 | 0 | RTS I / 2024 |  | základní | 0 | 0 | 0 | 0 | 0 | 0 | 16 | K | 1 | ROZPOCET | 0 | 0 | 0 | 0 | 0 | 1 | 0 | 16 | -1741210147
10 | K | 723190909R00 | Zkouška tlaková plynového potrubí | kus | 1 | 0 | 0 | RTS I / 2024 |  | základní | 0 | 0 | 0 | 0 | 0 | 0 | 16 | K | 1 | ROZPOCET | 0 | 0 | 0 | 0 | 0 | 1 | 0 | 16 | 1272181912
11 | K | 899731113R00 | Vodič signalizační CYY 4 mm2 | m | 19 | 0 | 0 | RTS I / 2024 |  | základní | 0 | 0 | 0 | 0 | 0 | 0 | 16 | K | 1 | ROZPOCET | 0 | 0 | 0 | 0 | 0 | 1 | 0 | 16 | 199044183
12 | K | 723120205R00 | Potrubí ocelové závitové černé svařované DN 32 | m | 42 | 0 | 0 | RTS I / 2024 |  | základní | 0 | 0 | 0 | 0 | 0 | 0 | 16 | K | 1 | ROZPOCET | 0 | 0 | 0 | 0 | 0 | 1 | 0 | 16 | 1530007666
13 | K | 723190907R00 | Odvzdušnění a napuštění plynového potrubí | m | 42 | 0 | 0 | RTS I / 2024 |  | základní | 0 | 0 | 0 | 0 | 0 | 0 | 16 | K | 1 | ROZPOCET | 0 | 0 | 0 | 0 | 0 | 1 | 0 | 16 | 1182992688
14 | K | 723190901R00 | Uzavření plynovodu zátkou | kus | 1 | 0 | 0 | RTS I / 2024 |  | základní | 0 | 0 | 0 | 0 | 0 | 0 | 16 | K | 1 | ROZPOCET | 0 | 0 | 0 | 0 | 0 | 1 | 0 | 16 | -974827994
15 | K | 721OCH001VD | Ocelová chránička DN60 | m | 2 | 0 | 0 |  |  | základní | 0 | 0 | 0 | 0 | 0 | 0 | 16 | K | 1 | ROZPOCET | 0 | 0 | 0 | 0 | 0 | 1 | 0 | 16 | -1622549133

## UT - Vytápění
{582b9d06-c90d-4bf1-a890-5e70dc619e34}
2
| KRYCÍ LIST SOUPISU PRACÍ | [7 empty] | v --- níže se nacházejí doplnkové a pomocné údaje k sestavám --- v | [8 empty] | False
Stavba:
PD - Výstavba zázemí SDH Cheb - Háje - Dotazy 05
Objekt:
UT - Vytápění
| KSO: |  |  |  |  | CC-CZ:
| Místo: |  |  |  |  | Datum: | 7. 5. 2025
| Zadavatel: |  |  |  |  | IČ:
DIČ:
| Zhotovitel: |  |  |  |  | IČ: | 0
[6 empty] | DIČ: | 0
| Projektant: |  |  |  |  | IČ:
DIČ:
| Zpracovatel: |  |  |  |  | IČ:
DIČ:
Poznámka:
| Cena bez DPH | [5 empty] | 0
|  |  | Základ daně |  |  | Sazba daně | Výše daně
| DPH | základní | 0 |  |  | 21% | 0
|  | snížená | 0 |  |  | 12% | 0
|  | zákl. přenesená | 0 |  |  | 21% | 0
|  | sníž. přenesená | 0 |  |  | 12% | 0
|  | nulová | 0 |  |  | 0% | 0
| Cena s DPH |  |  | v | CZK |  | 0
REKAPITULACE ČLENĚNÍ SOUPISU PRACÍ
Stavba:
PD - Výstavba zázemí SDH Cheb - Háje - Dotazy 05
Objekt:
UT - Vytápění
Místo: | [5 empty] | Datum: | 7. 5. 2025
Zadavatel: | [5 empty] | Projektant:
Zhotovitel: | [5 empty] | Zpracovatel:
Kód dílu - Popis | [6 empty] | Cena celkem [CZK]
Náklady stavby celkem | [6 empty] | 0 | [11 empty] | -1
| D1 - Zdroj tepla | [5 empty] | 0
| D2 - Podlahové vytápění | [5 empty] | 0
| D3 - Otopná tělesa | [5 empty] | 0
| D4 - Rozvody vytápění | [5 empty] | 0
| D5 - Ostatní práce | [5 empty] | 0
SOUPIS PRACÍ
Stavba:
PD - Výstavba zázemí SDH Cheb - Háje - Dotazy 05
Objekt:
UT - Vytápění
Místo: | [5 empty] | Datum: | 7. 5. 2025
Zadavatel: | [5 empty] | Projektant:
Zhotovitel: | [5 empty] | Zpracovatel:
PČ | Typ | Kód | Popis | MJ | Množství | J.cena [CZK] | Cena celkem [CZK] | Cenová soustava |  | DPH | J. Nh [h] | Nh celkem [h] | J. hmotnost [t] | Hmotnost celkem [t] | J. suť [t] | Suť Celkem [t]
Náklady soupisu celkem | [6 empty] | 0 |  |  |  |  | 0 |  | 0 |  | 0 |  | D | -1 | [10 empty] | 0
| D | D1 | Zdroj tepla |  |  |  | 0 |  |  |  |  | 0 |  | 0 |  | 0 | 1 | D | 0 |  |  |  | ROZPOCET | [6 empty] | 0
1 | K | TČ-E | TEPELNÉ ČERPADLO (VZDUCH / VODA) VENKOVNÍ JEDNOTKA topný výkon: 13,0kW, SCOP:4,54, příkon max.: 7,2kW, jistič 13A 400V, 3N, AC, 50Hz. Topný výkon při -7°C / 35°C1) 100 %=10,7 kW, chladivo: R410A, vestavěná ekvitermní regulace, kompresor dvojitý rotační frekvenčně řízený, řídící jednotka, vyhřívaná vana, topný kabel pro vyhřívaní odpadního potrubí kondenzátu, podstavný rám pod jednotku s antivibračními podložkama, vč. zprovoznění a uvedení do provozu, rozměr 1200 x 1680 x 580mm | komplet | 2 | 0 | 0 |  |  | základní | 0 | 0 | 0 | 0 | 0 | 0 | 4 | K | 1 |  |  |  | ROZPOCET | 0 | 0 | 0 | 0 | 0 | 1 | 0 | 4 | 2
| VV |  | 2 |  | 2 | [12 empty] | VV | 1 | 2 | True | 0 | ROZPOCET
| VV |  | Součet |  | 2 | [12 empty] | VV | 1 | 4 | True | 1 | ROZPOCET
2 | K | TČ-I | VNITŘNÍ JEDNOTKA TEPELNÉHO ČERPADLA, vestavěny elektrokotel: 9,0kW, jistič 16A 400V, 3N, AC, 50Hz., vestavěné oběhové čerpadlo, pojístný ventil, automatický odvzdušňovací ventil, rozměr 485 x 386 x 700mm, věstavěná ekvitermní regulace, vč. venkovního čidla, čidla vlhkosti, čidlo teploty výstupní topné vody, komunikačního kabelu mezi venkovní a vnitřní jednotkou. | komplet | 2 | 0 | 0 |  |  | základní | 0 | 0 | 0 | 0 | 0 | 0 | 4 | K | 1 |  |  |  | ROZPOCET | 0 | 0 | 0 | 0 | 0 | 1 | 0 | 4 | 4
| VV |  | 2 |  | 2 | [12 empty] | VV | 1 | 2 | True | 0 | ROZPOCET
| VV |  | Součet |  | 2 | [12 empty] | VV | 1 | 4 | True | 1 | ROZPOCET
3 | K | AN | Akumulační stojatá nádrž 300, objem 300 l, včetně tepelné izolace 100 mm, průměr s izolací 750 mm, výška s izolací 1405 mm, tlaková odolnost 4 bar, vstupní hrdla - 4xDN50, 5xDN20, hrdlo pro topnou patronu | komplet | 1 | 0 | 0 |  |  | základní | 0 | 0 | 0 | 0 | 0 | 0 | 4 | K | 1 |  |  |  | ROZPOCET | 0 | 0 | 0 | 0 | 0 | 1 | 0 | 4 | 6
| VV |  | 1 |  | 1 | [12 empty] | VV | 1 | 2 | True | 0 | ROZPOCET
| VV |  | Součet |  | 1 | [12 empty] | VV | 1 | 4 | True | 1 | ROZPOCET
4 | K | MM100 | Regulator topných okruhů s ekvitermní regulací - připojovací síťové napětí 230 V AC, 50 Hz, regulátor zajistí ovládání směšovacího ventilu, oběhové čerpadla, snímaní teploty topné vody v okruhu, součásti je regulační jednotka, teplotní čidlo, kabeláž a příslušenství | komplet | 2 | 0 | 0 |  |  | základní | 0 | 0 | 0 | 0 | 0 | 0 | 4 | K | 1 |  |  |  | ROZPOCET | 0 | 0 | 0 | 0 | 0 | 1 | 0 | 4 | 8
| VV |  | 2 |  | 2 | [12 empty] | VV | 1 | 2 | True | 0 | ROZPOCET
| VV |  | Součet |  | 2 | [12 empty] | VV | 1 | 4 | True | 1 | ROZPOCET
5 | K | K1 | Koaxiální odkouření a komín - učinná výška 7,5m pro plynové kotle vedeno na střechu složeno z potrubí ⌀80/125,(příprava pro alternativní zdroj) včetně revizního otvoru, kolen,redukcí, odboček, hadice na odvod kondenzátu, patečního kolena, svislého odkouření včetně střešního nástavce s přisáváním,součásti dodávky bude protipožární komínový prostup komínu certifikovaným materiálem s odolností min. EI60, vč.označení průchodů identifikačními štítky certifikovanou firmou, účinná výška komínu 7,5 m viz příloha č.1.- Technická specifikace odkouření a komínu. | komplet | 1 | 0 | 0 |  |  | základní | 0 | 0 | 0 | 0 | 0 | 0 | 4 | K | 1 |  |  |  | ROZPOCET | 0 | 0 | 0 | 0 | 0 | 1 | 0 | 4 | 10
| VV |  | 1 |  | 1 | [12 empty] | VV | 1 | 2 | True | 0 | ROZPOCET
| VV |  | Součet |  | 1 | [12 empty] | VV | 1 | 4 | True | 1 | ROZPOCET
6 | K | TV | Nepřímotopný zásobníkový ohřívač TV s velkoplošným výměníkem, celkový objem zásobníku 469 l, včetně tepelné izolace 50mm, průměr 700 mm, výška 1914 mm, plocha výměníku pro ohřev TV = 6,4m2, tlaková odolnost 10 bar | komplet | 1 | 0 | 0 |  |  | základní | 0 | 0 | 0 | 0 | 0 | 0 | 4 | K | 1 |  |  |  | ROZPOCET | 0 | 0 | 0 | 0 | 0 | 1 | 0 | 4 | 12
| VV |  | 1 |  | 1 | [12 empty] | VV | 1 | 2 | True | 0 | ROZPOCET
| VV |  | Součet |  | 1 | [12 empty] | VV | 1 | 4 | True | 1 | ROZPOCET
7 | K | TJP | Cirkulační nástěnná teplovzdušná jednotka pro vytápění 5,8 kW- 1450 m3/h Jednotka se sestává z: - ventilátor: Pi = 0,085 kW, jištění = 6,0 A, U = 230 V - vodní teplovodní ohřívač:tepelný spád chladící vody: 45/35°C, Qvyt=5,8 kW - žaluzie ručně nastavitelné - včetně montážních konzol na stěnu Maximální tlaková ztráta na straně vody u teplovodního ohřívače do 25 kPa! | komplet | 2 | 0 | 0 |  |  | základní | 0 | 0 | 0 | 0 | 0 | 0 | 4 | K | 1 |  |  |  | ROZPOCET | 0 | 0 | 0 | 0 | 0 | 1 | 0 | 4 | 14
| VV |  | 2 |  | 2 | [12 empty] | VV | 1 | 2 | True | 0 | ROZPOCET
| VV |  | Součet |  | 2 | [12 empty] | VV | 1 | 4 | True | 1 | ROZPOCET
8 | K | Pol3 | Termostat pro řízení teplovzdušných jednotek - připojovací síťové napětí 230 V AC, 50 Hz, regulátor zajistí ovládání teplvozdušné jednotky, snímaní teploty v prostoru, ovládání přívodu topné vody, nastavení a regulaci teploty v prostoru a tydenní časovač, snímaní teploty topné vody v okruhu, součásti je regulační jednotka, kabeláž a příslušenství | komplet | 1 | 0 | 0 |  |  | základní | 0 | 0 | 0 | 0 | 0 | 0 | 4 | K | 1 |  |  |  | ROZPOCET | 0 | 0 | 0 | 0 | 0 | 1 | 0 | 4 | 16
| VV |  | 1 |  | 1 | [12 empty] | VV | 1 | 2 | True | 0 | ROZPOCET
| VV |  | Součet |  | 1 | [12 empty] | VV | 1 | 4 | True | 1 | ROZPOCET
9 | K | RS 1 | Kombinovaný rozdělovač sběrač - modul 100, délka 1450mm vč. izolace, počet hrdel -6 ks (4xDN40;2xDN32) pro podružné větve a 2 ks (2xDN50) hrdla pro připojení zdroje, vč. návarků na vypouštění a pro teploměry, 2ks stavitelných stojanů s antivibrační podložkou a uchycení do podlahy, originální tepelná izolace z PUR100 pěny s vnější povrchovou Al úpravou, včetně připojovacího šroubení | komplet | 1 | 0 | 0 |  |  | základní | 0 | 0 | 0 | 0 | 0 | 0 | 4 | K | 1 |  |  |  | ROZPOCET | 0 | 0 | 0 | 0 | 0 | 1 | 0 | 4 | 18
| VV |  | 1 |  | 1 | [12 empty] | VV | 1 | 2 | True | 0 | ROZPOCET
| VV |  | Součet |  | 1 | [12 empty] | VV | 1 | 4 | True | 1 | ROZPOCET
10 | K | EN1 | Tlaková expanzní nádoba N 80/6, objem 80 litrů, PN6 Včetně zajišťovacího ventilu DN25, barva šedá | komplet | 1 | 0 | 0 |  |  | základní | 0 | 0 | 0 | 0 | 0 | 0 | 4 | K | 1 |  |  |  | ROZPOCET | 0 | 0 | 0 | 0 | 0 | 1 | 0 | 4 | 20
| VV |  | 1 |  | 1 | [12 empty] | VV | 1 | 2 | True | 0 | ROZPOCET
| VV |  | Součet |  | 1 | [12 empty] | VV | 1 | 4 | True | 1 | ROZPOCET
11 | K | Pol5 | Kompaktní automatické doplňovací zařízení pro soustavy s membránovou tlakovou expanzní nádobou pro automatické přímé doplňování z rozvodů pitné vody, připojení DN15, průtok 0,4 m3/h, integrovaný oddělovač dle DIN EN 1717 a DIN 1988, redukční ventil, 2xkulový kohout DN15, filtr, ventil s el. ovládaním, tlakové čidlo, manometr,řidicí jednotka, příkon 0,60W | ks | 1 | 0 | 0 |  |  | základní | 0 | 0 | 0 | 0 | 0 | 0 | 4 | K | 1 |  |  |  | ROZPOCET | 0 | 0 | 0 | 0 | 0 | 1 | 0 | 4 | 22
| VV |  | 1 |  | 1 | [12 empty] | VV | 1 | 2 | True | 0 | ROZPOCET
| VV |  | Součet |  | 1 | [12 empty] | VV | 1 | 4 | True | 1 | ROZPOCET
12 | K | Pol11 | Digitální vodoměr a měřič vodivosti, elektronický vodoměr DN15 Pro kontrolu zbývající kapacity změkčovací patrony a kontrolu doplňovaného množství. Alternativně měření vodivosti demineralizované vody, délka 100 mm, šířka 160 mm, výška 100 mm | ks | 1 | 0 | 0 |  |  | základní | 0 | 0 | 0 | 0 | 0 | 0 | 4 | K | 1 |  |  |  | ROZPOCET | 0 | 0 | 0 | 0 | 0 | 1 | 0 | 4 | 24
| VV |  | 1 |  | 1 | [12 empty] | VV | 1 | 2 | True | 0 | ROZPOCET
| VV |  | Součet |  | 1 | [12 empty] | VV | 1 | 4 | True | 1 | ROZPOCET
13 | K | Pol12 | Pouzdro pro změkčovací nebo demineralizační patronu pro dvě patrony, šířka 260 mm, výška 600 mm, připojení DN15, součásti je: uzavírací kulový kohout s kohoutem pro odběr, omezovač průtoku, cylindrické polypropylenové pouzdro s mosaznými závitovými přípojkami pro umístění jedné z výše uvedených patron pro úpravu vody | ks | 1 | 0 | 0 |  |  | základní | 0 | 0 | 0 | 0 | 0 | 0 | 4 | K | 1 |  |  |  | ROZPOCET | 0 | 0 | 0 | 0 | 0 | 1 | 0 | 4 | 26
| VV |  | 1 |  | 1 | [12 empty] | VV | 1 | 2 | True | 0 | ROZPOCET
| VV |  | Součet |  | 1 | [12 empty] | VV | 1 | 4 | True | 1 | ROZPOCET
14 | K | Pol13 | Demineralizační pryskyřičná patrona k odsolování plnicí a doplňovací vody vhodná do pouzdra pro patronu Obsahuje cylindrickou polypropylenovou patronu naplněnou pryskyřicí k odsolování plnicí a doplňovací vody např. dle VDI 2035 a/nebo údajů výrobce jednotlivých částí v teplovodních topeních dle DIN EN 12828. Stupeň odsolování až na vodivost 10 µS/cm, kapacita 3000 lx°dH | ks | 2 | 0 | 0 |  |  | základní | 0 | 0 | 0 | 0 | 0 | 0 | 4 | K | 1 |  |  |  | ROZPOCET | 0 | 0 | 0 | 0 | 0 | 1 | 0 | 4 | 28
| VV |  | 2 |  | 2 | [12 empty] | VV | 1 | 2 | True | 0 | ROZPOCET
| VV |  | Součet |  | 2 | [12 empty] | VV | 1 | 4 | True | 1 | ROZPOCET
15 | K | Pol14 | Externí tlakové čidlo, připojení vstup R 1/2", součásti je mosazný T kus R 1/2", zpětný ventil, kompatibilní tlakový převodník, spojovací kabel Poznámka:Externí tlakové čidlo je nutné při kombinaci při osazení s automatickým doplňovacím zařízením | ks | 1 | 0 | 0 |  |  | základní | 0 | 0 | 0 | 0 | 0 | 0 | 4 | K | 1 |  |  |  | ROZPOCET | 0 | 0 | 0 | 0 | 0 | 1 | 0 | 4 | 30
| VV |  | 1 |  | 1 | [12 empty] | VV | 1 | 2 | True | 0 | ROZPOCET
| VV |  | Součet |  | 1 | [12 empty] | VV | 1 | 4 | True | 1 | ROZPOCET
16 | K | Č1 | Oběhové mokroběžné elektronické čerpadlo A25-80, Q=1,868 m3/hod; H=47,32kPa; KONSTANTNÍ TLAK, 230 V,P=50W; PN 10 bar, včetně 2kspřipojovací šroubení, tesnění a spojovacího materiálu, ucpávka na vodu | komplet | 1 | 0 | 0 |  |  | základní | 0 | 0 | 0 | 0 | 0 | 0 | 4 | K | 1 |  |  |  | ROZPOCET | 0 | 0 | 0 | 0 | 0 | 1 | 0 | 4 | 32
| VV |  | 1 |  | 1 | [12 empty] | VV | 1 | 2 | True | 0 | ROZPOCET
| VV |  | Součet |  | 1 | [12 empty] | VV | 1 | 4 | True | 1 | ROZPOCET
17 | K | Č2 | Oběhové mokroběžné elektronické čerpadlo A25-80, Q=2,014 m3/hod; H=49,12kPa; KONSTANTNÍ TLAK, 230 V,P=50W; PN 10 bar, včetně 2ks připojovací šroubení, tesnění a spojovacího materiálu, ucpávka na vodu | komplet | 1 | 0 | 0 |  |  | základní | 0 | 0 | 0 | 0 | 0 | 0 | 4 | K | 1 |  |  |  | ROZPOCET | 0 | 0 | 0 | 0 | 0 | 1 | 0 | 4 | 34
| VV |  | 1 |  | 1 | [12 empty] | VV | 1 | 2 | True | 0 | ROZPOCET
| VV |  | Součet |  | 1 | [12 empty] | VV | 1 | 4 | True | 1 | ROZPOCET
18 | K | Č3 | Oběhové mokroběžné elektronické čerpadlo A25-80, Q=0,998 m3/hod; H=40,25kPa; KONSTANTNÍ TLAK, 230 V,P=50W; PN 10 bar, včetně 2ks připojovací šroubení, tesnění a spojovacího materiálu, ucpávka na vodu | komplet | 1 | 0 | 0 |  |  | základní | 0 | 0 | 0 | 0 | 0 | 0 | 4 | K | 1 |  |  |  | ROZPOCET | 0 | 0 | 0 | 0 | 0 | 1 | 0 | 4 | 36
| VV |  | 1 |  | 1 | [12 empty] | VV | 1 | 2 | True | 0 | ROZPOCET
| VV |  | Součet |  | 1 | [12 empty] | VV | 1 | 4 | True | 1 | ROZPOCET
19 | K | MIX1 | 3-cestný regulační ventil DN25, kvs 6,3 + servopohon 230V, ovládaní, 3-bodový, rychlost 60s | komplet | 1 | 0 | 0 |  |  | základní | 0 | 0 | 0 | 0 | 0 | 0 | 4 | K | 1 |  |  |  | ROZPOCET | 0 | 0 | 0 | 0 | 0 | 1 | 0 | 4 | 38
| VV |  | 1 |  | 1 | [12 empty] | VV | 1 | 2 | True | 0 | ROZPOCET
| VV |  | Součet |  | 1 | [12 empty] | VV | 1 | 4 | True | 1 | ROZPOCET
20 | K | MIX2 | 3-cestný regulační ventil DN25, kvs 10 + servopohon 230V, ovládaní, 3-bodový, rychlost 60s | komplet | 1 | 0 | 0 |  |  | základní | 0 | 0 | 0 | 0 | 0 | 0 | 4 | K | 1 |  |  |  | ROZPOCET | 0 | 0 | 0 | 0 | 0 | 1 | 0 | 4 | 40
| VV |  | 1 |  | 1 | [12 empty] | VV | 1 | 2 | True | 0 | ROZPOCET
| VV |  | Součet |  | 1 | [12 empty] | VV | 1 | 4 | True | 1 | ROZPOCET
21 | K | TNV1 | Tlakově nezávislý regulační a vyvažovací ventil DN20 -el. pohon dvoubodové řízení v režimu ON/OFF; napětí: 24V; vstupní signál 0-10V -Vč. servopohonu -průtok 210 - 1150 l/h -Max. tlaková diference (ΔpVmax): 400 kPa = 4 bar -Min. tlaková diference (ΔpVmin): DN 10-20: 15 kPa = 0,15 bar -Charakteristika: Lineární, doporučená pro řízení ON/OFF | ks | 2 | 0 | 0 |  |  | základní | 0 | 0 | 0 | 0 | 0 | 0 | 4 | K | 1 |  |  |  | ROZPOCET | 0 | 0 | 0 | 0 | 0 | 1 | 0 | 4 | 42
| VV |  | 2 |  | 2 | [12 empty] | VV | 1 | 2 | True | 0 | ROZPOCET
| VV |  | Součet |  | 2 | [12 empty] | VV | 1 | 4 | True | 1 | ROZPOCET
22 | K | TPV1 | 3-cestný přepínací ventil DN32, servopohon 230V, ovládaní, 2-bodový | komplet | 2 | 0 | 0 |  |  | základní | 0 | 0 | 0 | 0 | 0 | 0 | 4 | K | 1 |  |  |  | ROZPOCET | 0 | 0 | 0 | 0 | 0 | 1 | 0 | 4 | 44
| VV |  | 2 |  | 2 | [12 empty] | VV | 1 | 2 | True | 0 | ROZPOCET
| VV |  | Součet |  | 2 | [12 empty] | VV | 1 | 4 | True | 1 | ROZPOCET
23 | K | Pol15 | Termostatický ventil RTL s automatickým omezením teploty zpátečky DN15 vč. automatického nastavení průtoku, nastavení teploty 0-50°C, nastavitelný průtok 10 až 150 l/h s automatickou regulací průtoku, součásti je i termostatická RTL hlavice | komplet | 2 | 0 | 0 |  |  | základní | 0 | 0 | 0 | 0 | 0 | 0 | 4 | K | 1 |  |  |  | ROZPOCET | 0 | 0 | 0 | 0 | 0 | 1 | 0 | 4 | 46
| VV |  | 2 |  | 2 | [12 empty] | VV | 1 | 2 | True | 0 | ROZPOCET
| VV |  | Součet |  | 2 | [12 empty] | VV | 1 | 4 | True | 1 | ROZPOCET
24 | K | Pol25 | Vyvažovací ventil STAD DN20 | ks | 1 | 0 | 0 |  |  | základní | 0 | 0 | 0 | 0 | 0 | 0 | 4 | K | 1 |  |  |  | ROZPOCET | 0 | 0 | 0 | 0 | 0 | 1 | 0 | 4 | 48
| VV |  | 1 |  | 1 | [12 empty] | VV | 1 | 2 | True | 0 | ROZPOCET
| VV |  | Součet |  | 1 | [12 empty] | VV | 1 | 4 | True | 1 | ROZPOCET
25 | K | Pol26 | Vyvažovací ventil STAD DN25 | ks | 2 | 0 | 0 |  |  | základní | 0 | 0 | 0 | 0 | 0 | 0 | 4 | K | 1 |  |  |  | ROZPOCET | 0 | 0 | 0 | 0 | 0 | 1 | 0 | 4 | 50
| VV |  | 2 |  | 2 | [12 empty] | VV | 1 | 2 | True | 0 | ROZPOCET
| VV |  | Součet |  | 2 | [12 empty] | VV | 1 | 4 | True | 1 | ROZPOCET
26 | K | Pol27 | Vypouštěcí kulový kohout DN15 | ks | 28 | 0 | 0 |  |  | základní | 0 | 0 | 0 | 0 | 0 | 0 | 4 | K | 1 |  |  |  | ROZPOCET | 0 | 0 | 0 | 0 | 0 | 1 | 0 | 4 | 52
| VV |  | 28 |  | 28 | [12 empty] | VV | 1 | 2 | True | 0 | ROZPOCET
| VV |  | Součet |  | 28 | [12 empty] | VV | 1 | 4 | True | 1 | ROZPOCET
27 | K | Pol28 | Teploměr rozsah 0°C-120°C | ks | 12 | 0 | 0 |  |  | základní | 0 | 0 | 0 | 0 | 0 | 0 | 4 | K | 1 |  |  |  | ROZPOCET | 0 | 0 | 0 | 0 | 0 | 1 | 0 | 4 | 54
| VV |  | 12 |  | 12 | [12 empty] | VV | 1 | 2 | True | 0 | ROZPOCET
| VV |  | Součet |  | 12 | [12 empty] | VV | 1 | 4 | True | 1 | ROZPOCET
28 | K | Pol29 | Tlakoměr 0-600 kPa | ks | 1 | 0 | 0 |  |  | základní | 0 | 0 | 0 | 0 | 0 | 0 | 4 | K | 1 |  |  |  | ROZPOCET | 0 | 0 | 0 | 0 | 0 | 1 | 0 | 4 | 56
| VV |  | 1 |  | 1 | [12 empty] | VV | 1 | 2 | True | 0 | ROZPOCET
| VV |  | Součet |  | 1 | [12 empty] | VV | 1 | 4 | True | 1 | ROZPOCET
29 | K | Pol30 | Pojistný ventil PV 1/2" x 3/4" KD - 300 kPa | ks | 1 | 0 | 0 |  |  | základní | 0 | 0 | 0 | 0 | 0 | 0 | 4 | K | 1 |  |  |  | ROZPOCET | 0 | 0 | 0 | 0 | 0 | 1 | 0 | 4 | 58
| VV |  | 1 |  | 1 | [12 empty] | VV | 1 | 2 | True | 0 | ROZPOCET
| VV |  | Součet |  | 1 | [12 empty] | VV | 1 | 4 | True | 1 | ROZPOCET
30 | K | Pol31 | Odbočka pro čidlo MaR 1/2" x 20 mm, včetně jímky a zaslepovací zátky | ks | 2 | 0 | 0 |  |  | základní | 0 | 0 | 0 | 0 | 0 | 0 | 4 | K | 1 |  |  |  | ROZPOCET | 0 | 0 | 0 | 0 | 0 | 1 | 0 | 4 | 60
| VV |  | 2 |  | 2 | [12 empty] | VV | 1 | 2 | True | 0 | ROZPOCET
| VV |  | Součet |  | 2 | [12 empty] | VV | 1 | 4 | True | 1 | ROZPOCET
31 | K | Pol32 | Filtr mosazný šikmý DN40 | ks | 2 | 0 | 0 |  |  | základní | 0 | 0 | 0 | 0 | 0 | 0 | 4 | K | 1 |  |  |  | ROZPOCET | 0 | 0 | 0 | 0 | 0 | 1 | 0 | 4 | 62
| VV |  | 2 |  | 2 | [12 empty] | VV | 1 | 2 | True | 0 | ROZPOCET
| VV |  | Součet |  | 2 | [12 empty] | VV | 1 | 4 | True | 1 | ROZPOCET
32 | K | Pol33 | Filtr mosazný šikmý DN32 | ks | 1 | 0 | 0 |  |  | základní | 0 | 0 | 0 | 0 | 0 | 0 | 4 | K | 1 |  |  |  | ROZPOCET | 0 | 0 | 0 | 0 | 0 | 1 | 0 | 4 | 64
| VV |  | 1 |  | 1 | [12 empty] | VV | 1 | 2 | True | 0 | ROZPOCET
| VV |  | Součet |  | 1 | [12 empty] | VV | 1 | 4 | True | 1 | ROZPOCET
33 | K | Pol34 | Filtr mosazný šikmý DN25 | ks | 2 | 0 | 0 |  |  | základní | 0 | 0 | 0 | 0 | 0 | 0 | 4 | K | 1 |  |  |  | ROZPOCET | 0 | 0 | 0 | 0 | 0 | 1 | 0 | 4 | 66
| VV |  | 2 |  | 2 | [12 empty] | VV | 1 | 2 | True | 0 | ROZPOCET
| VV |  | Součet |  | 2 | [12 empty] | VV | 1 | 4 | True | 1 | ROZPOCET
34 | K | Pol35 | Filtr mosazný šikmý DN20 | ks | 1 | 0 | 0 |  |  | základní | 0 | 0 | 0 | 0 | 0 | 0 | 4 | K | 1 |  |  |  | ROZPOCET | 0 | 0 | 0 | 0 | 0 | 1 | 0 | 4 | 68
| VV |  | 1 |  | 1 | [12 empty] | VV | 1 | 2 | True | 0 | ROZPOCET
| VV |  | Součet |  | 1 | [12 empty] | VV | 1 | 4 | True | 1 | ROZPOCET
35 | K | Pol36 | Zpětná klapka DN40 | ks | 2 | 0 | 0 |  |  | základní | 0 | 0 | 0 | 0 | 0 | 0 | 4 | K | 1 |  |  |  | ROZPOCET | 0 | 0 | 0 | 0 | 0 | 1 | 0 | 4 | 70
| VV |  | 2 |  | 2 | [12 empty] | VV | 1 | 2 | True | 0 | ROZPOCET
| VV |  | Součet |  | 2 | [12 empty] | VV | 1 | 4 | True | 1 | ROZPOCET
36 | K | Pol37 | Zpětná klapka DN32 | ks | 1 | 0 | 0 |  |  | základní | 0 | 0 | 0 | 0 | 0 | 0 | 4 | K | 1 |  |  |  | ROZPOCET | 0 | 0 | 0 | 0 | 0 | 1 | 0 | 4 | 72
| VV |  | 1 |  | 1 | [12 empty] | VV | 1 | 2 | True | 0 | ROZPOCET
| VV |  | Součet |  | 1 | [12 empty] | VV | 1 | 4 | True | 1 | ROZPOCET
37 | K | Pol38 | Kulový kohout DN50 | ks | 6 | 0 | 0 |  |  | základní | 0 | 0 | 0 | 0 | 0 | 0 | 4 | K | 1 |  |  |  | ROZPOCET | 0 | 0 | 0 | 0 | 0 | 1 | 0 | 4 | 74
| VV |  | 6 |  | 6 | [12 empty] | VV | 1 | 2 | True | 0 | ROZPOCET
| VV |  | Součet |  | 6 | [12 empty] | VV | 1 | 4 | True | 1 | ROZPOCET
38 | K | Pol39 | Kulový kohout DN40 | ks | 8 | 0 | 0 |  |  | základní | 0 | 0 | 0 | 0 | 0 | 0 | 4 | K | 1 |  |  |  | ROZPOCET | 0 | 0 | 0 | 0 | 0 | 1 | 0 | 4 | 76
| VV |  | 8 |  | 8 | [12 empty] | VV | 1 | 2 | True | 0 | ROZPOCET
| VV |  | Součet |  | 8 | [12 empty] | VV | 1 | 4 | True | 1 | ROZPOCET
39 | K | Pol40 | Kulový kohout DN32 | ks | 14 | 0 | 0 |  |  | základní | 0 | 0 | 0 | 0 | 0 | 0 | 4 | K | 1 |  |  |  | ROZPOCET | 0 | 0 | 0 | 0 | 0 | 1 | 0 | 4 | 78
| VV |  | 14 |  | 14 | [12 empty] | VV | 1 | 2 | True | 0 | ROZPOCET
| VV |  | Součet |  | 14 | [12 empty] | VV | 1 | 4 | True | 1 | ROZPOCET
40 | K | Pol140 | Kulový kohout DN25 | ks | 6 | 0 | 0 |  |  | základní | 0 | 0 | 0 | 0 | 0 | 0 | 4 | K | 1 |  |  |  | ROZPOCET | 0 | 0 | 0 | 0 | 0 | 1 | 0 | 4 | 80
| VV |  | 6 |  | 6 | [12 empty] | VV | 1 | 2 | True | 0 | ROZPOCET
| VV |  | Součet |  | 6 | [12 empty] | VV | 1 | 4 | True | 1 | ROZPOCET
41 | K | Pol42 | Kulový kohout DN20 | ks | 1 | 0 | 0 |  |  | základní | 0 | 0 | 0 | 0 | 0 | 0 | 4 | K | 1 |  |  |  | ROZPOCET | 0 | 0 | 0 | 0 | 0 | 1 | 0 | 4 | 82
| VV |  | 1 |  | 1 | [12 empty] | VV | 1 | 2 | True | 0 | ROZPOCET
| VV |  | Součet |  | 1 | [12 empty] | VV | 1 | 4 | True | 1 | ROZPOCET
42 | K | Pol43 | Kulový kohout DN32 s filtrem | ks | 2 | 0 | 0 |  |  | základní | 0 | 0 | 0 | 0 | 0 | 0 | 4 | K | 1 |  |  |  | ROZPOCET | 0 | 0 | 0 | 0 | 0 | 1 | 0 | 4 | 84
| VV |  | 2 |  | 2 | [12 empty] | VV | 1 | 2 | True | 0 | ROZPOCET
| VV |  | Součet |  | 2 | [12 empty] | VV | 1 | 4 | True | 1 | ROZPOCET
43 | K | Pol44 | Automatický odvzdušňovací ventil DN10 | ks | 11 | 0 | 0 |  |  | základní | 0 | 0 | 0 | 0 | 0 | 0 | 4 | K | 1 |  |  |  | ROZPOCET | 0 | 0 | 0 | 0 | 0 | 1 | 0 | 4 | 86
| VV |  | 11 |  | 11 | [12 empty] | VV | 1 | 2 | True | 0 | ROZPOCET
| VV |  | Součet |  | 11 | [12 empty] | VV | 1 | 4 | True | 1 | ROZPOCET
44 | K | Pol45 | Magnetický filtr s odkalovačem DN50 - odlučovač nečistot | ks | 1 | 0 | 0 |  |  | základní | 0 | 0 | 0 | 0 | 0 | 0 | 4 | K | 1 |  |  |  | ROZPOCET | 0 | 0 | 0 | 0 | 0 | 1 | 0 | 4 | 88
| VV |  | 1 |  | 1 | [12 empty] | VV | 1 | 2 | True | 0 | ROZPOCET
| VV |  | Součet |  | 1 | [12 empty] | VV | 1 | 4 | True | 1 | ROZPOCET
45 | K | Pol46 | Šroubení DN50, včetně těsnění | ks | 6 | 0 | 0 |  |  | základní | 0 | 0 | 0 | 0 | 0 | 0 | 4 | K | 1 |  |  |  | ROZPOCET | 0 | 0 | 0 | 0 | 0 | 1 | 0 | 4 | 90
| VV |  | 6 |  | 6 | [12 empty] | VV | 1 | 2 | True | 0 | ROZPOCET
| VV |  | Součet |  | 6 | [12 empty] | VV | 1 | 4 | True | 1 | ROZPOCET
46 | K | Pol47 | Šroubení DN40, včetně těsnění | ks | 4 | 0 | 0 |  |  | základní | 0 | 0 | 0 | 0 | 0 | 0 | 4 | K | 1 |  |  |  | ROZPOCET | 0 | 0 | 0 | 0 | 0 | 1 | 0 | 4 | 92
| VV |  | 4 |  | 4 | [12 empty] | VV | 1 | 2 | True | 0 | ROZPOCET
| VV |  | Součet |  | 4 | [12 empty] | VV | 1 | 4 | True | 1 | ROZPOCET
47 | K | Pol48 | Šroubení DN32, včetně těsnění | ks | 16 | 0 | 0 |  |  | základní | 0 | 0 | 0 | 0 | 0 | 0 | 4 | K | 1 |  |  |  | ROZPOCET | 0 | 0 | 0 | 0 | 0 | 1 | 0 | 4 | 94
| VV |  | 16 |  | 16 | [12 empty] | VV | 1 | 2 | True | 0 | ROZPOCET
| VV |  | Součet |  | 16 | [12 empty] | VV | 1 | 4 | True | 1 | ROZPOCET
48 | K | Pol49 | Šroubení DN25, včetně těsnění | ks | 6 | 0 | 0 |  |  | základní | 0 | 0 | 0 | 0 | 0 | 0 | 4 | K | 1 |  |  |  | ROZPOCET | 0 | 0 | 0 | 0 | 0 | 1 | 0 | 4 | 96
| VV |  | 6 |  | 6 | [12 empty] | VV | 1 | 2 | True | 0 | ROZPOCET
| VV |  | Součet |  | 6 | [12 empty] | VV | 1 | 4 | True | 1 | ROZPOCET
49 | K | Pol50 | Přechod PPR/OCEL - napojení na vodovod | ks | 1 | 0 | 0 |  |  | základní | 0 | 0 | 0 | 0 | 0 | 0 | 4 | K | 1 |  |  |  | ROZPOCET | 0 | 0 | 0 | 0 | 0 | 1 | 0 | 4 | 98
| VV |  | 1 |  | 1 | [12 empty] | VV | 1 | 2 | True | 0 | ROZPOCET
| VV |  | Součet |  | 1 | [12 empty] | VV | 1 | 4 | True | 1 | ROZPOCET
| D | D2 | Podlahové vytápění |  |  |  | 0 |  |  |  |  | 0 |  | 0 |  | 0 | 1 | D | 0 |  |  |  | ROZPOCET | [6 empty] | 0
50 | K | Pol51 | Trubka AL/PEX pětivrstvá pro podlahové vytápění s vnitřní kyslikovou barierou 16x2 mm vč. montáže | m | 3084 | 0 | 0 |  |  | základní | 0 | 0 | 0 | 0 | 0 | 0 | 4 | K | 1 |  |  |  | ROZPOCET | 0 | 0 | 0 | 0 | 0 | 1 | 0 | 4 | 100
| VV |  | 3084 |  | 3084 | [12 empty] | VV | 1 | 2 | True | 0 | ROZPOCET
| VV |  | Součet |  | 3084 | [12 empty] | VV | 1 | 4 | True | 1 | ROZPOCET
51 | K | Pol16 | Systémová izolační deska s ochrannou hydroizolační fólií pro systém podlahového vytápění vč. montáže | m2 | 508 | 0 | 0 |  |  | základní | 0 | 0 | 0 | 0 | 0 | 0 | 4 | K | 1 |  |  |  | ROZPOCET | 0 | 0 | 0 | 0 | 0 | 1 | 0 | 4 | 102
| VV |  | 508 |  | 508 | [12 empty] | VV | 1 | 2 | True | 0 | ROZPOCET
| VV |  | Součet |  | 508 | [12 empty] | VV | 1 | 4 | True | 1 | ROZPOCET
52 | K | RS 1.1 | ROZDĚLOVAČ+SBĚRAČ PRO PODLAHOVÉ TOPENÍ 8-okruhový rozdělovač s regulačními průtokoměry s automatickou regulací průtoku a diferenčního tlaku, nastavení průtoků pro 1 okruh -30-300 l/h, sběrač s uzavíracími ventily, upevňovací konzoly, 2 ks kulových uzávěrů se šroubením pro přívod, 2ks otočným vypouštěcím ventilem pro vypouštění a odvzdušnění, 2 ks zátka, instalační skříň příslušné velikosti, svěrné šroubení dle počtu výstupu, typ např. IMI DYNACON ECLIPSE | komplet | 1 | 0 | 0 |  |  | základní | 0 | 0 | 0 | 0 | 0 | 0 | 4 | K | 1 |  |  |  | ROZPOCET | 0 | 0 | 0 | 0 | 0 | 1 | 0 | 4 | 104
| VV |  | 1 |  | 1 | [12 empty] | VV | 1 | 2 | True | 0 | ROZPOCET
| VV |  | Součet |  | 1 | [12 empty] | VV | 1 | 4 | True | 1 | ROZPOCET
53 | K | RS 2 | ROZDĚLOVAČ+SBĚRAČ PRO PODLAHOVÉ TOPENÍ 8-okruhový rozdělovač s regulačními průtokoměry s automatickou regulací průtoku a diferenčního tlaku, nastavení průtoků pro 1 okruh -30-300 l/h, sběrač s uzavíracími ventily, upevňovací konzoly, 2 ks kulových uzávěrů se šroubením pro přívod, 2ks otočným vypouštěcím ventilem pro vypouštění a odvzdušnění, 2 ks zátka, instalační skříň příslušné velikosti, svěrné šroubení dle počtu výstupu, typ např. IMI DYNACON ECLIPSE | komplet | 1 | 0 | 0 |  |  | základní | 0 | 0 | 0 | 0 | 0 | 0 | 4 | K | 1 |  |  |  | ROZPOCET | 0 | 0 | 0 | 0 | 0 | 1 | 0 | 4 | 106
| VV |  | 1 |  | 1 | [12 empty] | VV | 1 | 2 | True | 0 | ROZPOCET
| VV |  | Součet |  | 1 | [12 empty] | VV | 1 | 4 | True | 1 | ROZPOCET
54 | K | RS 3 | ROZDĚLOVAČ+SBĚRAČ PRO PODLAHOVÉ TOPENÍ 4-okruhový rozdělovač s regulačními průtokoměry s automatickou regulací průtoku a diferenčního tlaku, nastavení průtoků pro 1 okruh -30-300 l/h, sběrač s uzavíracími ventily, upevňovací konzoly, 2 ks kulových uzávěrů se šroubením pro přívod, 2ks otočným vypouštěcím ventilem pro vypouštění a odvzdušnění, 2 ks zátka, instalační skříň příslušné velikosti, svěrné šroubení dle počtu výstupu, typ např. IMI DYNACON ECLIPSE | komplet | 1 | 0 | 0 |  |  | základní | 0 | 0 | 0 | 0 | 0 | 0 | 4 | K | 1 |  |  |  | ROZPOCET | 0 | 0 | 0 | 0 | 0 | 1 | 0 | 4 | 108
55 | K | RS 4 | ROZDĚLOVAČ+SBĚRAČ PRO PODLAHOVÉ TOPENÍ 11-okruhový rozdělovač s regulačními průtokoměry s automatickou regulací průtoku a diferenčního tlaku, nastavení průtoků pro 1 okruh -30-300 l/h, sběrač s uzavíracími ventily, upevňovací konzoly, 2 ks kulových uzávěrů se šroubením pro přívod, 2ks otočným vypouštěcím ventilem pro vypouštění a odvzdušnění, 2 ks zátka, instalační skříň příslušné velikosti, svěrné šroubení dle počtu výstupu, typ např. IMI DYNACON ECLIPSE | komplet | 1 | 0 | 0 |  |  | základní | 0 | 0 | 0 | 0 | 0 | 0 | 4 | K | 1 |  |  |  | ROZPOCET | 0 | 0 | 0 | 0 | 0 | 1 | 0 | 4 | 110
| VV |  | 1 |  | 1 | [12 empty] | VV | 1 | 2 | True | 0 | ROZPOCET
| VV |  | Součet |  | 1 | [12 empty] | VV | 1 | 4 | True | 1 | ROZPOCET
56 | K | RS 5 | ROZDĚLOVAČ+SBĚRAČ PRO PODLAHOVÉ TOPENÍ 8-okruhový rozdělovač s regulačními průtokoměry s automatickou regulací průtoku a diferenčního tlaku, nastavení průtoků pro 1 okruh -30-300 l/h, sběrač s uzavíracími ventily, upevňovací konzoly, 2 ks kulových uzávěrů se šroubením pro přívod, 2ks otočným vypouštěcím ventilem pro vypouštění a odvzdušnění, 2 ks zátka, instalační skříň příslušné velikosti, svěrné šroubení dle počtu výstupu, typ např. IMI DYNACON ECLIPSE | komplet | 1 | 0 | 0 |  |  | základní | 0 | 0 | 0 | 0 | 0 | 0 | 4 | K | 1 |  |  |  | ROZPOCET | 0 | 0 | 0 | 0 | 0 | 1 | 0 | 4 | 112
| VV |  | 1 |  | 1 | [12 empty] | VV | 1 | 2 | True | 0 | ROZPOCET
| VV |  | Součet |  | 1 | [12 empty] | VV | 1 | 4 | True | 1 | ROZPOCET
57 | K | Pol53 | ochranná trubka pro potrubí 16x2 (husí krk) | m | 236 | 0 | 0 |  |  | základní | 0 | 0 | 0 | 0 | 0 | 0 | 4 | K | 1 |  |  |  | ROZPOCET | 0 | 0 | 0 | 0 | 0 | 1 | 0 | 4 | 114
| VV |  | 236 |  | 236 | [12 empty] | VV | 1 | 2 | True | 0 | ROZPOCET
| VV |  | Součet |  | 236 | [12 empty] | VV | 1 | 4 | True | 1 | ROZPOCET
58 | K | Pol54 | středový dilatační profil | m | 42 | 0 | 0 |  |  | základní | 0 | 0 | 0 | 0 | 0 | 0 | 4 | K | 1 |  |  |  | ROZPOCET | 0 | 0 | 0 | 0 | 0 | 1 | 0 | 4 | 116
| VV |  | 42 |  | 42 | [12 empty] | VV | 1 | 2 | True | 0 | ROZPOCET
| VV |  | Součet |  | 42 | [12 empty] | VV | 1 | 4 | True | 1 | ROZPOCET
59 | K | Pol55 | okrajová dilatační páska PE s fólií tl.10;š 160mm | m | 656 | 0 | 0 |  |  | základní | 0 | 0 | 0 | 0 | 0 | 0 | 4 | K | 1 |  |  |  | ROZPOCET | 0 | 0 | 0 | 0 | 0 | 1 | 0 | 4 | 118
| VV |  | 656 |  | 656 | [12 empty] | VV | 1 | 2 | True | 0 | ROZPOCET
| VV |  | Součet |  | 656 | [12 empty] | VV | 1 | 4 | True | 1 | ROZPOCET
60 | K | Pol17 | Rozvaděč pro regulaci topných okruhů - pro zapojení max. 6 pokojových termostatů a 24 termopohonů | kus | 5 | 0 | 0 |  |  | základní | 0 | 0 | 0 | 0 | 0 | 0 | 4 | K | 1 |  |  |  | ROZPOCET | 0 | 0 | 0 | 0 | 0 | 1 | 0 | 4 | 120
| VV |  | 5 |  | 5 | [12 empty] | VV | 1 | 2 | True | 0 | ROZPOCET
| VV |  | Součet |  | 5 | [12 empty] | VV | 1 | 4 | True | 1 | ROZPOCET
61 | K | Pol18 | Elektrotermická hlavice | kus | 39 | 0 | 0 |  |  | základní | 0 | 0 | 0 | 0 | 0 | 0 | 4 | K | 1 |  |  |  | ROZPOCET | 0 | 0 | 0 | 0 | 0 | 1 | 0 | 4 | 122
| VV |  | 39 |  | 39 | [12 empty] | VV | 1 | 2 | True | 0 | ROZPOCET
| VV |  | Součet |  | 39 | [12 empty] | VV | 1 | 4 | True | 1 | ROZPOCET
62 | K | Pol70 | Pokojový termostat | kus | 26 | 0 | 0 |  |  | základní | 0 | 0 | 0 | 0 | 0 | 0 | 4 | K | 1 |  |  |  | ROZPOCET | 0 | 0 | 0 | 0 | 0 | 1 | 0 | 4 | 124
| VV |  | 26 |  | 26 | [12 empty] | VV | 1 | 2 | True | 0 | ROZPOCET
| VV |  | Součet |  | 26 | [12 empty] | VV | 1 | 4 | True | 1 | ROZPOCET
63 | K | Pol112 | Kabeláž pro propojení, vč. montáže | komplet | 1 | 0 | 0 |  |  | základní | 0 | 0 | 0 | 0 | 0 | 0 | 4 | K | 1 |  |  |  | ROZPOCET | 0 | 0 | 0 | 0 | 0 | 1 | 0 | 4 | 126
| VV |  | 1 |  | 1 | [12 empty] | VV | 1 | 2 | True | 0 | ROZPOCET
| VV |  | Součet |  | 1 | [12 empty] | VV | 1 | 4 | True | 1 | ROZPOCET
| D | D3 | Otopná tělesa |  |  |  | 0 |  |  |  |  | 0 |  | 0 |  | 0 | 1 | D | 0 |  |  |  | ROZPOCET | [6 empty] | 0
64 | K | Pol56 | Trubkové těleso 1820x450 včetně konzoly pro uchycení do stěny | ks | 3 | 0 | 0 |  |  | základní | 0 | 0 | 0 | 0 | 0 | 0 | 4 | K | 1 |  |  |  | ROZPOCET | 0 | 0 | 0 | 0 | 0 | 1 | 0 | 4 | 128
| VV |  | 3 |  | 3 | [12 empty] | VV | 1 | 2 | True | 0 | ROZPOCET
| VV |  | Součet |  | 3 | [12 empty] | VV | 1 | 4 | True | 1 | ROZPOCET
65 | K | Pol57 | Elektrické otopné těleso do otopného tělesa 300W s T-kusem, termostem, časovačem, 230 V / 50 Hz | ks | 3 | 0 | 0 |  |  | základní | 0 | 0 | 0 | 0 | 0 | 0 | 4 | K | 1 |  |  |  | ROZPOCET | 0 | 0 | 0 | 0 | 0 | 1 | 0 | 4 | 130
| VV |  | 3 |  | 3 | [12 empty] | VV | 1 | 2 | True | 0 | ROZPOCET
| VV |  | Součet |  | 3 | [12 empty] | VV | 1 | 4 | True | 1 | ROZPOCET
66 | K | Pol113 | Připojovací rohové univerzalní regulační a termostatické šroubení dvoutrubkové s automatickým omezením průtoku vč. svěrného šroubení | ks | 3 | 0 | 0 |  |  | základní | 0 | 0 | 0 | 0 | 0 | 0 | 4 | K | 1 |  |  |  | ROZPOCET | 0 | 0 | 0 | 0 | 0 | 1 | 0 | 4 | 132
| VV |  | 3 |  | 3 | [12 empty] | VV | 1 | 2 | True | 0 | ROZPOCET
| VV |  | Součet |  | 3 | [12 empty] | VV | 1 | 4 | True | 1 | ROZPOCET
67 | K | Pol59 | Termostatická hlavice,připojovací závit (M30x1,5) | ks | 3 | 0 | 0 |  |  | základní | 0 | 0 | 0 | 0 | 0 | 0 | 4 | K | 1 |  |  |  | ROZPOCET | 0 | 0 | 0 | 0 | 0 | 1 | 0 | 4 | 134
| VV |  | 3 |  | 3 | [12 empty] | VV | 1 | 2 | True | 0 | ROZPOCET
| VV |  | Součet |  | 3 | [12 empty] | VV | 1 | 4 | True | 1 | ROZPOCET
| D | D4 | Rozvody vytápění |  |  |  | 0 |  |  |  |  | 0 |  | 0 |  | 0 | 1 | D | 0 |  |  |  | ROZPOCET | [6 empty] | 0
68 | K | Pol114 | 22x1,0 - Potrubí z měděných trub (vč. ohybů, redukcí, T-kusů atd.), spojované lisováním vč. závěsu, objímek atd. | m | 49 | 0 | 0 |  |  | základní | 0 | 0 | 0 | 0 | 0 | 0 | 4 | K | 1 |  |  |  | ROZPOCET | 0 | 0 | 0 | 0 | 0 | 1 | 0 | 4 | 136
| VV |  | 49 |  | 49 | [12 empty] | VV | 1 | 2 | True | 0 | ROZPOCET
| VV |  | Součet |  | 49 | [12 empty] | VV | 1 | 4 | True | 1 | ROZPOCET
69 | K | Pol150 | 28x1,5 - Potrubí z měděných trub (vč. ohybů, redukcí, T-kusů atd.), spojované lisováním vč. závěsu, objímek atd. | m | 106 | 0 | 0 |  |  | základní | 0 | 0 | 0 | 0 | 0 | 0 | 4 | K | 1 |  |  |  | ROZPOCET | 0 | 0 | 0 | 0 | 0 | 1 | 0 | 4 | 138
| VV |  | 106 |  | 106 | [12 empty] | VV | 1 | 2 | True | 0 | ROZPOCET
| VV |  | Součet |  | 106 | [12 empty] | VV | 1 | 4 | True | 1 | ROZPOCET
70 | K | Pol151 | 35x1,5 - Potrubí z měděných trub (vč. ohybů, redukcí, T-kusů atd.), spojované lisováním vč. závěsu, objímek atd. | m | 79 | 0 | 0 |  |  | základní | 0 | 0 | 0 | 0 | 0 | 0 | 4 | K | 1 |  |  |  | ROZPOCET | 0 | 0 | 0 | 0 | 0 | 1 | 0 | 4 | 140
| VV |  | 79 |  | 79 | [12 empty] | VV | 1 | 2 | True | 0 | ROZPOCET
| VV |  | Součet |  | 79 | [12 empty] | VV | 1 | 4 | True | 1 | ROZPOCET
71 | K | Pol152 | 42x1,5 - Potrubí z měděných trub (vč. ohybů, redukcí, T-kusů atd.), spojované lisováním vč. závěsu, objímek atd. | m | 42 | 0 | 0 |  |  | základní | 0 | 0 | 0 | 0 | 0 | 0 | 4 | K | 1 |  |  |  | ROZPOCET | 0 | 0 | 0 | 0 | 0 | 1 | 0 | 4 | 142
| VV |  | 42 |  | 42 | [12 empty] | VV | 1 | 2 | True | 0 | ROZPOCET
| VV |  | Součet |  | 42 | [12 empty] | VV | 1 | 4 | True | 1 | ROZPOCET
72 | K | Pol153 | 54x2,0 - Potrubí z měděných trub (vč. ohybů, redukcí, T-kusů atd.), spojované lisováním vč. závěsu, objímek atd. | m | 20 | 0 | 0 |  |  | základní | 0 | 0 | 0 | 0 | 0 | 0 | 4 | K | 1 |  |  |  | ROZPOCET | 0 | 0 | 0 | 0 | 0 | 1 | 0 | 4 | 144
| VV |  | 20 |  | 20 | [12 empty] | VV | 1 | 2 | True | 0 | ROZPOCET
| VV |  | Součet |  | 20 | [12 empty] | VV | 1 | 4 | True | 1 | ROZPOCET
73 | K | Pol154 | pro 22x1,5 tl. 30mm - Tepelná izolace z PE pro potrubí (vč. ohybů, redukcí a armatur) | m | 49 | 0 | 0 |  |  | základní | 0 | 0 | 0 | 0 | 0 | 0 | 4 | K | 1 |  |  |  | ROZPOCET | 0 | 0 | 0 | 0 | 0 | 1 | 0 | 4 | 146
| VV |  | 49 |  | 49 | [12 empty] | VV | 1 | 2 | True | 0 | ROZPOCET
| VV |  | Součet |  | 49 | [12 empty] | VV | 1 | 4 | True | 1 | ROZPOCET
74 | K | Pol155 | pro 28x1,5 tl. 30mm - Tepelná izolace z PE pro potrubí (vč. ohybů, redukcí a armatur) | m | 70 | 0 | 0 |  |  | základní | 0 | 0 | 0 | 0 | 0 | 0 | 4 | K | 1 |  |  |  | ROZPOCET | 0 | 0 | 0 | 0 | 0 | 1 | 0 | 4 | 148
| VV |  | 70 |  | 70 | [12 empty] | VV | 1 | 2 | True | 0 | ROZPOCET
| VV |  | Součet |  | 70 | [12 empty] | VV | 1 | 4 | True | 1 | ROZPOCET
75 | K | Pol156 | pro 35x1,5 tl. 40mm - Tepelná izolace z PE pro potrubí (vč. ohybů, redukcí a armatur) | m | 50 | 0 | 0 |  |  | základní | 0 | 0 | 0 | 0 | 0 | 0 | 4 | K | 1 |  |  |  | ROZPOCET | 0 | 0 | 0 | 0 | 0 | 1 | 0 | 4 | 150
| VV |  | 50 |  | 50 | [12 empty] | VV | 1 | 2 | True | 0 | ROZPOCET
| VV |  | Součet |  | 50 | [12 empty] | VV | 1 | 4 | True | 1 | ROZPOCET
76 | K | Pol157 | pro 42x1,5 tl. 40mm - Tepelná izolace z PE pro potrubí (vč. ohybů, redukcí a armatur) | m | 42 | 0 | 0 |  |  | základní | 0 | 0 | 0 | 0 | 0 | 0 | 4 | K | 1 |  |  |  | ROZPOCET | 0 | 0 | 0 | 0 | 0 | 1 | 0 | 4 | 152
| VV |  | 42 |  | 42 | [12 empty] | VV | 1 | 2 | True | 0 | ROZPOCET
| VV |  | Součet |  | 42 | [12 empty] | VV | 1 | 4 | True | 1 | ROZPOCET
77 | K | Pol158 | pro 54x2,0 tl. 50mm - Tepelná izolace z PE pro potrubí (vč. ohybů, redukcí a armatur) | m | 20 | 0 | 0 |  |  | základní | 0 | 0 | 0 | 0 | 0 | 0 | 4 | K | 1 |  |  |  | ROZPOCET | 0 | 0 | 0 | 0 | 0 | 1 | 0 | 4 | 154
| VV |  | 20 |  | 20 | [12 empty] | VV | 1 | 2 | True | 0 | ROZPOCET
| VV |  | Součet |  | 20 | [12 empty] | VV | 1 | 4 | True | 1 | ROZPOCET
78 | K | Pol159 | pro 35x1,5 tl. 40mm (okruh mezi jednotkami TČ) - Tepelná izolace z kaučuku pro potrubí (vč. ohybů, redukcí a armatur) | m | 29 | 0 | 0 |  |  | základní | 0 | 0 | 0 | 0 | 0 | 0 | 4 | K | 1 |  |  |  | ROZPOCET | 0 | 0 | 0 | 0 | 0 | 1 | 0 | 4 | 156
| VV |  | 29 |  | 29 | [12 empty] | VV | 1 | 2 | True | 0 | ROZPOCET
| VV |  | Součet |  | 29 | [12 empty] | VV | 1 | 4 | True | 1 | ROZPOCET
| D | D5 | Ostatní práce |  |  |  | 0 |  |  |  |  | 0 |  | 0 |  | 0 | 1 | D | 0 |  |  |  | ROZPOCET | [6 empty] | 0
79 | K | Pol160 | Protipožární prostupy potrubí certifikovaným materiálem s odolností min. EI60, vč.označení průchodů identifikačními štítky certifikovanou firmou | komplet | 2 | 0 | 0 |  |  | základní | 0 | 0 | 0 | 0 | 0 | 0 | 4 | K | 1 |  |  |  | ROZPOCET | 0 | 0 | 0 | 0 | 0 | 1 | 0 | 4 | 158
80 | K | Pol161 | Manipulátor pro montáž kolektoru | komplet | 1 | 0 | 0 |  |  | základní | 0 | 0 | 0 | 0 | 0 | 0 | 4 | K | 1 |  |  |  | ROZPOCET | 0 | 0 | 0 | 0 | 0 | 1 | 0 | 4 | 160
81 | K | Pol162 | Doprava | komplet | 1 | 0 | 0 |  |  | základní | 0 | 0 | 0 | 0 | 0 | 0 | 4 | K | 1 |  |  |  | ROZPOCET | 0 | 0 | 0 | 0 | 0 | 1 | 0 | 4 | 162
82 | K | Pol163 | Revize | komplet | 1 | 0 | 0 |  |  | základní | 0 | 0 | 0 | 0 | 0 | 0 | 4 | K | 1 |  |  |  | ROZPOCET | 0 | 0 | 0 | 0 | 0 | 1 | 0 | 4 | 164
83 | K | Pol164 | Prostupy stavebními konstrukcemi včetně chráničky | komplet | 1 | 0 | 0 |  |  | základní | 0 | 0 | 0 | 0 | 0 | 0 | 4 | K | 1 |  |  |  | ROZPOCET | 0 | 0 | 0 | 0 | 0 | 1 | 0 | 4 | 166
84 | K | Pol165 | Štítky pro popis zařízení a armatur | komplet | 1 | 0 | 0 |  |  | základní | 0 | 0 | 0 | 0 | 0 | 0 | 4 | K | 1 |  |  |  | ROZPOCET | 0 | 0 | 0 | 0 | 0 | 1 | 0 | 4 | 168
85 | K | Pol166 | Štítky pro označení směru proudění | komplet | 1 | 0 | 0 |  |  | základní | 0 | 0 | 0 | 0 | 0 | 0 | 4 | K | 1 |  |  |  | ROZPOCET | 0 | 0 | 0 | 0 | 0 | 1 | 0 | 4 | 170
86 | K | Pol167 | Závěsy pro potrubí a zařízení(úpravy 2x pozinkov. lakem) | komplet | 1 | 0 | 0 |  |  | základní | 0 | 0 | 0 | 0 | 0 | 0 | 4 | K | 1 |  |  |  | ROZPOCET | 0 | 0 | 0 | 0 | 0 | 1 | 0 | 4 | 172
87 | K | Pol168 | Naplnění systému vodou s inhibitorem a odvzdušnění systému | komplet | 1 | 0 | 0 |  |  | základní | 0 | 0 | 0 | 0 | 0 | 0 | 4 | K | 1 |  |  |  | ROZPOCET | 0 | 0 | 0 | 0 | 0 | 1 | 0 | 4 | 174
88 | K | Pol169 | Tlaková, stavební a dilatační zkouška potrubí | komplet | 1 | 0 | 0 |  |  | základní | 0 | 0 | 0 | 0 | 0 | 0 | 4 | K | 1 |  |  |  | ROZPOCET | 0 | 0 | 0 | 0 | 0 | 1 | 0 | 4 | 176
89 | K | Pol170 | Topná zkouška včetně protokolu | komplet | 1 | 0 | 0 |  |  | základní | 0 | 0 | 0 | 0 | 0 | 0 | 4 | K | 1 |  |  |  | ROZPOCET | 0 | 0 | 0 | 0 | 0 | 1 | 0 | 4 | 178
90 | K | Pol171 | Hydraulické vyvážení soustavy včetně protokolu | komplet | 1 | 0 | 0 |  |  | základní | 0 | 0 | 0 | 0 | 0 | 0 | 4 | K | 1 |  |  |  | ROZPOCET | 0 | 0 | 0 | 0 | 0 | 1 | 0 | 4 | 180
91 | K | Pol172 | Zprovoznění soustavy vytápění a zaškolení obsluhy | komplet | 1 | 0 | 0 |  |  | základní | 0 | 0 | 0 | 0 | 0 | 0 | 4 | K | 1 |  |  |  | ROZPOCET | 0 | 0 | 0 | 0 | 0 | 1 | 0 | 4 | 182

## VZT - Vzduchotechnika
{040f2d34-d05f-413f-bbca-3b1581db457b}
2
| KRYCÍ LIST SOUPISU PRACÍ | [7 empty] | v --- níže se nacházejí doplnkové a pomocné údaje k sestavám --- v | [8 empty] | False
Stavba:
PD - Výstavba zázemí SDH Cheb - Háje - Dotazy 05
Objekt:
VZT - Vzduchotechnika
| KSO: |  |  |  |  | CC-CZ:
| Místo: |  |  |  |  | Datum: | 7. 5. 2025
| Zadavatel: |  |  |  |  | IČ:
DIČ:
| Zhotovitel: |  |  |  |  | IČ: | 0
[6 empty] | DIČ: | 0
| Projektant: |  |  |  |  | IČ:
DIČ:
| Zpracovatel: |  |  |  |  | IČ:
DIČ:
Poznámka:
| Cena bez DPH | [5 empty] | 0
|  |  | Základ daně |  |  | Sazba daně | Výše daně
| DPH | základní | 0 |  |  | 21% | 0
|  | snížená | 0 |  |  | 12% | 0
|  | zákl. přenesená | 0 |  |  | 21% | 0
|  | sníž. přenesená | 0 |  |  | 12% | 0
|  | nulová | 0 |  |  | 0% | 0
| Cena s DPH |  |  | v | CZK |  | 0
REKAPITULACE ČLENĚNÍ SOUPISU PRACÍ
Stavba:
PD - Výstavba zázemí SDH Cheb - Háje - Dotazy 05
Objekt:
VZT - Vzduchotechnika
Místo: | [5 empty] | Datum: | 7. 5. 2025
Zadavatel: | [5 empty] | Projektant:
Zhotovitel: | [5 empty] | Zpracovatel:
Kód dílu - Popis | [6 empty] | Cena celkem [CZK]
Náklady stavby celkem | [6 empty] | 0 | [11 empty] | -1
| 1 - Zařízení č.1 – Větrání pobytových prostor a hyg. zázemí | [5 empty] | 0
| 2 - Zařízení č.2 – Cirkulační digestoř | [5 empty] | 0
| 3 - Zařízení č.3 – Větrání garáže | [5 empty] | 0
| 4 - Zařízení č.4 – Větrání sušící věže | [5 empty] | 0
| K1 - Zařízení č.K1 – Chlazení baterií | [5 empty] | 0
| O - Ostatní činnosti | [5 empty] | 0
SOUPIS PRACÍ
Stavba:
PD - Výstavba zázemí SDH Cheb - Háje - Dotazy 05
Objekt:
VZT - Vzduchotechnika
Místo: | [5 empty] | Datum: | 7. 5. 2025
Zadavatel: | [5 empty] | Projektant:
Zhotovitel: | [5 empty] | Zpracovatel:
PČ | Typ | Kód | Popis | MJ | Množství | J.cena [CZK] | Cena celkem [CZK] | Cenová soustava |  | DPH | J. Nh [h] | Nh celkem [h] | J. hmotnost [t] | Hmotnost celkem [t] | J. suť [t] | Suť Celkem [t]
Náklady soupisu celkem | [6 empty] | 0 |  |  |  |  | 0 |  | 0 |  | 0 |  | D | -1 | [10 empty] | 0
| D | 1 | Zařízení č.1 – Větrání pobytových prostor a hyg. zázemí |  |  |  | 0 |  |  |  |  | 0 |  | 0 |  | 0 | 1 | D | 0 |  |  |  | ROZPOCET | [6 empty] | 0
1 | K | 1.01 | Kompaktní vzduchotechnická jednotka s rekuperací tepla | ks | 1 | 0 | 0 |  |  | základní | 0 | 0 | 0 | 0 | 0 | 0 | 4 | K | 1 |  |  |  | ROZPOCET | 0 | 0 | 0 | 0 | 0 | 1 | 0 | 4 | 395935469
| VV |  | Průtok vzduchu: 3000 m3/h (přivod), 3000 m3/h (odvod). | [14 empty] | VV | 1 | 1 | True | 0 | ROZPOCET
| VV |  | Externí tlak: 300 Pa (přívod), 300 Pa (odvod). | [14 empty] | VV | 1 | 1 | True | 0 | ROZPOCET
| VV |  | Provedení: venkovní, hrdla směrem do stran, určená pro běžné větrané prostředí. Splňuje požadavky ErP 2018 a certifikát Eurovent. | [14 empty] | VV | 1 | 1 | True | 0 | ROZPOCET
| VV |  | Štítek energetické náročnosti: B (zimní štítek), A (letní štítek). | [14 empty] | VV | 1 | 1 | True | 0 | ROZPOCET
| VV |  | Skladba přívod: kapsový filtr ePM1 60%, rotační výměník tepla se suchou účinností dle EN 308 min. | [14 empty] | VV | 1 | 1 | True | 0 | ROZPOCET
| VV |  | 76,8 % s variabilními otáčkami a proplachovacím sektorem, EC ventilátor, elektrický ohřívač 7,1 kW. | [14 empty] | VV | 1 | 1 | True | 0 | ROZPOCET
| VV |  | Skladba odvod: kapsový filtr ePM10 60%, rotační výměník tepla, EC ventilátor. | [14 empty] | VV | 1 | 1 | True | 0 | ROZPOCET
| VV |  | Součástí jednotky jsou podstavné nohy, přes které bude usazena na konstrukci, kterou připraví stavba. | [14 empty] | VV | 1 | 1 | True | 0 | ROZPOCET
| VV |  | Jednotka je vybavena plně propojeným vestavěným řídicím systémem, | [14 empty] | VV | 1 | 1 | True | 0 | ROZPOCET
| VV |  | včetně teplotních čidel a ovládacího panelu se 7“ dotykovým IPS displejem, | [14 empty] | VV | 1 | 1 | True | 0 | ROZPOCET
| VV |  | který je připojen do rozvaděče jednotky pomocí 3 m plochého stíněného UTP kabelu. | [14 empty] | VV | 1 | 1 | True | 0 | ROZPOCET
| VV |  | Systém mimo jiné umožňuje nastavení denních režimů, vzduchového výkonu, přívodní teploty, volného chlazení... | [14 empty] | VV | 1 | 1 | True | 0 | ROZPOCET
| VV |  | Ovládání lze provést z ovládacího panelu propojeného s jednotkou až 100 m UTP stíněným kabelem. | [14 empty] | VV | 1 | 1 | True | 0 | ROZPOCET
| VV |  | Umístění ovládacího panelu upřesnit s investorem. Případně lze ovládání řešit vzdáleně pomocí PC přes LAN. | [14 empty] | VV | 1 | 1 | True | 0 | ROZPOCET
| VV |  | Provoz jednotky se uvažuje v režimu na konstantní tlak (VAV regulace). | [14 empty] | VV | 1 | 1 | True | 0 | ROZPOCET
| VV |  | Doporučené jištění rozvodnice, která je součástí VZT jednotky: 3x32 A (3N~, 3x400 V, 50 Hz), celkový příkon 9,969 kW. | [14 empty] | VV | 1 | 1 | True | 0 | ROZPOCET
| VV |  | Rozměr: cca 1604x958x1319 mm (DxŠxV), připojovací hrdla 500x400 mm, m=cca 292 kg, LwA=61 dB(A) do okolí. | [14 empty] | VV | 1 | 1 | True | 0 | ROZPOCET
| VV |  | Konstrukce jednotky je tvořena bezrámovým typem pláště, který je vyroben z plechu s povrchovou úpravou ZM310 s třídou korozní odolnosti C5. | [14 empty] | VV | 1 | 1 | True | 0 | ROZPOCET
| VV |  | Dvojitý plášť je vyplněn tepelnou a protihlukovou 50 mm izolací z minerální vlny s hustotou 60 kg/m3. Jednotka se skládá z jednoho hlavního dílu. | [14 empty] | VV | 1 | 1 | True | 0 | ROZPOCET
| VV |  | Parametry pláště dle EN1886: faktor tepelných mostů TB2, mechanická stabilita D2, termická izolace T2, netěsnost skříně L2. | [14 empty] | VV | 1 | 1 | True | 0 | ROZPOCET
| VV |  | Včetně: Sada VAV regulace - 1ks | [14 empty] | VV | 1 | 1 | True | 0 | ROZPOCET
| VV |  | Včetně: Uzavírací klapka se servopohonem - těsná - Rozměr: 500x400 mm, servopohon 24 V - dodávka spolu s VZT jednotkou - 2ks | [14 empty] | VV | 1 | 1 | True | 0 | ROZPOCET
| VV |  | Včetně: Pružná manžeta - Rozměr: 500x400 mm - 4 ks | [14 empty] | VV | 1 | 1 | True | 0 | ROZPOCET
| VV |  | Včetně: Potrubní hlásič kouře pro odstavení jednotky - Instalace do přívodního potrubí, Napájení 24 V - z rozvaděče VZT jednotky - 1ks | [14 empty] | VV | 1 | 1 | True | 0 | ROZPOCET
| VV |  | 1 |  | 1 | [12 empty] | VV | 1 | 2 | True | 0 | ROZPOCET
| VV |  | Součet |  | 1 | [12 empty] | VV | 1 | 4 | True | 1 | ROZPOCET
2 | K | 1.02 | Výfukový/nasávací kus, sešikmený, čtyřhranný | ks | 2 | 0 | 0 |  |  | základní | 0 | 0 | 0 | 0 | 0 | 0 | 4 | K | 1 |  |  |  | ROZPOCET | 0 | 0 | 0 | 0 | 0 | 1 | 0 | 4 | 488384837
| VV |  | Rozměr: 500x400 mm | [14 empty] | VV | 1 | 1 | True | 0 | ROZPOCET
| VV |  | Materiál pozinkovaný plech s ochranným pletivem. | [14 empty] | VV | 1 | 1 | True | 0 | ROZPOCET
| VV |  | 2 |  | 2 | [12 empty] | VV | 1 | 2 | True | 0 | ROZPOCET
| VV |  | Součet |  | 2 | [12 empty] | VV | 1 | 4 | True | 1 | ROZPOCET
3 | K | 1.03 | Tlumič hluku buňkový - Rozměr: 500x400, délka 1000 mm. | ks | 3 | 0 | 0 |  |  | základní | 0 | 0 | 0 | 0 | 0 | 0 | 4 | K | 1 |  |  |  | ROZPOCET | 0 | 0 | 0 | 0 | 0 | 1 | 0 | 4 | -1211912482
| VV |  | Skladba: 2 ks buněk 500x200x1000 mm, s náběhovou a výběhovou hranou, kašírované provedení. | [14 empty] | VV | 1 | 1 | True | 0 | ROZPOCET
| VV |  | 3 |  | 3 | [12 empty] | VV | 1 | 2 | True | 0 | ROZPOCET
| VV |  | Součet |  | 3 | [12 empty] | VV | 1 | 4 | True | 1 | ROZPOCET
4 | K | 1.04 | Tlumič hluku buňkový - Rozměr: 500x400, délka 1500 mm. | ks | 1 | 0 | 0 |  |  | základní | 0 | 0 | 0 | 0 | 0 | 0 | 4 | K | 1 |  |  |  | ROZPOCET | 0 | 0 | 0 | 0 | 0 | 1 | 0 | 4 | 1721465888
| VV |  | Skladba: 2 ks buněk 500x200x1500 mm, s náběhovou a výběhovou hranou, kašírované provedení. | [14 empty] | VV | 1 | 1 | True | 0 | ROZPOCET
| VV |  | 1 |  | 1 | [12 empty] | VV | 1 | 2 | True | 0 | ROZPOCET
| VV |  | Součet |  | 1 | [12 empty] | VV | 1 | 4 | True | 1 | ROZPOCET
5 | K | 1.05 | Flexibilní tlumič hluku - Rozměr: D=80 mm, délka 1200 mm. | ks | 2 | 0 | 0 |  |  | základní | 0 | 0 | 0 | 0 | 0 | 0 | 4 | K | 1 |  |  |  | ROZPOCET | 0 | 0 | 0 | 0 | 0 | 1 | 0 | 4 | -190421118
| VV |  | Materiál: netkaná vnitřní hadice z polypropylenu, izolace ze skelných vláken tloušťky 25 mm a vnějšího pláště z laminovaného | [14 empty] | VV | 1 | 1 | True | 0 | ROZPOCET
| VV |  | hliníku/polyesteru odolného proti roztržení. Vnitřní hadice je hydrofobní a antibakteriální. Celkový útlum min. 39 dB. | [14 empty] | VV | 1 | 1 | True | 0 | ROZPOCET
| VV |  | Instalace u regulátorů průtoku. | [14 empty] | VV | 1 | 1 | True | 0 | ROZPOCET
| VV |  | 2 |  | 2 | [12 empty] | VV | 1 | 2 | True | 0 | ROZPOCET
| VV |  | Součet |  | 2 | [12 empty] | VV | 1 | 4 | True | 1 | ROZPOCET
6 | K | 1.06 | Flexibilní tlumič hluku - Rozměr: D=100 mm, délka 1200 mm. | ks | 2 | 0 | 0 |  |  | základní | 0 | 0 | 0 | 0 | 0 | 0 | 4 | K | 1 |  |  |  | ROZPOCET | 0 | 0 | 0 | 0 | 0 | 1 | 0 | 4 | -49877975
| VV |  | Materiál: netkaná vnitřní hadice z polypropylenu, izolace ze skelných vláken tloušťky 25 mm a vnějšího pláště z laminovaného | [14 empty] | VV | 1 | 1 | True | 0 | ROZPOCET
| VV |  | hliníku/polyesteru odolného proti roztržení. Vnitřní hadice je hydrofobní a antibakteriální. Celkový útlum min. 39 dB. | [14 empty] | VV | 1 | 1 | True | 0 | ROZPOCET
| VV |  | Instalace u regulátorů průtoku. | [14 empty] | VV | 1 | 1 | True | 0 | ROZPOCET
| VV |  | 2 |  | 2 | [12 empty] | VV | 1 | 2 | True | 0 | ROZPOCET
| VV |  | Součet |  | 2 | [12 empty] | VV | 1 | 4 | True | 1 | ROZPOCET
7 | K | 1.07 | Flexibilní tlumič hluku - Rozměr: D=125 mm, délka 1200 mm. | ks | 2 | 0 | 0 |  |  | základní | 0 | 0 | 0 | 0 | 0 | 0 | 4 | K | 1 |  |  |  | ROZPOCET | 0 | 0 | 0 | 0 | 0 | 1 | 0 | 4 | 1400929968
| VV |  | Materiál: netkaná vnitřní hadice z polypropylenu, izolace ze skelných vláken tloušťky 25 mm a vnějšího pláště z laminovaného | [14 empty] | VV | 1 | 1 | True | 0 | ROZPOCET
| VV |  | hliníku/polyesteru odolného proti roztržení. Vnitřní hadice je hydrofobní a antibakteriální. Celkový útlum min. 39 dB. | [14 empty] | VV | 1 | 1 | True | 0 | ROZPOCET
| VV |  | Instalace u regulátorů průtoku. | [14 empty] | VV | 1 | 1 | True | 0 | ROZPOCET
| VV |  | 2 |  | 2 | [12 empty] | VV | 1 | 2 | True | 0 | ROZPOCET
| VV |  | Součet |  | 2 | [12 empty] | VV | 1 | 4 | True | 1 | ROZPOCET
8 | K | 1.08 | Flexibilní tlumič hluku - Rozměr: D=200 mm, délka 1200 mm. | ks | 4 | 0 | 0 |  |  | základní | 0 | 0 | 0 | 0 | 0 | 0 | 4 | K | 1 |  |  |  | ROZPOCET | 0 | 0 | 0 | 0 | 0 | 1 | 0 | 4 | 396376512
| VV |  | Materiál: netkaná vnitřní hadice z polypropylenu, izolace ze skelných vláken tloušťky 25 mm a vnějšího pláště z laminovaného | [14 empty] | VV | 1 | 1 | True | 0 | ROZPOCET
| VV |  | hliníku/polyesteru odolného proti roztržení. Vnitřní hadice je hydrofobní a antibakteriální. Celkový útlum min. 39 dB. | [14 empty] | VV | 1 | 1 | True | 0 | ROZPOCET
| VV |  | Instalace u regulátorů průtoku. | [14 empty] | VV | 1 | 1 | True | 0 | ROZPOCET
| VV |  | 4 |  | 4 | [12 empty] | VV | 1 | 2 | True | 0 | ROZPOCET
| VV |  | Součet |  | 4 | [12 empty] | VV | 1 | 4 | True | 1 | ROZPOCET
9 | K | 1.09 | Talířový ventil/difuzor přívodní - kovový průměru 125 mm Barva RAL 9003-30, čelní deska umožňuje nastavit obraz proudění a je vyplněna hlukově pohltivým materiálem. Příslušenství: - ocelová zděř | ks | 7 | 0 | 0 |  |  | základní | 0 | 0 | 0 | 0 | 0 | 0 | 4 | K | 1 |  |  |  | ROZPOCET | 0 | 0 | 0 | 0 | 0 | 1 | 0 | 4 | 943531372
10 | K | 1.10 | Talířový ventil/difuzor přívodní - kovový průměru 160 mm Barva RAL 9003-30, čelní deska umožňuje nastavit obraz proudění a je vyplněna hlukově pohltivým materiálem. Příslušenství: - ocelová zděř | ks | 4 | 0 | 0 |  |  | základní | 0 | 0 | 0 | 0 | 0 | 0 | 4 | K | 1 |  |  |  | ROZPOCET | 0 | 0 | 0 | 0 | 0 | 1 | 0 | 4 | 1758600310
11 | K | 1.11 | Talířový ventil/difuzor odvodní - kovový průměru 80 mm Barva RAL 9003-30, čelní deska umožňuje nastavit obraz proudění a je vyplněna hlukově pohltivým materiálem. Příslušenství: - ocelová zděř | ks | 2 | 0 | 0 |  |  | základní | 0 | 0 | 0 | 0 | 0 | 0 | 4 | K | 1 |  |  |  | ROZPOCET | 0 | 0 | 0 | 0 | 0 | 1 | 0 | 4 | 365873128
12 | K | 1.12 | Talířový ventil/difuzor odvodní - kovový průměru 100 mm Barva RAL 9003-30, čelní deska umožňuje nastavit obraz proudění a je vyplněna hlukově pohltivým materiálem. Příslušenství: - ocelová zděř | ks | 3 | 0 | 0 |  |  | základní | 0 | 0 | 0 | 0 | 0 | 0 | 4 | K | 1 |  |  |  | ROZPOCET | 0 | 0 | 0 | 0 | 0 | 1 | 0 | 4 | -1672334502
13 | K | 1.13 | Talířový ventil/difuzor odvodní - kovový průměru 125 mm Barva RAL 9003-30, čelní deska umožňuje nastavit obraz proudění a je vyplněna hlukově pohltivým materiálem. Příslušenství: - ocelová zděř | ks | 19 | 0 | 0 |  |  | základní | 0 | 0 | 0 | 0 | 0 | 0 | 4 | K | 1 |  |  |  | ROZPOCET | 0 | 0 | 0 | 0 | 0 | 1 | 0 | 4 | 636647149
14 | K | 1.14 | Talířový ventil/difuzor odvodní - kovový průměru 160 mm Barva RAL 9003-30, čelní deska umožňuje nastavit obraz proudění a je vyplněna hlukově pohltivým materiálem. Příslušenství: - ocelová zděř | ks | 14 | 0 | 0 |  |  | základní | 0 | 0 | 0 | 0 | 0 | 0 | 4 | K | 1 |  |  |  | ROZPOCET | 0 | 0 | 0 | 0 | 0 | 1 | 0 | 4 | -951294663
15 | K | 1.15 | Přívodní vyústka čtyřhranná Rozměr: 625x125 mm Dvouřadá do čtyřhranného potrubí/stěny, s regulací, upínání speciálním mechanismem, materiál hliníkové profily s povrchovou úpravou RAL 9003. | ks | 13 | 0 | 0 |  |  | základní | 0 | 0 | 0 | 0 | 0 | 0 | 4 | K | 1 |  |  |  | ROZPOCET | 0 | 0 | 0 | 0 | 0 | 1 | 0 | 4 | -342048542
16 | K | 1.16 | Regulátor konstantního průtoku vzduchu Rozměr: D=80 mm Průtok: V=60 m3/h Průtok se nastavuje ručně pomocí mechanismu instalovaného z boční strany, pracovní rozsah tlaku 50-1000 Pa, připojovací hrdla opatřena gumovým těsněním, těsnost pláště C dle EN 1751. | ks | 2 | 0 | 0 |  |  | základní | 0 | 0 | 0 | 0 | 0 | 0 | 4 | K | 1 |  |  |  | ROZPOCET | 0 | 0 | 0 | 0 | 0 | 1 | 0 | 4 | -2122505488
17 | K | 1.17 | Regulátor konstantního průtoku vzduchu Rozměr: D=100 mm Průtok: V=100 m3/h | ks | 2 | 0 | 0 |  |  | základní | 0 | 0 | 0 | 0 | 0 | 0 | 4 | K | 1 |  |  |  | ROZPOCET | 0 | 0 | 0 | 0 | 0 | 1 | 0 | 4 | 913574057
| VV |  | Průtok se nastavuje ručně pomocí mechanismu instalovaného z boční strany, pracovní rozsah tlaku 50-1000 Pa, | [14 empty] | VV | 1 | 1 | True | 0 | ROZPOCET
| VV |  | připojovací hrdla opatřena gumovým těsněním, těsnost pláště C dle EN 1751. | [14 empty] | VV | 1 | 1 | True | 0 | ROZPOCET
| VV |  | 2 |  | 2 | [12 empty] | VV | 1 | 2 | True | 0 | ROZPOCET
| VV |  | Součet |  | 2 | [12 empty] | VV | 1 | 4 | True | 1 | ROZPOCET
18 | K | 1.18 | Regulátor konstantního průtoku vzduchu Rozměr: D=125 mm Průtok: V=200 m3/h | ks | 2 | 0 | 0 |  |  | základní | 0 | 0 | 0 | 0 | 0 | 0 | 4 | K | 1 |  |  |  | ROZPOCET | 0 | 0 | 0 | 0 | 0 | 1 | 0 | 4 | -213697878
| VV |  | Průtok se nastavuje ručně pomocí mechanismu instalovaného z boční strany, pracovní rozsah tlaku 50-1000 Pa, | [14 empty] | VV | 1 | 1 | True | 0 | ROZPOCET
| VV |  | připojovací hrdla opatřena gumovým těsněním, těsnost pláště C dle EN 1751. | [14 empty] | VV | 1 | 1 | True | 0 | ROZPOCET
| VV |  | 2 |  | 2 | [12 empty] | VV | 1 | 2 | True | 0 | ROZPOCET
| VV |  | Součet |  | 2 | [12 empty] | VV | 1 | 4 | True | 1 | ROZPOCET
19 | K | 1.19 1.RK.1 | Regulátor variabilního průtoku vzduchu se servopohonem Rozměr: D=160 mm Rozsah průtoku: V=145 / 520 m3/h | ks | 2 | 0 | 0 |  |  | základní | 0 | 0 | 0 | 0 | 0 | 0 | 4 | K | 1 |  |  |  | ROZPOCET | 0 | 0 | 0 | 0 | 0 | 1 | 0 | 4 | -863465528
| VV |  | Změna průtoku pomocí servopohonu instalovaného z boční strany, změna nastaveného průtoku se provádí komunikací NFC, | [14 empty] | VV | 1 | 1 | True | 0 | ROZPOCET
| VV |  | napájení servopohonu 24 V, ovládání on/off (pohybovým čidlem přes prostorový ovladač), pracovní rozsah tlaku ≤ 1000 Pa, | [14 empty] | VV | 1 | 1 | True | 0 | ROZPOCET
| VV |  | pracovní rozsah rychlosti proudění 2-9 m/s, připojovací hrdla opatřena gumovým těsněním, těsnost listu třídy 4 a těsnost pláště C dle EN 1751. | [14 empty] | VV | 1 | 1 | True | 0 | ROZPOCET
| VV |  | 2 |  | 2 | [12 empty] | VV | 1 | 2 | True | 0 | ROZPOCET
| VV |  | Součet |  | 2 | [12 empty] | VV | 1 | 4 | True | 1 | ROZPOCET
20 | K | 1.20 1.RK.2 | Regulátor variabilního průtoku vzduchu se servopohonem Rozměr: 350x100 mm Rozsah průtoku: V=270 / 1040 m3/h | ks | 1 | 0 | 0 |  |  | základní | 0 | 0 | 0 | 0 | 0 | 0 | 4 | K | 1 |  |  |  | ROZPOCET | 0 | 0 | 0 | 0 | 0 | 1 | 0 | 4 | 360964174
| VV |  | Změna průtoku pomocí servopohonu instalovaného z boční strany, změna nastaveného průtoku se provádí komunikací NFC, | [14 empty] | VV | 1 | 1 | True | 0 | ROZPOCET
| VV |  | napájení servopohonu 24 V, ovládání on/off (pohybovým čidlem přes prostorový ovladač), pracovní rozsah tlaku ≤ 1000 Pa, | [14 empty] | VV | 1 | 1 | True | 0 | ROZPOCET
| VV |  | pracovní rozsah rychlosti proudění 2-9 m/s, připojovací hrdla opatřena gumovým těsněním, těsnost listu třídy 4 a těsnost pláště C dle EN 1751. | [14 empty] | VV | 1 | 1 | True | 0 | ROZPOCET
| VV |  | 1 |  | 1 | [12 empty] | VV | 1 | 2 | True | 0 | ROZPOCET
| VV |  | Součet |  | 1 | [12 empty] | VV | 1 | 4 | True | 1 | ROZPOCET
21 | K | 1.21 1.RK.2 | Regulátor variabilního průtoku vzduchu se servopohonem Rozměr: 250x150 mm Rozsah průtoku: V=270 / 1040 m3/h | ks | 1 | 0 | 0 |  |  | základní | 0 | 0 | 0 | 0 | 0 | 0 | 4 | K | 1 |  |  |  | ROZPOCET | 0 | 0 | 0 | 0 | 0 | 1 | 0 | 4 | 1363244452
| VV |  | Změna průtoku pomocí servopohonu instalovaného z boční strany, změna nastaveného průtoku se provádí komunikací NFC, | [14 empty] | VV | 1 | 1 | True | 0 | ROZPOCET
| VV |  | napájení servopohonu 24 V, ovládání on/off (pohybovým čidlem přes prostorový ovladač), pracovní rozsah tlaku ≤ 1000 Pa, | [14 empty] | VV | 1 | 1 | True | 0 | ROZPOCET
| VV |  | pracovní rozsah rychlosti proudění 2-9 m/s, připojovací hrdla opatřena gumovým těsněním, těsnost listu třídy 4 a těsnost pláště C dle EN 1751. | [14 empty] | VV | 1 | 1 | True | 0 | ROZPOCET
| VV |  | 1 |  | 1 | [12 empty] | VV | 1 | 2 | True | 0 | ROZPOCET
| VV |  | Součet |  | 1 | [12 empty] | VV | 1 | 4 | True | 1 | ROZPOCET
22 | K | 1.22 1.RV.1 | Regulátor variabilního průtoku vzduchu se servopohonem Rozměr: D=180 mm Rozsah průtoku: V=190-600 m3/h | ks | 2 | 0 | 0 |  |  | základní | 0 | 0 | 0 | 0 | 0 | 0 | 4 | K | 1 |  |  |  | ROZPOCET | 0 | 0 | 0 | 0 | 0 | 1 | 0 | 4 | -274386990
| VV |  | Změna průtoku pomocí servopohonu instalovaného z boční strany, změna nastaveného průtoku se provádí komunikací NFC, | [14 empty] | VV | 1 | 1 | True | 0 | ROZPOCET
| VV |  | napájení servopohonu 24 V, ovládání signálem 0-10 V (plynulá regulace) od čidla CO2 a skokovou změnou od pohybového čidla | [14 empty] | VV | 1 | 1 | True | 0 | ROZPOCET
| VV |  | (ovládání řešeno přes prostorový ovladač), pracovní rozsah tlaku ≤ 1000 Pa, pracovní rozsah rychlosti proudění 2-9 m/s, | [14 empty] | VV | 1 | 1 | True | 0 | ROZPOCET
| VV |  | připojovací hrdla opatřena gumovým těsněním, těsnost listu třídy 4 a těsnost pláště C dle EN 1751. | [14 empty] | VV | 1 | 1 | True | 0 | ROZPOCET
| VV |  | 2 |  | 2 | [12 empty] | VV | 1 | 2 | True | 0 | ROZPOCET
| VV |  | Součet |  | 2 | [12 empty] | VV | 1 | 4 | True | 1 | ROZPOCET
23 | K | 1.23 1.RV.2 | Regulátor variabilního průtoku vzduchu se servopohonem Rozměr: D=200 mm Rozsah průtoku: V=230-800 m3/h | ks | 2 | 0 | 0 |  |  | základní | 0 | 0 | 0 | 0 | 0 | 0 | 4 | K | 1 |  |  |  | ROZPOCET | 0 | 0 | 0 | 0 | 0 | 1 | 0 | 4 | 1099248640
| VV |  | Změna průtoku pomocí servopohonu instalovaného z boční strany, změna nastaveného průtoku se provádí komunikací NFC, | [14 empty] | VV | 1 | 1 | True | 0 | ROZPOCET
| VV |  | napájení servopohonu 24 V, ovládání signálem 0-10 V (plynulá regulace) od čidla CO2 a skokovou změnou od pohybového čidla | [14 empty] | VV | 1 | 1 | True | 0 | ROZPOCET
| VV |  | (ovládání řešeno přes prostorový ovladač), pracovní rozsah tlaku ≤ 1000 Pa, pracovní rozsah rychlosti proudění 2-9 m/s, | [14 empty] | VV | 1 | 1 | True | 0 | ROZPOCET
| VV |  | připojovací hrdla opatřena gumovým těsněním, těsnost listu třídy 4 a těsnost pláště C dle EN 1751. | [14 empty] | VV | 1 | 1 | True | 0 | ROZPOCET
| VV |  | 2 |  | 2 | [12 empty] | VV | 1 | 2 | True | 0 | ROZPOCET
| VV |  | Součet |  | 2 | [12 empty] | VV | 1 | 4 | True | 1 | ROZPOCET
24 | K | 1.24 | Požární klapka Rozměr: 300x200 mm Požární odolnost min. EI 30, základní provedení s pružinou a tavnou pojistkou aktivovanou při 74 °C. Včetně požárních ucpávek a příslušenství pro montáž dle montážního návodu výrobce. | ks | 2 | 0 | 0 |  |  | základní | 0 | 0 | 0 | 0 | 0 | 0 | 4 | K | 1 |  |  |  | ROZPOCET | 0 | 0 | 0 | 0 | 0 | 1 | 0 | 4 | -979146599
25 | K | 1.25 | Požární klapka Rozměr: 450x450 mm Požární odolnost min. EI 30, základní provedení s pružinou a tavnou pojistkou aktivovanou při 74 °C. Včetně požárních ucpávek a příslušenství pro montáž dle montážního návodu výrobce. | ks | 2 | 0 | 0 |  |  | základní | 0 | 0 | 0 | 0 | 0 | 0 | 4 | K | 1 |  |  |  | ROZPOCET | 0 | 0 | 0 | 0 | 0 | 1 | 0 | 4 | 1128666308
26 | K | 1.26 | Čidlo CO2 nástěnné Výstupní signál 0-10 V, napájení 24V. Montáž a prokabelování zajistí profese elektro. Instalace do místnosti 1.12 a 2.03. | ks | 2 | 0 | 0 |  |  | základní | 0 | 0 | 0 | 0 | 0 | 0 | 4 | K | 1 |  |  |  | ROZPOCET | 0 | 0 | 0 | 0 | 0 | 1 | 0 | 4 | 675610388
27 | K | 1.27 | Prostorový regulátor/ovladač s komunikací | ks | 2 | 0 | 0 |  |  | základní | 0 | 0 | 0 | 0 | 0 | 0 | 4 | K | 1 |  |  |  | ROZPOCET | 0 | 0 | 0 | 0 | 0 | 1 | 0 | 4 | -1115632173
| VV |  | Pro plynulé řízení regulátorů průtoku vzduchu čidlem CO2, možnost současného řízení také od teploty (vestavěné čidlo teploty). | [14 empty] | VV | 1 | 1 | True | 0 | ROZPOCET
| VV |  | S digitálními výstupy pro skokové navýšení průtoku externím sepnutí a s nastavitelným časovým doběhem. | [14 empty] | VV | 1 | 1 | True | 0 | ROZPOCET
| VV |  | Montáž a prokabelování zajistí profese elektro. | [14 empty] | VV | 1 | 1 | True | 0 | ROZPOCET
| VV |  | Instalace do místnosti 1.12 a 2.03. | [14 empty] | VV | 1 | 1 | True | 0 | ROZPOCET
| VV |  | 2 |  | 2 | [12 empty] | VV | 1 | 2 | True | 0 | ROZPOCET
| VV |  | Součet |  | 2 | [12 empty] | VV | 1 | 4 | True | 1 | ROZPOCET
28 | K | 1.28 | Flexibilní hlukoizolační hadice Rozměr: D=125 mm Materiál: perforovaná vnitřní hadice, izolace ze skelných vláken tloušťky 25 mm a vnější Al obal. | m | 52 | 0 | 0 |  |  | základní | 0 | 0 | 0 | 0 | 0 | 0 | 4 | K | 1 |  |  |  | ROZPOCET | 0 | 0 | 0 | 0 | 0 | 1 | 0 | 4 | -915700625
29 | K | 1.29 | Flexibilní hlukoizolační hadice Rozměr: D=160 mm Materiál: perforovaná vnitřní hadice, izolace ze skelných vláken tloušťky 25 mm a vnější Al obal. | m | 36 | 0 | 0 |  |  | základní | 0 | 0 | 0 | 0 | 0 | 0 | 4 | K | 1 |  |  |  | ROZPOCET | 0 | 0 | 0 | 0 | 0 | 1 | 0 | 4 | -905816858
30 | K | 1.30 | Ocelové pozinkované potrubí kruhové skupiny I., tř. těsnosti C dle EN 12237 DN 80, 30% tvarových kusů | bm | 25 | 0 | 0 |  |  | základní | 0 | 0 | 0 | 0 | 0 | 0 | 4 | K | 1 |  |  |  | ROZPOCET | 0 | 0 | 0 | 0 | 0 | 1 | 0 | 4 | -1622370328
31 | K | 1.31 | Ocelové pozinkované potrubí kruhové skupiny I., tř. těsnosti C dle EN 12237 DN 100, 30% tvarových kusů | bm | 47 | 0 | 0 |  |  | základní | 0 | 0 | 0 | 0 | 0 | 0 | 4 | K | 1 |  |  |  | ROZPOCET | 0 | 0 | 0 | 0 | 0 | 1 | 0 | 4 | 854368355
32 | K | 1.32 | Ocelové pozinkované potrubí kruhové skupiny I., tř. těsnosti C dle EN 12237 DN 125, 30% tvarových kusů | bm | 81 | 0 | 0 |  |  | základní | 0 | 0 | 0 | 0 | 0 | 0 | 4 | K | 1 |  |  |  | ROZPOCET | 0 | 0 | 0 | 0 | 0 | 1 | 0 | 4 | -1787634776
33 | K | 1.33 | Ocelové pozinkované potrubí kruhové skupiny I., tř. těsnosti C dle EN 12237 DN 160, 30% tvarových kusů | bm | 35 | 0 | 0 |  |  | základní | 0 | 0 | 0 | 0 | 0 | 0 | 4 | K | 1 |  |  |  | ROZPOCET | 0 | 0 | 0 | 0 | 0 | 1 | 0 | 4 | -1143480701
34 | K | 1.34 | Ocelové pozinkované potrubí kruhové skupiny I., tř. těsnosti C dle EN 12237 DN 180, 30% tvarových kusů | bm | 2 | 0 | 0 |  |  | základní | 0 | 0 | 0 | 0 | 0 | 0 | 4 | K | 1 |  |  |  | ROZPOCET | 0 | 0 | 0 | 0 | 0 | 1 | 0 | 4 | -1812044462
35 | K | 1.35 | Ocelové pozinkované potrubí kruhové skupiny I., tř. těsnosti C dle EN 12237 DN 200, 30% tvarových kusů | bm | 11 | 0 | 0 |  |  | základní | 0 | 0 | 0 | 0 | 0 | 0 | 4 | K | 1 |  |  |  | ROZPOCET | 0 | 0 | 0 | 0 | 0 | 1 | 0 | 4 | -177832700
36 | K | 1.36 | Ocelové pozinkované potrubí kruhové skupiny I., tř. těsnosti C dle EN 12237 DN 225, 30% tvarových kusů | bm | 1 | 0 | 0 |  |  | základní | 0 | 0 | 0 | 0 | 0 | 0 | 4 | K | 1 |  |  |  | ROZPOCET | 0 | 0 | 0 | 0 | 0 | 1 | 0 | 4 | 1351417658
37 | K | 1.37 | Ocelové pozinkované potrubí kruhové skupiny I., tř. těsnosti C dle EN 12237 DN 250, 30% tvarových kusů | bm | 1 | 0 | 0 |  |  | základní | 0 | 0 | 0 | 0 | 0 | 0 | 4 | K | 1 |  |  |  | ROZPOCET | 0 | 0 | 0 | 0 | 0 | 1 | 0 | 4 | 1521038809
38 | K | 1.38 | Ocelové pozinkované potrubí čtyřhranné skupiny I., tř. těsnosti C dle ČSN EN 1507 do obvodu 1500 mm, 45% tvarových kusů | m2 | 73 | 0 | 0 |  |  | základní | 0 | 0 | 0 | 0 | 0 | 0 | 4 | K | 1 |  |  |  | ROZPOCET | 0 | 0 | 0 | 0 | 0 | 1 | 0 | 4 | 551038654
39 | K | 1.39 | Ocelové pozinkované potrubí čtyřhranné skupiny I., tř. těsnosti C dle ČSN EN 1507 od obvodu 1500 do 3500 mm, 40% tvarových kusů | m2 | 50 | 0 | 0 |  |  | základní | 0 | 0 | 0 | 0 | 0 | 0 | 4 | K | 1 |  |  |  | ROZPOCET | 0 | 0 | 0 | 0 | 0 | 1 | 0 | 4 | -1049025670
40 | K | 1.40 | Tepelná izolace s oplechováním Minerální tepelná izolace tl. 80 mm s oplechováním pozinkovaným plechem tl. 0,6 mm. Izolace VZT potrubí ve venkovním prostoru od VZT jednotky do budovy. | m2 | 24 | 0 | 0 |  |  | základní | 0 | 0 | 0 | 0 | 0 | 0 | 4 | K | 1 |  |  |  | ROZPOCET | 0 | 0 | 0 | 0 | 0 | 1 | 0 | 4 | -340752565
41 | K | 1.41 | Požární ucpávka vzt potrubí EI30. Rozměr: D=80 mm | ks | 2 | 0 | 0 |  |  | základní | 0 | 0 | 0 | 0 | 0 | 0 | 4 | K | 1 |  |  |  | ROZPOCET | 0 | 0 | 0 | 0 | 0 | 1 | 0 | 4 | -1403273127
42 | K | 1.42 | Požární ucpávka vzt potrubí EI30. Rozměr: 250x140 mm | ks | 1 | 0 | 0 |  |  | základní | 0 | 0 | 0 | 0 | 0 | 0 | 4 | K | 1 |  |  |  | ROZPOCET | 0 | 0 | 0 | 0 | 0 | 1 | 0 | 4 | 440379078
43 | K | 1.43 | Požární ucpávka vzt potrubí EI30. Rozměr: 300x125 mm | ks | 1 | 0 | 0 |  |  | základní | 0 | 0 | 0 | 0 | 0 | 0 | 4 | K | 1 |  |  |  | ROZPOCET | 0 | 0 | 0 | 0 | 0 | 1 | 0 | 4 | 1464367751
44 | K | 1.44 | Spojovací a těsnicí materiál vzt potrubí. Pozinkované šrouby, matice podložky, spony, smršťovací pásky za studena, tmely bez silikonu. | kg | 406 | 0 | 0 |  |  | základní | 0 | 0 | 0 | 0 | 0 | 0 | 4 | K | 1 |  |  |  | ROZPOCET | 0 | 0 | 0 | 0 | 0 | 1 | 0 | 4 | 2067684003
45 | K | 1.45 | Závěsy a uchycení vzt potrubí. | kg | 406 | 0 | 0 |  |  | základní | 0 | 0 | 0 | 0 | 0 | 0 | 4 | K | 1 |  |  |  | ROZPOCET | 0 | 0 | 0 | 0 | 0 | 1 | 0 | 4 | -1086914410
| VV |  | Pozinkované závitové tyče M8, M10, M12, ocelové profily různých typů, všechny nezbytné montážní listy (rozměry odpovídající hmotnosti kanálů), | [14 empty] | VV | 1 | 1 | True | 0 | ROZPOCET
| VV |  | pozinkované šrouby, matice, podložky, hmoždinky pro velkou zátěž, pozinkované nátrubky, ozdobné nýty, šrouby, | [14 empty] | VV | 1 | 1 | True | 0 | ROZPOCET
| VV |  | zvuková izolace mezi kanály a montážní lišty a jiné montážní příslušenství. | [14 empty] | VV | 1 | 1 | True | 0 | ROZPOCET
| VV |  | Pryžové nebo gumové díly pro uložení kanálů na závěsy (nesmí být uložen kov na kov !). | [14 empty] | VV | 1 | 1 | True | 0 | ROZPOCET
| VV |  | 406 |  | 406 | [12 empty] | VV | 1 | 2 | True | 0 | ROZPOCET
| VV |  | Součet |  | 406 | [12 empty] | VV | 1 | 4 | True | 1 | ROZPOCET
46 | K | 1.46 | Zprovoznění VZT jednotky Zapojení silových a ovládacích kabelů do svorkovnice, zapojení servopohonů, čidel, externího ovladače a nastavení ovládacího panelu, zaškolení kompetentní (pověřené) osoby a vyplnění servisního (předávacího) protokolu. | kpl | 1 | 0 | 0 |  |  | základní | 0 | 0 | 0 | 0 | 0 | 0 | 4 | K | 1 |  |  |  | ROZPOCET | 0 | 0 | 0 | 0 | 0 | 1 | 0 | 4 | -288259712
47 | K | 1.47 | Zprovoznění a nastavení systému VAV Nastavení ovládacího panelu, zaškolení kompetentní (pověřené) osoby a vyplnění servisního (předávacího) protokolu. | kpl | 2 | 0 | 0 |  |  | základní | 0 | 0 | 0 | 0 | 0 | 0 | 4 | K | 1 |  |  |  | ROZPOCET | 0 | 0 | 0 | 0 | 0 | 1 | 0 | 4 | 950759647
| D | 2 | Zařízení č.2 – Cirkulační digestoř |  |  |  | 0 |  |  |  |  | 0 |  | 0 |  | 0 | 1 | D | 0 |  |  |  | ROZPOCET | [6 empty] | 0
48 | K | 2.01 | Nástěnná digestoř - dle výběru investora Doporučení: velikost 600x600 mm, průtok 600 m3/h, cirkulační s tukovými a uhlíkovými filtry, s volbou min. 3x rychlostí ventilátoru. P=300 W, 230V/50Hz. | ks | 1 | 0 | 0 |  |  | základní | 0 | 0 | 0 | 0 | 0 | 0 | 4 | K | 1 |  |  |  | ROZPOCET | 0 | 0 | 0 | 0 | 0 | 1 | 0 | 4 | 1261746119
| D | 3 | Zařízení č.3 – Větrání garáže |  |  |  | 0 |  |  |  |  | 0 |  | 0 |  | 0 | 1 | D | 0 |  |  |  | ROZPOCET | [6 empty] | 0
49 | K | 3.01 | Axiální potrubní ventilátor Průtok vzduchu: 4500 m3/h (odvod). Externí tlak 150 Pa. | ks | 1 | 0 | 0 |  |  | základní | 0 | 0 | 0 | 0 | 0 | 0 | 4 | K | 1 |  |  |  | ROZPOCET | 0 | 0 | 0 | 0 | 0 | 1 | 0 | 4 | -1997713175
| VV |  | Provedení: skříň z pozinkovaného ocelového plechu opatřeného RAL9005, průměr připojovací příruby D=450 mm. | [14 empty] | VV | 1 | 1 | True | 0 | ROZPOCET
| VV |  | P=600 W, I=2,9 A, 230V/50Hz, m=17 kg. | [14 empty] | VV | 1 | 1 | True | 0 | ROZPOCET
| VV |  | Ovládání pomocí 5 st. regulátoru. | [14 empty] | VV | 1 | 1 | True | 0 | ROZPOCET
| VV |  | 1 |  | 1 | [12 empty] | VV | 1 | 2 | True | 0 | ROZPOCET
| VV |  | Součet |  | 1 | [12 empty] | VV | 1 | 4 | True | 1 | ROZPOCET
50 | K | Pol144 | Pružná manžeta Rozměr: D=450 mm Ze dvou pozinkovaných přírub a neoprenové tkaniny. | ks | 2 | 0 | 0 |  |  | základní | 0 | 0 | 0 | 0 | 0 | 0 | 4 | K | 1 |  |  |  | ROZPOCET | 0 | 0 | 0 | 0 | 0 | 1 | 0 | 4 | -1800715339
51 | K | Pol145 | Volná přiruba Rozměr: D=450 mm Pozinkovaná, pro připojení kruhového potrubí spiro. | ks | 2 | 0 | 0 |  |  | základní | 0 | 0 | 0 | 0 | 0 | 0 | 4 | K | 1 |  |  |  | ROZPOCET | 0 | 0 | 0 | 0 | 0 | 1 | 0 | 4 | 636617116
52 | K | Pol146 | Montážní držák pro ventilátor Materiál ocelový plech opatřený RAL. | ks | 1 | 0 | 0 |  |  | základní | 0 | 0 | 0 | 0 | 0 | 0 | 4 | K | 1 |  |  |  | ROZPOCET | 0 | 0 | 0 | 0 | 0 | 1 | 0 | 4 | -1453530590
53 | K | Pol147 | Rugulátor otáček 5 stupňový transformátorový regulátor otáček, sloužící také k vypnutí ventilátoru. Určený k navrženému ventilátoru. Instalace na stěnu do standardního vnitřního prostředí, IP54. | ks | 1 | 0 | 0 |  |  | základní | 0 | 0 | 0 | 0 | 0 | 0 | 4 | K | 1 |  |  |  | ROZPOCET | 0 | 0 | 0 | 0 | 0 | 1 | 0 | 4 | 685841099
| VV |  | Montáž v prostoru garáže zajistí profese VZT, přesné umístění konzultovat s investorem. Prokabelování zajistí profese elektro. | [14 empty] | VV | 1 | 1 | True | 0 | ROZPOCET
| VV |  | 1 |  | 1 | [12 empty] | VV | 1 | 2 | True | 0 | ROZPOCET
| VV |  | Součet |  | 1 | [12 empty] | VV | 1 | 4 | True | 1 | ROZPOCET
54 | K | 3.02 | Protidešťová žaluzie Rozměr: 600x600 mm. Materiál hliník opatřený RAL dle fasády. | ks | 1 | 0 | 0 |  |  | základní | 0 | 0 | 0 | 0 | 0 | 0 | 4 | K | 1 |  |  |  | ROZPOCET | 0 | 0 | 0 | 0 | 0 | 1 | 0 | 4 | 1168811968
55 | K | 3.03 | Zpětná klapka Rozměr: D=500 mm. Vsuvná, materiál pozinkovaný ocelový plech. | ks | 1 | 0 | 0 |  |  | základní | 0 | 0 | 0 | 0 | 0 | 0 | 4 | K | 1 |  |  |  | ROZPOCET | 0 | 0 | 0 | 0 | 0 | 1 | 0 | 4 | 775743117
56 | K | 3.04 | Tlumič hluku kruhový Rozměr: D=500 mm, délka tlumící části 900 mm. Materiál pozinkovaný ocelový plech. Tlušťka tlumícího materiálu 100 mm. | ks | 2 | 0 | 0 |  |  | základní | 0 | 0 | 0 | 0 | 0 | 0 | 4 | K | 1 |  |  |  | ROZPOCET | 0 | 0 | 0 | 0 | 0 | 1 | 0 | 4 | 1060114451
57 | K | 3.05 | Odvodní vyústka čtyřhranná Rozměr: 600x200 mm Jednořadá do kruhového potrubí, s regulací, upínání šrouby, materiál pozinkovnaný ocelový plech. | ks | 6 | 0 | 0 |  |  | základní | 0 | 0 | 0 | 0 | 0 | 0 | 4 | K | 1 |  |  |  | ROZPOCET | 0 | 0 | 0 | 0 | 0 | 1 | 0 | 4 | 1941764180
58 | K | 3.06 | Ocelové pozinkované potrubí kruhové skupiny I., tř. těsnosti C dle EN 12237 DN 400, 20% tvarových kusů | bm | 11 | 0 | 0 |  |  | základní | 0 | 0 | 0 | 0 | 0 | 0 | 4 | K | 1 |  |  |  | ROZPOCET | 0 | 0 | 0 | 0 | 0 | 1 | 0 | 4 | -1371530470
59 | K | 3.07 | Ocelové pozinkované potrubí kruhové skupiny I., tř. těsnosti C dle EN 12237 DN 500, 20% tvarových kusů | bm | 11 | 0 | 0 |  |  | základní | 0 | 0 | 0 | 0 | 0 | 0 | 4 | K | 1 |  |  |  | ROZPOCET | 0 | 0 | 0 | 0 | 0 | 1 | 0 | 4 | -674443492
60 | K | 3.08 | Ocelové pozinkované potrubí čtyřhranné skupiny I., tř. těsnosti C dle ČSN EN 1507 do obvodu 1500 mm, 20% tvarových kusů | m2 | 4 | 0 | 0 |  |  | základní | 0 | 0 | 0 | 0 | 0 | 0 | 4 | K | 1 |  |  |  | ROZPOCET | 0 | 0 | 0 | 0 | 0 | 1 | 0 | 4 | -702432223
61 | K | 3.09 | Tepelná izolace Kaučuková samolepící tepelná izolace tl. 15 mm s Al polepem. Izolace čtyřhranného potrubí u výfuku do exteriéru. | m2 | 4 | 0 | 0 |  |  | základní | 0 | 0 | 0 | 0 | 0 | 0 | 4 | K | 1 |  |  |  | ROZPOCET | 0 | 0 | 0 | 0 | 0 | 1 | 0 | 4 | 2104100252
62 | K | 3.10 | Spojovací a těsnicí materiál vzt potrubí. Pozinkované šrouby, matice podložky, spony, smršťovací pásky za studena, tmely bez silikonu. | kg | 45 | 0 | 0 |  |  | základní | 0 | 0 | 0 | 0 | 0 | 0 | 4 | K | 1 |  |  |  | ROZPOCET | 0 | 0 | 0 | 0 | 0 | 1 | 0 | 4 | -2047001336
63 | K | 3.11 | Závěsy a uchycení vzt potrubí. | kg | 45 | 0 | 0 |  |  | základní | 0 | 0 | 0 | 0 | 0 | 0 | 4 | K | 1 |  |  |  | ROZPOCET | 0 | 0 | 0 | 0 | 0 | 1 | 0 | 4 | 1854845144
| VV |  | Pozinkované závitové tyče M8, M10, M12, ocelové profily různých typů, všechny nezbytné montážní listy (rozměry odpovídající hmotnosti kanálů), | [14 empty] | VV | 1 | 1 | True | 0 | ROZPOCET
| VV |  | pozinkované šrouby, matice, podložky, hmoždinky pro velkou zátěž, pozinkované nátrubky, ozdobné nýty, šrouby, | [14 empty] | VV | 1 | 1 | True | 0 | ROZPOCET
| VV |  | zvuková izolace mezi kanály a montážní lišty a jiné montážní příslušenství. | [14 empty] | VV | 1 | 1 | True | 0 | ROZPOCET
| VV |  | Pryžové nebo gumové díly pro uložení kanálů na závěsy (nesmí být uložen kov na kov !). | [14 empty] | VV | 1 | 1 | True | 0 | ROZPOCET
| VV |  | 45 |  | 45 | [12 empty] | VV | 1 | 2 | True | 0 | ROZPOCET
| VV |  | Součet |  | 45 | [12 empty] | VV | 1 | 4 | True | 1 | ROZPOCET
| D | 4 | Zařízení č.4 – Větrání sušící věže |  |  |  | 0 |  |  |  |  | 0 |  | 0 |  | 0 | 1 | D | 0 |  |  |  | ROZPOCET | [6 empty] | 0
64 | K | 4.01 | Protidešťová žaluzie Rozměr: 300x300 mm. Materiál hliník opatřený RAL dle fasády. | ks | 2 | 0 | 0 |  |  | základní | 0 | 0 | 0 | 0 | 0 | 0 | 4 | K | 1 |  |  |  | ROZPOCET | 0 | 0 | 0 | 0 | 0 | 1 | 0 | 4 | 1464030924
65 | K | 4.02 | Krycí mřížka Rozměr: 300x300 mm. Materiál pozinkovaný ocelový plech. | ks | 2 | 0 | 0 |  |  | základní | 0 | 0 | 0 | 0 | 0 | 0 | 4 | K | 1 |  |  |  | ROZPOCET | 0 | 0 | 0 | 0 | 0 | 1 | 0 | 4 | 1742077577
66 | K | 4.03 | Uzavírací klapka Rozměr: 300x300 mm. Ruční s aretací polohy. | ks | 1 | 0 | 0 |  |  | základní | 0 | 0 | 0 | 0 | 0 | 0 | 4 | K | 1 |  |  |  | ROZPOCET | 0 | 0 | 0 | 0 | 0 | 1 | 0 | 4 | 941133443
67 | K | 4.04 | Ocelové pozinkované potrubí čtyřhranné skupiny I., tř. těsnosti C dle ČSN EN 1507 do obvodu 1500 mm, 20% tvarových kusů | m2 | 2 | 0 | 0 |  |  | základní | 0 | 0 | 0 | 0 | 0 | 0 | 4 | K | 1 |  |  |  | ROZPOCET | 0 | 0 | 0 | 0 | 0 | 1 | 0 | 4 | -101581263
68 | K | 4.05 | Tepelná izolace Kaučuková samolepící tepelná izolace tl. 15 mm s Al polepem. Izolace čtyřhranného potrubí u prostupových trub. | m2 | 2 | 0 | 0 |  |  | základní | 0 | 0 | 0 | 0 | 0 | 0 | 4 | K | 1 |  |  |  | ROZPOCET | 0 | 0 | 0 | 0 | 0 | 1 | 0 | 4 | -1860832072
69 | K | 4.06 | Spojovací a těsnicí materiál vzt potrubí. Pozinkované šrouby, matice podložky, spony, smršťovací pásky za studena, tmely bez silikonu. | kg | 4 | 0 | 0 |  |  | základní | 0 | 0 | 0 | 0 | 0 | 0 | 4 | K | 1 |  |  |  | ROZPOCET | 0 | 0 | 0 | 0 | 0 | 1 | 0 | 4 | -1950355121
70 | K | 4.07 | Závěsy a uchycení vzt potrubí. | kg | 4 | 0 | 0 |  |  | základní | 0 | 0 | 0 | 0 | 0 | 0 | 4 | K | 1 |  |  |  | ROZPOCET | 0 | 0 | 0 | 0 | 0 | 1 | 0 | 4 | 1379487637
| VV |  | Pozinkované závitové tyče M8, M10, M12, ocelové profily různých typů, všechny nezbytné montážní listy (rozměry odpovídající hmotnosti kanálů), | [14 empty] | VV | 1 | 1 | True | 0 | ROZPOCET
| VV |  | pozinkované šrouby, matice, podložky, hmoždinky pro velkou zátěž, pozinkované nátrubky, ozdobné nýty, šrouby, | [14 empty] | VV | 1 | 1 | True | 0 | ROZPOCET
| VV |  | zvuková izolace mezi kanály a montážní lišty a jiné montážní příslušenství. | [14 empty] | VV | 1 | 1 | True | 0 | ROZPOCET
| VV |  | Pryžové nebo gumové díly pro uložení kanálů na závěsy (nesmí být uložen kov na kov !). | [14 empty] | VV | 1 | 1 | True | 0 | ROZPOCET
| VV |  | 4 |  | 4 | [12 empty] | VV | 1 | 2 | True | 0 | ROZPOCET
| VV |  | Součet |  | 4 | [12 empty] | VV | 1 | 4 | True | 1 | ROZPOCET
| D | K1 | Zařízení č.K1 – Chlazení baterií |  |  |  | 0 |  |  |  |  | 0 |  | 0 |  | 0 | 1 | D | 0 |  |  |  | ROZPOCET | [6 empty] | 0
71 | K | K1.01 | Venkovní kondenzační jednotka pro split systém Qch=2,1 kW Rozměr: 663x290x541 mm (DxŠxV), m=23 kg; | ks | 1 | 0 | 0 |  |  | základní | 0 | 0 | 0 | 0 | 0 | 0 | 4 | K | 1 |  |  |  | ROZPOCET | 0 | 0 | 0 | 0 | 0 | 1 | 0 | 4 | 1074454144
| VV |  | Pel=0,55 kW, Imax=9 A, 230V/50 Hz; | [14 empty] | VV | 1 | 1 | True | 0 | ROZPOCET
| VV |  | Chladivo R32, předplněno 15 m. | [14 empty] | VV | 1 | 1 | True | 0 | ROZPOCET
| VV |  | Hlučnost LpA=46 dB(A) v 1 m. | [14 empty] | VV | 1 | 1 | True | 0 | ROZPOCET
| VV |  | Se zimní úpravou pro chlazení při nízkých teplotách. | [14 empty] | VV | 1 | 1 | True | 0 | ROZPOCET
| VV |  | 1 |  | 1 | [12 empty] | VV | 1 | 2 | True | 0 | ROZPOCET
| VV |  | Součet |  | 1 | [12 empty] | VV | 1 | 4 | True | 1 | ROZPOCET
72 | K | K1.02 | Vnitřní jednotka v nástěnném provedení Qch=2,1 kW Rozměr: 834x222x270 mm (DxŠxV), m=10 kg; | ks | 1 | 0 | 0 |  |  | základní | 0 | 0 | 0 | 0 | 0 | 0 | 4 | K | 1 |  |  |  | ROZPOCET | 0 | 0 | 0 | 0 | 0 | 1 | 0 | 4 | 438787246
| VV |  | Napájena z venkovní jednotky; | [14 empty] | VV | 1 | 1 | True | 0 | ROZPOCET
| VV |  | Chladivo R32 | [14 empty] | VV | 1 | 1 | True | 0 | ROZPOCET
| VV |  | Hlučnost LpA=20-38 dB(A) | [14 empty] | VV | 1 | 1 | True | 0 | ROZPOCET
| VV |  | Včetně infra ovladače. | [14 empty] | VV | 1 | 1 | True | 0 | ROZPOCET
| VV |  | 1 |  | 1 | [12 empty] | VV | 1 | 2 | True | 0 | ROZPOCET
| VV |  | Součet |  | 1 | [12 empty] | VV | 1 | 4 | True | 1 | ROZPOCET
73 | K | K1.03 | Cu potrubí chladiva vč. izolace a komunikační kabeláže Průměr 6,35/9,52 mm | m | 9 | 0 | 0 |  |  | základní | 0 | 0 | 0 | 0 | 0 | 0 | 4 | K | 1 |  |  |  | ROZPOCET | 0 | 0 | 0 | 0 | 0 | 1 | 0 | 4 | 792600386
74 | K | K1.04 | Konzola pro venkovní jednotku/montovaný rám Pro montáž na plochou střechu, pro jednotku do 50 kg. ~6 m ocelového profilu, 15 kg montážního materiálu, 4 ks podstavných ploten. | kpl | 1 | 0 | 0 |  |  | základní | 0 | 0 | 0 | 0 | 0 | 0 | 4 | K | 1 |  |  |  | ROZPOCET | 0 | 0 | 0 | 0 | 0 | 1 | 0 | 4 | 155432410
75 | K | K1.05 | Montážní a spojovací materiál - chlazení | kg | 20 | 0 | 0 |  |  | základní | 0 | 0 | 0 | 0 | 0 | 0 | 4 | K | 1 |  |  |  | ROZPOCET | 0 | 0 | 0 | 0 | 0 | 1 | 0 | 4 | -988264659
76 | K | K1.06 | Zprovoznění systému split Nastavení chladící jednotky, zaškolení kompetentní (pověřené) osoby a vyplnění servisního (předávacího) protokolu. | kpl | 1 | 0 | 0 |  |  | základní | 0 | 0 | 0 | 0 | 0 | 0 | 4 | K | 1 |  |  |  | ROZPOCET | 0 | 0 | 0 | 0 | 0 | 1 | 0 | 4 | -822396412
77 | K | K1.07 | Požární ucpávka Cu potrubí chladiva | ks | 2 | 0 | 0 |  |  | základní | 0 | 0 | 0 | 0 | 0 | 0 | 4 | K | 1 |  |  |  | ROZPOCET | 0 | 0 | 0 | 0 | 0 | 1 | 0 | 4 | -390445336
| D | O | Ostatní činnosti |  |  |  | 0 |  |  |  |  | 0 |  | 0 |  | 0 | 1 | D | 0 |  |  |  | ROZPOCET | [6 empty] | 0
78 | K | Pol1 | Inženýrská a kompletační činnost | h | 48 | 0 | 0 |  |  | základní | 0 | 0 | 0 | 0 | 0 | 0 | 4 | K | 1 |  |  |  | ROZPOCET | 0 | 0 | 0 | 0 | 0 | 1 | 0 | 4 | 1540304770
79 | K | Pol2 | Vypracování předávací dokumentace a dokumentace skutečného stavu | h | 16 | 0 | 0 |  |  | základní | 0 | 0 | 0 | 0 | 0 | 0 | 4 | K | 1 |  |  |  | ROZPOCET | 0 | 0 | 0 | 0 | 0 | 1 | 0 | 4 | -490932668
80 | K | Pol148 | Doprava (7%) | ks | 1 | 0 | 0 |  |  | základní | 0 | 0 | 0 | 0 | 0 | 0 | 4 | K | 1 |  |  |  | ROZPOCET | 0 | 0 | 0 | 0 | 0 | 1 | 0 | 4 | 974690196
81 | K | Pol4 | Popisné štítky hlavních zařízení a potrubí | ks | 1 | 0 | 0 |  |  | základní | 0 | 0 | 0 | 0 | 0 | 0 | 4 | K | 1 |  |  |  | ROZPOCET | 0 | 0 | 0 | 0 | 0 | 1 | 0 | 4 | -1743432062
82 | K | Pol149 | Pomocné lešení a montážní plošiny, jeřáb pro vyzvednutí zařízení na střechu (výška cca 9 m) | dnů | 3 | 0 | 0 |  |  | základní | 0 | 0 | 0 | 0 | 0 | 0 | 4 | K | 1 |  |  |  | ROZPOCET | 0 | 0 | 0 | 0 | 0 | 1 | 0 | 4 | -1955599835
83 | K | Pol6 | Tmel akrylátový na dotěsnění netěsností při montáži. | ks | 1 | 0 | 0 |  |  | základní | 0 | 0 | 0 | 0 | 0 | 0 | 4 | K | 1 |  |  |  | ROZPOCET | 0 | 0 | 0 | 0 | 0 | 1 | 0 | 4 | -2011137255
84 | K | Pol7 | Nátěry neošetřených konstrukcí. | ks | 1 | 0 | 0 |  |  | základní | 0 | 0 | 0 | 0 | 0 | 0 | 4 | K | 1 |  |  |  | ROZPOCET | 0 | 0 | 0 | 0 | 0 | 1 | 0 | 4 | -13389227
85 | K | Pol8 | Zprovoznění a zaregulování systému VZT, revize + zaškolení | h | 16 | 0 | 0 |  |  | základní | 0 | 0 | 0 | 0 | 0 | 0 | 4 | K | 1 |  |  |  | ROZPOCET | 0 | 0 | 0 | 0 | 0 | 1 | 0 | 4 | -90681352
86 | K | Pol9 | Komplexní vyzkoušení, zkušební provoz | h | 4 | 0 | 0 |  |  | základní | 0 | 0 | 0 | 0 | 0 | 0 | 4 | K | 1 |  |  |  | ROZPOCET | 0 | 0 | 0 | 0 | 0 | 1 | 0 | 4 | 1700630786

## VRN - Vedlejší rozpočtové...
{c90e5087-381b-410e-b2c3-2f6740c46aa2}
2
| KRYCÍ LIST SOUPISU PRACÍ | [7 empty] | v --- níže se nacházejí doplnkové a pomocné údaje k sestavám --- v | [8 empty] | False
Stavba:
PD - Výstavba zázemí SDH Cheb - Háje - Dotazy 05
Objekt:
VRN - Vedlejší rozpočtové...
| KSO: |  |  |  |  | CC-CZ:
| Místo: |  |  |  |  | Datum: | 7. 5. 2025
| Zadavatel: |  |  |  |  | IČ:
DIČ:
| Zhotovitel: |  |  |  |  | IČ: | 0
[6 empty] | DIČ: | 0
| Projektant: |  |  |  |  | IČ:
DIČ:
| Zpracovatel: |  |  |  |  | IČ:
DIČ:
Poznámka:
| Cena bez DPH | [5 empty] | 0
|  |  | Základ daně |  |  | Sazba daně | Výše daně
| DPH | základní | 0 |  |  | 21% | 0
|  | snížená | 0 |  |  | 12% | 0
|  | zákl. přenesená | 0 |  |  | 21% | 0
|  | sníž. přenesená | 0 |  |  | 12% | 0
|  | nulová | 0 |  |  | 0% | 0
| Cena s DPH |  |  | v | CZK |  | 0
REKAPITULACE ČLENĚNÍ SOUPISU PRACÍ
Stavba:
PD - Výstavba zázemí SDH Cheb - Háje - Dotazy 05
Objekt:
VRN - Vedlejší rozpočtové...
Místo: | [5 empty] | Datum: | 7. 5. 2025
Zadavatel: | [5 empty] | Projektant:
Zhotovitel: | [5 empty] | Zpracovatel:
Kód dílu - Popis | [6 empty] | Cena celkem [CZK]
Náklady stavby celkem | [6 empty] | 0 | [11 empty] | -1
| VRN - Vedlejší rozpočtové náklady | [5 empty] | 0
| VRN1 - Průzkumné, geodetické a projektové práce | [5 empty] | 0
| VRN3 - Zařízení staveniště | [5 empty] | 0
| VRN4 - Inženýrská činnost | [5 empty] | 0
SOUPIS PRACÍ
Stavba:
PD - Výstavba zázemí SDH Cheb - Háje - Dotazy 05
Objekt:
VRN - Vedlejší rozpočtové...
Místo: | [5 empty] | Datum: | 7. 5. 2025
Zadavatel: | [5 empty] | Projektant:
Zhotovitel: | [5 empty] | Zpracovatel:
PČ | Typ | Kód | Popis | MJ | Množství | J.cena [CZK] | Cena celkem [CZK] | Cenová soustava |  | DPH | J. Nh [h] | Nh celkem [h] | J. hmotnost [t] | Hmotnost celkem [t] | J. suť [t] | Suť Celkem [t]
Náklady soupisu celkem | [6 empty] | 0 |  |  |  |  | 0 |  | 0 |  | 0 |  | D | -1 | [10 empty] | 0
| D | VRN | Vedlejší rozpočtové náklady |  |  |  | 0 |  |  |  |  | 0 |  | 0 |  | 0 | 5 | D | 0 |  |  |  | ROZPOCET | [6 empty] | 0
| D | VRN1 | Průzkumné, geodetické a projektové práce |  |  |  | 0 |  |  |  |  | 0 |  | 0 |  | 0 | 5 | D | 1 |  |  |  | ROZPOCET | [6 empty] | 0
1 | K | 01325400 | Dokumentace skutečného provedení stavby | kpl | 1 | 0 | 0 |  |  | základní | 0 | 0 | 0 | 0 | 0 | 0 | 4 | K | 2 |  |  |  | ROZPOCET | 0 | 0 | 0 | 0 | 0 | 1 | 0 | 4 | -208986580
2 | K | 01325400.1 | Dílenská dokumentace | kpl | 1 | 0 | 0 |  |  | základní | 0 | 0 | 0 | 0 | 0 | 0 | 4 | K | 2 |  |  |  | ROZPOCET | 0 | 0 | 0 | 0 | 0 | 1 | 0 | 4 | 1692366141
| D | VRN3 | Zařízení staveniště |  |  |  | 0 |  |  |  |  | 0 |  | 0 |  | 0 | 5 | D | 1 |  |  |  | ROZPOCET | [6 empty] | 0
3 | K | 030001000 | Zařízení staveniště | kpl | 1 | 0 | 0 |  |  | základní | 0 | 0 | 0 | 0 | 0 | 0 | 4 | K | 2 |  |  |  | ROZPOCET | 0 | 0 | 0 | 0 | 0 | 1 | 0 | 4 | -872045514
| VV |  | Dle dokumentace "zařízení staveniště" | [14 empty] | VV | 2 | 1 | True | 0 | ROZPOCET
| VV |  | 1 |  | 1 | [12 empty] | VV | 2 | 2 | True | 0 | ROZPOCET
| VV |  | Součet |  | 1 | [12 empty] | VV | 2 | 4 | True | 1 | ROZPOCET
4 | K | 03400200 | Zabezpečení staveniště | kpl | 1 | 0 | 0 |  |  | základní | 0 | 0 | 0 | 0 | 0 | 0 | 4 | K | 2 |  |  |  | ROZPOCET | 0 | 0 | 0 | 0 | 0 | 1 | 0 | 4 | 1263999675
5 | K | 039002000 | Zrušení zařízení staveniště | kpl | 1 | 0 | 0 |  |  | základní | 0 | 0 | 0 | 0 | 0 | 0 | 4 | K | 2 |  |  |  | ROZPOCET | 0 | 0 | 0 | 0 | 0 | 1 | 0 | 4 | 1501614447
6 | K | 039002015 | Mechanizace (jeřáby, plošinym výtahy, aj.) | kpl | 1 | 0 | 0 |  |  | základní | 0 | 0 | 0 | 0 | 0 | 0 | 4 | K | 2 |  |  |  | ROZPOCET | 0 | 0 | 0 | 0 | 0 | 1 | 0 | 4 | 1388132465
| D | VRN4 | Inženýrská činnost |  |  |  | 0 |  |  |  |  | 0 |  | 0 |  | 0 | 5 | D | 1 |  |  |  | ROZPOCET | [6 empty] | 0
7 | K | 045303000 | Doprava | kpl | 1 | 0 | 0 |  |  | základní | 0 | 0 | 0 | 0 | 0 | 0 | 4 | K | 2 |  |  |  | ROZPOCET | 0 | 0 | 0 | 0 | 0 | 1 | 0 | 4 | 700570551
8 | K | 045303000.1 | Koordinační činnost | kpl | 1 | 0 | 0 |  |  | základní | 0 | 0 | 0 | 0 | 0 | 0 | 4 | K | 2 |  |  |  | ROZPOCET | 0 | 0 | 0 | 0 | 0 | 1 | 0 | 4 | -205900227
9 | K | X284 | Dokladová část k předání díla | kpl | 1 | 0 | 0 |  |  | základní | 0 | 0 | 0 | 0 | 0 | 0 | 4 | K | 2 |  |  |  | ROZPOCET | 0 | 0 | 0 | 0 | 0 | 1 | 0 | 4 | -1481906488
10 | K | 041403000.2 | Splnění požadavků BOZP na staveništi dle požadavků investora a onmezení výroby | kpl | 1 | 0 | 0 |  |  | základní | 0 | 0 | 0 | 0 | 0 | 0 | 4 | K | 2 |  |  |  | ROZPOCET | 0 | 0 | 0 | 0 | 0 | 1 | 0 | 4 | 579974670
11 | K | 043002000 | Zkoušky, revize a ostatní měření | kpl | 1 | 0 | 0 |  |  | základní | 0 | 0 | 0 | 0 | 0 | 0 | 4 | K | 2 |  |  |  | ROZPOCET | 0 | 0 | 0 | 0 | 0 | 1 | 0 | 4 | -367284343
12 | K | 049303000 | Náklady vzniklé v souvislosti s předáním stavby | kpl | 1 | 0 | 0 |  |  | základní | 0 | 0 | 0 | 0 | 0 | 0 | 4 | K | 2 |  |  |  | ROZPOCET | 0 | 0 | 0 | 0 | 0 | 1 | 0 | 4 | 1341969520

## Pokyny pro vyplnění
Struktura údajů, formát souboru a metodika pro zpracování
Struktura
Soubor je složen ze záložky Rekapitulace stavby a záložek s názvem soupisu prací pro jednotlivé objekty ve formátu XLSX. Každá ze záložek přitom obsahuje
ještě samostatné sestavy vymezené orámovaním a nadpisem sestavy.
Rekapitulace stavby obsahuje sestavu Rekapitulace stavby a Rekapitulace objektů stavby a soupisů prací.
V sestavě Rekapitulace stavby jsou uvedeny informace identifikující předmět veřejné zakázky na stavební práce, KSO, CC-CZ, CZ-CPV, CZ-CPA a rekapitulaci
celkové nabídkové ceny účastníka.
Termínem "učastník" (resp. zhotovitel) se myslí "účastník zadávacího řízení" ve smyslu zákona o zadávání veřejných zakázek.
V sestavě Rekapitulace objektů stavby a soupisů prací je uvedena rekapitulace stavebních objektů, inženýrských objektů, provozních souborů,
vedlejších a ostatních nákladů a ostatních nákladů s rekapitulací nabídkové ceny za jednotlivé soupisy prací. Na základě údaje Typ je možné
identifikovat, zda se jedná o objekt nebo soupis prací pro daný objekt:
|  | STA | Stavební objekt pozemní
|  | ING | Stavební objekt inženýrský
|  | PRO | Provozní soubor
|  | VON | Vedlejší a ostatní náklady
|  | OST | Ostatní
|  | Soupis | Soupis prací pro daný typ objektu
Soupis prací pro jednotlivé objekty obsahuje sestavy Krycí list soupisu prací, Rekapitulace členění soupisu prací, Soupis prací. Za soupis prací může být považován
i objekt stavby v případě, že neobsahuje podřízenou zakázku.
Krycí list soupisu obsahuje rekapitulaci informací o předmětu veřejné zakázky ze sestavy Rekapitulace stavby, informaci o zařazení objektu do KSO,
CC-CZ, CZ-CPV, CZ-CPA a rekapitulaci celkové nabídkové ceny účastníka za aktuální soupis prací.
Rekapitulace členění soupisu prací obsahuje rekapitulaci soupisu prací ve všech úrovních členění soupisu tak, jak byla tato členění použita (např.
stavební díly, funkční díly, případně jiné členění) s rekapitulací nabídkové ceny.
Soupis prací obsahuje položky veškerých stavebních nebo montážních prací, dodávek materiálů a služeb nezbytných pro zhotovení stavebního objektu,
inženýrského objektu, provozního souboru, vedlejších a ostatních nákladů.
Pro položky soupisu prací se zobrazují následující informace:
|  | PČ |  | Pořadové číslo položky v aktuálním soupisu
|  | TYP |  | Typ položky: K - konstrukce, M - materiál, PP - plný popis, PSC - poznámka k souboru cen, P - poznámka k položce, VV - výkaz výměr, FIG - rozpad figur
|  | Kód |  | Kód položky
|  | Popis |  | Zkrácený popis položky
|  | MJ |  | Měrná jednotka položky
|  | Množství |  | Množství v měrné jednotce
|  | J.cena |  | Jednotková cena položky. Zadaní může obsahovat namísto J.ceny sloupce J.materiál a J.montáž, jejichž součet definuje
J.cenu položky.
|  | Cena celkem |  | Celková cena položky daná jako součin množství a j.ceny
|  | Cenová soustava |  | Příslušnost položky do cenové soustavy
Ke každé položce soupisu prací se na samostatných řádcích může zobrazovat:
Plný popis položky
Poznámka k souboru cen a poznámka zadavatele
Výkaz výměr
Pokud je k řádku výkazu výměr evidovaný údaj ve sloupci Kód, jedná se o definovaný odkaz, na který se může odvolávat výkaz výměr z jiné položky.
Metodika pro zpracování
Jednotlivé sestavy jsou v souboru provázány. Editovatelné pole jsou zvýrazněny žlutým podbarvením, ostatní pole neslouží k editaci a nesmí být jakkoliv
modifikovány.
Účastník je pro podání nabídky povinen vyplnit žlutě podbarvená pole:
Pole Účastník v sestavě Rekapitulace stavby - zde účastník vyplní svůj název (název subjektu)
Pole IČ a DIČ v sestavě Rekapitulace stavby - zde účastník vyplní svoje IČ a DIČ
Datum v sestavě Rekapitulace stavby - zde účastník vyplní datum vytvoření nabídky
J.cena = jednotková cena v sestavě Soupis prací o maximálním počtu desetinných míst uvedených v poli
- pokud sestavy soupisů prací obsahují pole J.cena, měla by být všechna tato pole vyplněna nenulovými
Poznámka - nepovinný údaj pro položku soupisu
V případě, že sestavy soupisů prací neobsahují pole J.cena, potom ve všech soupisech prací obsahují pole:
- J.materiál - jednotková cena materiálu
- J.montáž - jednotková cena montáže
Účastník v tomto případě by měl vyplnit všechna pole J.materiál a pole J.montáž nenulovými kladnými číslicemi. V případech, kdy položka
neobsahuje žádný materiál je přípustné, aby pole J.materiál bylo vyplněno nulou. V případech, kdy položka neobsahuje žádnou montáž je přípustné,
aby pole J.montáž bylo vyplněno nulou. Obě pole - J.materiál, J.Montáž u jedné položky by však neměly být vyplněny nulou.
Rekapitulace stavby
Název |  |  | Povinný |  | Popis | Typ | Max. počet
atributu |  |  | (A/N) |  |  |  | znaků
Kód |  |  | A |  | Kód stavby | String | 20
Stavba |  |  | A |  | Název stavby | String | 120
Místo |  |  | N |  | Místo stavby | String | 50
Datum |  |  | A |  | Datum vykonaného exportu | Date
KSO |  |  | N |  | Klasifikace stavebního objektu | String | 15
CC-CZ |  |  | N |  | Klasifikace stavbeních děl | String | 15
CZ-CPV |  |  | N |  | Společný slovník pro veřejné zakázky | String | 20
CZ-CPA |  |  | N |  | Klasifikace produkce podle činností | String | 20
Zadavatel |  |  | N |  | Zadavatel zadaní | String | 50
IČ |  |  | N |  | IČ zadavatele zadaní | String | 20
DIČ |  |  | N |  | DIČ zadavatele zadaní | String | 20
Účastník |  |  | N |  | Účastník veřejné zakázky | String | 50
Projektant |  |  | N |  | Projektant | String | 50
Poznámka |  |  | N |  | Poznámka k zadání | String | 255
Sazba DPH |  |  | A |  | Rekapitulace sazeb DPH u položek soupisů | eGSazbaDph
Základna DPH |  |  | A |  | Základna DPH určena součtem celkové ceny z položek soupisů | Double
Hodnota DPH |  |  | A |  | Hodnota DPH | Double
Cena bez DPH |  |  | A |  | Celková cena bez DPH za celou stavbu. Sčítává se ze všech listů. | Double
Cena s DPH |  |  | A |  | Celková cena s DPH za celou stavbu | Double
Rekapitulace objektů stavby a soupisů prací
Název |  |  | Povinný |  | Popis | Typ | Max. počet
atributu |  |  | (A/N) |  |  |  | znaků
Kód |  |  | A |  | Přebírá se z Rekapitulace stavby | String | 20
Stavba |  |  | A |  | Přebírá se z Rekapitulace stavby | String | 120
Místo |  |  | N |  | Přebírá se z Rekapitulace stavby | String | 50
Datum |  |  | A |  | Přebírá se z Rekapitulace stavby | Date
Zadavatel |  |  | N |  | Přebírá se z Rekapitulace stavby | String | 50
Projektant |  |  | N |  | Přebírá se z Rekapitulace stavby | String | 50
Účastník |  |  | N |  | Přebírá se z Rekapitulace stavby | String | 50
Kód |  |  | A |  | Kód objektu | String | 20
Objektu, Soupis prací |  |  | A |  | Název objektu | String | 120
Cena bez DPH |  |  | A |  | Cena bez DPH za daný objekt | Double
Cena s DPH |  |  | A |  | Cena spolu s DPH za daný objekt | Double
Typ |  |  | A |  | Typ zakázky | eGTypZakazky
Krycí list soupisu
Název |  |  | Povinný |  | Popis | Typ | Max. počet
atributu |  |  | (A/N) |  |  |  | znaků
Stavba |  |  | A |  | Přebírá se z Rekapitulace stavby | String | 120
Objekt |  |  | A |  | Kód a název objektu | String | 20 + 120
Soupis |  |  | A |  | Kód a název soupisu | String | 20 + 120
KSO |  |  | N |  | Klasifikace stavebního objektu | String | 15
CC-CZ |  |  | N |  | Klasifikace stavbeních děl | String | 15
CZ-CPV |  |  | N |  | Společný slovník pro veřejné zakázky | String | 20
CZ-CPA |  |  | N |  | Klasifikace produkce podle činností | String | 20
Místo |  |  | N |  | Přebírá se z Rekapitulace stavby | String | 50
Zadavatel |  |  | N |  | Přebírá se z Rekapitulace stavby | String | 50
Účastník |  |  | N |  | Přebírá se z Rekapitulace stavby | String | 50
Projektant |  |  | N |  | Přebírá se z Rekapitulace stavby | String | 50
Poznámka |  |  | N |  | Poznámka k soupisu prací | String | 255
Sazba DPH |  |  | A |  | Rekapitulace sazeb DPH na položkách aktuálního soupisu | eGSazbaDph
Základna DPH |  |  | A |  | Základna DPH určena součtem celkové ceny z položek aktuálního soupisu | Double
Hodnota DPH |  |  | A |  | Hodnota DPH | Double
Cena bez DPH |  |  | A |  | Cena bez DPH za daný soupis | Double
Cena s DPH |  |  | A |  | Cena s DPH za daný soupis | Double
Rekapitulace členění soupisu prací
Název |  |  | Povinný |  | Popis | Typ | Max. počet
atributu |  |  | (A/N) |  |  |  | znaků
Stavba |  |  | A |  | Přebírá se z Rekapitulace stavby | String | 120
Objekt |  |  | A |  | Kód a název objektu, přebírá se z Krycího listu soupisu | String | 20 + 120
Soupis |  |  | A |  | Kód a název objektu, přebírá se z Krycího listu soupisu | String | 20 + 120
Místo |  |  | N |  | Přebírá se z Rekapitulace stavby | String | 50
Datum |  |  | A |  | Přebírá se z Rekapitulace stavby | Date
Zadavatel |  |  | N |  | Přebírá se z Rekapitulace stavby | String | 50
Projektant |  |  | N |  | Přebírá se z Rekapitulace stavby | String | 50
Účastník |  |  | N |  | Přebírá se z Rekapitulace stavby | String | 50
Kód dílu - Popis |  |  | A |  | Kód a název dílu ze soupisu | String | 20 + 100
Cena celkem |  |  | A |  | Cena celkem za díl ze soupisu | Double
Soupis prací
Název |  |  | Povinný |  | Popis | Typ | Max. počet
atributu |  |  | (A/N) |  |  |  | znaků
Stavba |  |  | A |  | Přebírá se z Rekapitulace stavby | String | 120
Objekt |  |  | A |  | Kód a název objektu | String | 20 + 120
Soupis |  |  | A |  | Přebírá se z Krycího listu soupisu | String | 20 + 120
Místo |  |  | N |  | Přebírá se z Krycího listu soupisu | String | 50
Datum |  |  | A |  | Přebírá se z Krycího listu soupisu | Date
Zadavatel |  |  | N |  | Přebírá se z Krycího listu soupisu | String | 50
Projektant |  |  | N |  | Přebírá se z Krycího listu soupisu | String | 50
Účastník |  |  | N |  | Přebírá se z Krycího listu soupisu | String | 50
PČ |  |  | A |  | Pořadové číslo položky soupisu | Long
Typ |  |  | A |  | Typ položky soupisu | eGTypPolozky | 1
Kód |  |  | A |  | Kód položky ze soupisu | String | 20
Popis |  |  | A |  | Popis položky ze soupisu | String | 255
MJ |  |  | A |  | Měrná jednotka položky | String | 10
Množství |  |  | A |  | Množství položky soupisu | Double
J.Cena |  |  | A |  | Jednotková cena položky | Double
Cena celkem |  |  | A |  | Cena celkem vyčíslena jako J.Cena * Množství | Double
Cenová soustava |  |  | N |  | Zařazení položky do cenové soustavy | String | 50
p |  |  | N |  | Poznámka položky ze soupisu | Memo
psc |  |  | N |  | Poznámka k souboru cen ze soupisu | Memo
pp |  |  | N |  | Plný popis položky ze soupisu | Memo
vv |  |  | N |  | Výkaz výměr (figura, výraz, výměra) ze soupisu | Text,Text,Double | 20, 150
fig |  |  | N |  | Rozpad figur | Text,Text,Double | 20, 150
DPH |  |  | A |  | Sazba DPH pro položku | eGSazbaDPH
Hmotnost |  |  | A |  | Hmotnost položky ze soupisu | Double
Suť |  |  | A |  | Suť položky ze soupisu | Double
Nh |  |  | N |  | Normohodiny položky ze soupisu | Double
Datová věta
Typ věty |  |  | Hodnota |  | Význam
eGSazbaDPH |  |  | základní |  | Základní sazba DPH
|  |  | snížená |  | Snížená sazba DPH
|  |  | nulová |  | Nulová sazba DPH
|  |  | zákl. přenesená |  | Základní sazba DPH přenesená
|  |  | sníž. přenesená |  | Snížená sazba DPH přenesená
eGTypZakazky |  |  | STA |  | Stavební objekt
|  |  | PRO |  | Provozní soubor
|  |  | ING |  | Inženýrský objekt
|  |  | VON |  | Vedlejší a ostatní náklady
|  |  | OST |  | Ostatní náklady
eGTypPolozky |  |  | 1 |  | Položka typu HSV
|  |  | 2 |  | Položka typu PSV
|  |  | 3 |  | Položka typu M
|  |  | 4 |  | Položka typu OST