## Rekapitulace stavby
Export Komplet | [24 empty] | VZ | 2.0 | ZAMOK |  |  |  |  | False | False | {f85298d2-31b0-4009-8932-00cfb523b3a8}
[31 empty] | 0,01 | 21
[31 empty] | 0,01 | 15
|  | REKAPITULACE STAVBY | [15 empty] | v --- níže se nacházejí doplnkové a pomocné údaje k sestavám --- v | [11 empty] | Návod na vyplnění | 0,001
|  | Kód: |  |  |  |  | 2515M | [22 empty] | Měnit lze pouze buňky se žlutým podbarvením! 1) v Rekapitulaci stavby vyplňte údaje o Účastníkovi (přenesou se do ostatních sestav i v jiných listech) 2) na vybraných listech vyplňte v sestavě Soupis prací ceny u položek | 0,01
|  | Stavba: |  |  |  |  | Přemostění trati Schirnding-Cheb, červený most | [23 empty] | 0,01
|  | KSO: | [11 empty] | CC-CZ: | [16 empty] | 0,01
|  | Místo: |  |  |  |  | Cheb | [6 empty] | Datum: |  | 9. 7. 2025 | [14 empty] | 0,01
0,01
|  | Zadavatel: | [11 empty] | IČ: |  | 00253979 | [14 empty] | 0,01
|  |  | město Cheb | [10 empty] | DIČ: | [16 empty] | 0,01
0,01
|  | Účastník: | [11 empty] | IČ: |  | Vyplň údaj | [14 empty] | 0,01
|  |  | Vyplň údaj | [10 empty] | DIČ: |  | Vyplň údaj | [14 empty] | 0,01
False
|  | Projektant: | [11 empty] | IČ: |  | 18827527 | [14 empty] | False
|  |  | Stráský, Hustý a partneři s.r.o. | [10 empty] | DIČ: |  | 18827527 | [14 empty] | False
0,01
|  | Zpracovatel: | [11 empty] | IČ: | [16 empty] | 0,01
[14 empty] | DIČ: | [16 empty] | True
Poznámka:
Soupis prací je sestaven s využitím Cenové soustavy ÚRS. Položky, které pochází z této cenové soustavy, jsou ve sloupci 'Cenová soustava' označeny popisem 'CS ÚRS' a úrovní příslušného kalendářního pololetí. Veškeré další informace vymezující popis a podmínky použití těchto položek z Cenové soustavy, které nejsou uvedeny přímo v soupisu prací, jsou neomezeně dálkově k dispozici na webu podminky.urs.cz.
|  | Cena bez DPH | [11 empty] | 0
[8 empty] | Sazba daně |  | Základ daně |  |  |  | Výše daně
|  | DPH |  | základní |  |  |  | 21% |  | 0 |  |  |  | 0
|  |  |  | snížená |  |  |  | 15% |  | 0 |  |  |  | 0
|  |  |  | zákl. přenesená |  |  |  | 21% |  | 0 |  |  |  | 0
|  |  |  | sníž. přenesená |  |  |  | 15% |  | 0 |  |  |  | 0
|  |  |  | nulová |  |  |  | 0% |  | 0 |  |  |  | 0
|  | Cena s DPH | [6 empty] | v |  | CZK |  |  | 0
REKAPITULACE OBJEKTŮ STAVBY A SOUPISŮ PRACÍ
| Kód: | [6 empty] | 2515M
| Stavba: | [6 empty] | Přemostění trati Schirnding-Cheb, červený most
| Místo: | [6 empty] | Cheb |  |  |  |  | Datum: |  | 9. 7. 2025
| Zadavatel: | [6 empty] | město Cheb |  |  |  |  | Projektant: |  | Stráský, Hustý a partneři s.r.o. |  |  | Informatívní údaje z listů zakázek
| Účastník: | [11 empty] | Zpracovatel:
| Kód |  |  |  | Popis | [6 empty] | Cena bez DPH [CZK] |  |  |  | Cena s DPH [CZK] | Typ | z toho Ostat. náklady [CZK] | DPH [CZK] | Normohodiny [h] | DPH základní [CZK] | DPH snížená [CZK] | DPH základní přenesená [CZK] | DPH snížená přenesená [CZK] | Základna DPH základní | Základna DPH snížená | Základna DPH zákl. přenesená | Základna DPH sníž. přenesená | Základna DPH nulová
| Náklady stavby celkem | [10 empty] | 0 |  |  |  | 0 |  | 0 | 0 | 0 | 0 | 0 | 0 | 0 | 0 | 0 | 0 | 0 | 0 |  | D | 0 | ###NOIMPORT### | IMPORT | {f85298d2-31b0-4009-8932-00cfb523b3a8} | {00000000-0000-0000-0000-000000000000}
/ |  | SO 000 |  |  |  | Vedlejší rozpočtové náklady | [5 empty] | 0 |  |  |  | 0 | STA | 0 | 0 | 0 | 0 | 0 | 0 | 0 | 0 | 0 | 0 | 0 | 0 |  |  | 1 |  | IMPORT | {cc6b1b62-4502-4123-ab64-aa4a27c90f50} | {f85298d2-31b0-4009-8932-00cfb523b3a8} | 2
/ |  | SO 001 |  |  |  | Demolice stávající lávky | [5 empty] | 0 |  |  |  | 0 | STA | 0 | 0 | 0 | 0 | 0 | 0 | 0 | 0 | 0 | 0 | 0 | 0 |  |  | 1 |  | IMPORT | {06fcca73-21c0-4105-a393-6ee22acfa39a} | {f85298d2-31b0-4009-8932-00cfb523b3a8} | 2
/ |  | SO 101 |  |  |  | Cesta pro pěší a cyklist | [5 empty] | 0 |  |  |  | 0 | STA | 0 | 0 | 0 | 0 | 0 | 0 | 0 | 0 | 0 | 0 | 0 | 0 |  |  | 1 |  | IMPORT | {990ccf2d-37cb-47b9-8a70-b2c426aa96d8} | {f85298d2-31b0-4009-8932-00cfb523b3a8} | 2
/ |  | SO 102 |  |  |  | Místní komunikace mezi ulicí Dyleňská a Blanická | [5 empty] | 0 |  |  |  | 0 | STA | 0 | 0 | 0 | 0 | 0 | 0 | 0 | 0 | 0 | 0 | 0 | 0 |  |  | 1 |  | IMPORT | {c6e29f58-114f-4ba7-908b-2070e4ca3529} | {f85298d2-31b0-4009-8932-00cfb523b3a8} | 2
/ |  | SO 103 |  |  |  | Úprava ulice U Trati | [5 empty] | 0 |  |  |  | 0 | STA | 0 | 0 | 0 | 0 | 0 | 0 | 0 | 0 | 0 | 0 | 0 | 0 |  |  | 1 |  | IMPORT | {9627c927-bb30-4a51-9297-7d3d26d65d2a} | {f85298d2-31b0-4009-8932-00cfb523b3a8} | 2
/ |  | SO 181 |  |  |  | Dopravně - inženýrská opatření | [5 empty] | 0 |  |  |  | 0 | STA | 0 | 0 | 0 | 0 | 0 | 0 | 0 | 0 | 0 | 0 | 0 | 0 |  |  | 1 |  | IMPORT | {25cbb02e-9e78-4bad-a68a-eaa48537c27d} | {f85298d2-31b0-4009-8932-00cfb523b3a8} | 2
/ |  | SO 201 |  |  |  | Přesýpaný most přes trať č.179 Schirnding - Cheb | [5 empty] | 0 |  |  |  | 0 | STA | 0 | 0 | 0 | 0 | 0 | 0 | 0 | 0 | 0 | 0 | 0 | 0 |  |  | 1 |  | IMPORT | {933a9d54-6ef4-4d0f-9cff-1d223d0bb88b} | {f85298d2-31b0-4009-8932-00cfb523b3a8} | 2
/ |  | SO 301 |  |  |  | Přeložka inž. sítí CHEVAK Cheb a.s. | [5 empty] | 0 |  |  |  | 0 | STA | 0 | 0 | 0 | 0 | 0 | 0 | 0 | 0 | 0 | 0 | 0 | 0 |  |  | 1 |  | IMPORT | {e15d1967-9bdc-43bd-89e4-fcb10470962e} | {f85298d2-31b0-4009-8932-00cfb523b3a8} | 2
/ |  | SO 302 |  |  |  | Přeložka drážní kanalizace | [5 empty] | 0 |  |  |  | 0 | STA | 0 | 0 | 0 | 0 | 0 | 0 | 0 | 0 | 0 | 0 | 0 | 0 |  |  | 1 |  | IMPORT | {8dbe3dd0-69e9-458b-b976-8fbc989e5c4f} | {f85298d2-31b0-4009-8932-00cfb523b3a8} | 2
/ |  | SO 303 |  |  |  | Dešťová kanalizace | [5 empty] | 0 |  |  |  | 0 | STA | 0 | 0 | 0 | 0 | 0 | 0 | 0 | 0 | 0 | 0 | 0 | 0 |  |  | 1 |  | IMPORT | {513ca64f-d65e-401a-a8f1-905fa65f22e2} | {f85298d2-31b0-4009-8932-00cfb523b3a8} | 2
|  | SO 400 |  |  |  | Elektro VO, přeložky sítí CHETES Cheb a.s. | [5 empty] | 0 |  |  |  | 0 | STA | 0 | 0 | 0 | 0 | 0 | 0 | 0 | 0 | 0 | 0 | 0 | 0 |  | D | 1 | ###NOIMPORT### | IMPORT | {8b16a2e3-e19b-4671-b524-851aa7bc506d} | {f85298d2-31b0-4009-8932-00cfb523b3a8} | 2
/ |  |  | 01 |  |  |  | elektro VO |  |  |  |  | 0 |  |  |  | 0 | Soupis | 0 | 0 | 0 | 0 | 0 | 0 | 0 | 0 | 0 | 0 | 0 | 0 |  |  | 2 |  | IMPORT | {2585c4a2-1670-48b3-89ca-14f5f2e2b784} | {8b16a2e3-e19b-4671-b524-851aa7bc506d}
/ |  |  | 02 |  |  |  | zemní a výkopové práce |  |  |  |  | 0 |  |  |  | 0 | Soupis | 0 | 0 | 0 | 0 | 0 | 0 | 0 | 0 | 0 | 0 | 0 | 0 |  |  | 2 |  | IMPORT | {c6d1e2b7-f059-42de-9bc7-37d2a923fa29} | {8b16a2e3-e19b-4671-b524-851aa7bc506d}
/ |  |  | 03 |  |  |  | ostatní |  |  |  |  | 0 |  |  |  | 0 | Soupis | 0 | 0 | 0 | 0 | 0 | 0 | 0 | 0 | 0 | 0 | 0 | 0 |  |  | 2 |  | IMPORT | {bf1bc47f-05d4-4051-8773-276b284f0bf0} | {8b16a2e3-e19b-4671-b524-851aa7bc506d}
/ |  | SO 402 |  |  |  | Přeložka IS CETIN | [5 empty] | 0 |  |  |  | 0 | STA | 0 | 0 | 0 | 0 | 0 | 0 | 0 | 0 | 0 | 0 | 0 | 0 |  |  | 1 |  | IMPORT | {13f49c85-9e00-457e-9cc3-ba4e5099703f} | {f85298d2-31b0-4009-8932-00cfb523b3a8} | 2
/ |  | SO 661 |  |  |  | Úprava trakčního vedení trati č. 179 | [5 empty] | 0 |  |  |  | 0 | STA | 0 | 0 | 0 | 0 | 0 | 0 | 0 | 0 | 0 | 0 | 0 | 0 |  |  | 1 |  | IMPORT | {b9e03113-4f53-47a2-93c0-854b5880d46d} | {f85298d2-31b0-4009-8932-00cfb523b3a8} | 2
/ |  | SO 662 |  |  |  | Přeložka kabelizace ČD - Telematika a.s. | [5 empty] | 0 |  |  |  | 0 | STA | 0 | 0 | 0 | 0 | 0 | 0 | 0 | 0 | 0 | 0 | 0 | 0 |  |  | 1 |  | IMPORT | {a22e1194-d95e-4c22-9d39-d53252ee357e} | {f85298d2-31b0-4009-8932-00cfb523b3a8} | 2
/ |  | SO 663 |  |  |  | Přeložky kabelizace SŽ OŘ ÚNL SEE | [5 empty] | 0 |  |  |  | 0 | STA | 0 | 0 | 0 | 0 | 0 | 0 | 0 | 0 | 0 | 0 | 0 | 0 |  |  | 1 |  | IMPORT | {fa865b0e-1c4d-443f-accb-ec16fe21a0b5} | {f85298d2-31b0-4009-8932-00cfb523b3a8} | 2
/ |  | SO 664 |  |  |  | Přeložky kabelizace SŽ OŘ ÚNL SSZT | [5 empty] | 0 |  |  |  | 0 | STA | 0 | 0 | 0 | 0 | 0 | 0 | 0 | 0 | 0 | 0 | 0 | 0 |  |  | 1 |  | IMPORT | {cfb07dce-ce20-4c2e-a2bc-1de483266f73} | {f85298d2-31b0-4009-8932-00cfb523b3a8} | 2
/ |  | SO 665 |  |  |  | Přeložky kabelizace SŽ TÚDC Praha | [5 empty] | 0 |  |  |  | 0 | STA | 0 | 0 | 0 | 0 | 0 | 0 | 0 | 0 | 0 | 0 | 0 | 0 |  |  | 1 |  | IMPORT | {d156f16a-fa94-42ed-9d30-1cfce30a4c35} | {f85298d2-31b0-4009-8932-00cfb523b3a8} | 2
/ |  | SO 801 |  |  |  | Úprava území po výstavbě | [5 empty] | 0 |  |  |  | 0 | STA | 0 | 0 | 0 | 0 | 0 | 0 | 0 | 0 | 0 | 0 | 0 | 0 |  |  | 1 |  | IMPORT | {f9d530e0-27bd-43aa-8acb-5dd9c8432357} | {f85298d2-31b0-4009-8932-00cfb523b3a8} | 2

## SO 000 - Vedlejší rozpočt...
{cc6b1b62-4502-4123-ab64-aa4a27c90f50}
2
| KRYCÍ LIST SOUPISU PRACÍ | [7 empty] | v --- níže se nacházejí doplnkové a pomocné údaje k sestavám --- v | [8 empty] | False
Stavba:
Přemostění trati Schirnding-Cheb, červený most
Objekt:
SO 000 - Vedlejší rozpočtové náklady
| KSO: |  |  |  |  | CC-CZ:
| Místo: |  | Cheb |  |  | Datum: | 9. 7. 2025
| Zadavatel: |  |  |  |  | IČ: | 00253979
|  | město Cheb |  |  |  | DIČ:
| Účastník: |  |  |  |  | IČ: | Vyplň údaj
|  | Vyplň údaj |  |  |  | DIČ: | Vyplň údaj
| Projektant: |  |  |  |  | IČ: | 18827527
|  | Stráský, Hustý a partneři s.r.o. |  |  |  | DIČ: | 18827527
| Zpracovatel: |  |  |  |  | IČ:
DIČ:
Poznámka:
Soupis prací je sestaven s využitím Cenové soustavy ÚRS. Položky, které pochází z této cenové soustavy, jsou ve sloupci 'Cenová soustava' označeny popisem 'CS ÚRS' a úrovní příslušného kalendářního pololetí. Veškeré další informace vymezující popis a podmínky použití těchto položek z Cenové soustavy, které nejsou uvedeny přímo v soupisu prací, jsou neomezeně dálkově k dispozici na webu podminky.urs.cz.
| Cena bez DPH | [5 empty] | 0
|  |  | Základ daně |  |  | Sazba daně | Výše daně
| DPH | základní | 0 |  |  | 21% | 0
|  | snížená | 0 |  |  | 15% | 0
|  | zákl. přenesená | 0 |  |  | 21% | 0
|  | sníž. přenesená | 0 |  |  | 15% | 0
|  | nulová | 0 |  |  | 0% | 0
| Cena s DPH |  |  | v | CZK |  | 0
REKAPITULACE ČLENĚNÍ SOUPISU PRACÍ
Stavba:
Přemostění trati Schirnding-Cheb, červený most
Objekt:
SO 000 - Vedlejší rozpočtové náklady
Místo: |  |  | Cheb |  |  | Datum: | 9. 7. 2025
Zadavatel: |  |  | město Cheb |  |  | Projektant: | Stráský, Hustý a partneři s.r.o.
Účastník: |  |  | Vyplň údaj |  |  | Zpracovatel:
Kód dílu - Popis | [6 empty] | Cena celkem [CZK]
Náklady stavby celkem | [6 empty] | 0 | [11 empty] | -1
| 0 - všeobecné konstrukce a práce | [5 empty] | 0
| VRN - Vedlejší rozpočtové náklady | [5 empty] | 0
| VRN1 - Průzkumné, zeměměřičské a projektové práce | [5 empty] | 0
| VRN7 - Provozní vlivy | [5 empty] | 0
SOUPIS PRACÍ
Stavba:
Přemostění trati Schirnding-Cheb, červený most
Objekt:
SO 000 - Vedlejší rozpočtové náklady
Místo: |  |  | Cheb |  |  | Datum: | 9. 7. 2025
Zadavatel: |  |  | město Cheb |  |  | Projektant: | Stráský, Hustý a partneři s.r.o.
Účastník: |  |  | Vyplň údaj |  |  | Zpracovatel:
PČ | Typ | Kód | Popis | MJ | Množství | J.cena [CZK] | Cena celkem [CZK] | Cenová soustava |  | DPH | J. Nh [h] | Nh celkem [h] | J. hmotnost [t] | Hmotnost celkem [t] | J. suť [t] | Suť Celkem [t]
Náklady soupisu celkem | [6 empty] | 0 |  |  |  |  | 0 |  | 0 |  | 0 |  | D | -1 | [10 empty] | 0
| D | 0 | všeobecné konstrukce a práce |  |  |  | 0 |  |  |  |  | 0 |  | 0 |  | 0 | 4 | D | 0 |  |  |  | ROZPOCET | [6 empty] | 0
1 | K | 02520 | ZKOUŠENÍ MATERIÁLŮ NEZÁVISLOU ZKUŠEBNOU | KPL | 1 |  | 0 | OTSKP 2025 |  | základní |  | 0 | 0 | 0 | 0 | 0 | 4 | K | 1 |  |  |  | ROZPOCET | 0 | 0 | 0 | 0 | 0 | 1 | 0 | 4 | 176760865
| PP |  | Zkoušení materiálů nezávislou zkušebnou | [14 empty] | PP | 1
| VV | A1 | "položka pro celou stravbu (všechny stavební objekty): "1,000 |  | 1 | [12 empty] | VV | 1 | 2 | True | 1 | ROZPOCET
2 | K | 02620 | ZKOUŠENÍ KONSTRUKCÍ A PRACÍ NEZÁVISLOU ZKUŠEBNOU | KPL | 1 |  | 0 | OTSKP 2025 |  | základní |  | 0 | 0 | 0 | 0 | 0 | 4 | K | 1 |  |  |  | ROZPOCET | 0 | 0 | 0 | 0 | 0 | 1 | 0 | 4 | 872367415
| PP |  | Zkoušení konstrukcí a prací nezávislou zkušebnou | [14 empty] | PP | 1
| VV | A2 | "položka pro celou stravbu (všechny stavební objekty): "1,000 |  | 1 | [12 empty] | VV | 1 | 2 | True | 1 | ROZPOCET
3 | K | 02811 | PRŮZKUMNÉ PRÁCE GEOTECHNICKÉ NA POVRCHU | KPL | 1 |  | 0 | OTSKP 2025 |  | základní |  | 0 | 0 | 0 | 0 | 0 | 4 | K | 1 |  |  |  | ROZPOCET | 0 | 0 | 0 | 0 | 0 | 1 | 0 | 4 | 992125973
| PP |  | Průzkumné práce geotechnické na povrchu | [14 empty] | PP | 1
| VV | A3 | "položka pro celou stravbu (všechny stavební objekty): "1,000 |  | 1 | [12 empty] | VV | 1 | 2 | True | 1 | ROZPOCET
4 | K | 02940 | OSTATNÍ POŽADAVKY - VYPRACOVÁNÍ DOKUMENTACE vV DIGIT8LN9 FORMĚ | KPL | 1 |  | 0 | OTSKP 2025 |  | základní |  | 0 | 0 | 0 | 0 | 0 | 4 | K | 1 |  |  |  | ROZPOCET | 0 | 0 | 0 | 0 | 0 | 1 | 0 | 4 | -39861196
| PP |  | Ostatní požadavky - vypracování dokumentace (RDS, VTD, DSPS) "CS vlastní Dokumentace vč. dokladové části ke kolaudaci stavby - 4 x tisk + 1 x CD, Flash disk." | [14 empty] | PP | 1
| VV | A4 | "položka pro celou stravbu (všechny stavební objekty): "1,000 |  | 1 | [12 empty] | VV | 1 | 2 | True | 1 | ROZPOCET
5 | K | 02953 | OSTATNÍ POŽADAVKY - HLAVNÍ MOSTNÍ PROHLÍDKA VYPRACOVÁNÍ MOSTNÍHO LISTU | KUS | 1 |  | 0 | OTSKP 2025 |  | základní |  | 0 | 0 | 0 | 0 | 0 | 4 | K | 1 |  |  |  | ROZPOCET | 0 | 0 | 0 | 0 | 0 | 1 | 0 | 4 | 2082058286
| PP |  | Ostatní požadavky - Hlavní mostní prohlídka OSTATNÍ POŽADAVKY - VYPRACOVÁNÍ MOSTNÍHO LISTU | [14 empty] | PP | 1
| VV | A7 | "položka pro hlavní stavební objekt (201 most): "1,000 |  | 1 | [12 empty] | VV | 1 | 2 | True | 1 | ROZPOCET
6 | K | 02990 | OSTATNÍ POŽADAVKY - INFORMAČNÍ TABULE | KPL | 1 |  | 0 | OTSKP 2025 |  | základní |  | 0 | 0 | 0 | 0 | 0 | 4 | K | 1 |  |  |  | ROZPOCET | 0 | 0 | 0 | 0 | 0 | 1 | 0 | 4 | -2128653285
| PP |  | Ostatní požadavky - informační tabule Poznámka k souboru cen: položka zahrnuje: - dodání a osazení informačních tabulí v předepsaném provedení a množství s obsahem předepsaným zadavatelem - veškeré nosné a upevňovací konstrukce - základové konstrukce včetně nutných zemních prací - demontáž a odvoz po skončení platnosti - případně nutné opravy poškozených čátí během platnosti | [14 empty] | PP | 1
| VV | A5 | "položka pro celou stravbu (všechny stavební objekty): "1,000 |  | 1 | [12 empty] | VV | 1 | 2 | True | 1 | ROZPOCET
7 | K | 03100 | ZAŘÍZENÍ STAVENIŠTĚ - ZŘÍZENÍ, PROVOZ, DEMONTÁŽ | KPL | 1 |  | 0 | OTSKP 2025 |  | základní |  | 0 | 0 | 0 | 0 | 0 | 4 | K | 1 |  |  |  | ROZPOCET | 0 | 0 | 0 | 0 | 0 | 1 | 0 | 4 | -399118232
| PP |  | Zařízení staveniště - zřížení, provoz, demontáž "CS vlastní Náklady na pořízení, vybudování, provozování a likvidaci objektů ZS. Náklady na energie spotřebované zhotovitelem v rámci provozu ZS. Náklady na umístění stavební buňky zhotovitele, náklady na umístění stavební buňky investora, mobilní WC a oplocení staveniště z mobilních plotových dílců. Náklady na úklid, údržbu a opravy ZS." | [14 empty] | PP | 1
| VV | A6 | "položka pro celou stravbu (všechny stavební objekty): "1,000 |  | 1 | [12 empty] | VV | 1 | 2 | True | 1 | ROZPOCET
| D | VRN | Vedlejší rozpočtové náklady |  |  |  | 0 |  |  |  |  | 0 |  | 0 |  | 0 | 5 | D | 0 |  |  |  | ROZPOCET | [6 empty] | 0
| D | VRN1 | Průzkumné, zeměměřičské a projektové práce |  |  |  | 0 |  |  |  |  | 0 |  | 0 |  | 0 | 5 | D | 1 |  |  |  | ROZPOCET | [6 empty] | 0
8 | K | 012002000 | Zeměměřičské práce | kpl | 1 |  | 0 | CS ÚRS 2025 01 |  | základní |  | 0 | 0 | 0 | 0 | 0 | 1024 | K | 2 |  |  |  | ROZPOCET | 0 | 0 | 0 | 0 | 0 | 1 | 0 | 1024 | 1398200344
| PP |  | Zeměměřičské práce "CS vlastní Vytyčení stávajících inženýrských sítí před výstavbou" "Poznámka k souboru cen: zahrnuje veškeré náklady spojené s objednatelem požadovanými pracemi, - pro stanovení orientační investorské ceny určete jednotkovou cenu jako 1% odhadované ceny stavby" | [14 empty] | PP | 2
| Online PSC |  | https://podminky.urs.cz/item/CS_URS_2025_01/012002000 | [14 empty] | Online PSC | 2
9 | K | 012103000 | Přípravné zeměměřičské práce | kpl | 1 |  | 0 | CS ÚRS 2025 01 |  | základní |  | 0 | 0 | 0 | 0 | 0 | 1024 | K | 2 |  |  |  | ROZPOCET | 0 | 0 | 0 | 0 | 0 | 1 | 0 | 1024 | 581008475
| PP |  | Geodetické práce před výstavbou "CS vlastní Geodetické práce před výstavbou" "Poznámka k souboru cen: zahrnuje veškeré náklady spojené s objednatelem požadovanými pracemi" | [14 empty] | PP | 2
| Online PSC |  | https://podminky.urs.cz/item/CS_URS_2025_01/012103000 | [14 empty] | Online PSC | 2
10 | K | 012303000 | Zeměměřičské práce při provádění stavby | kpl | 1 |  | 0 | CS ÚRS 2025 01 |  | základní |  | 0 | 0 | 0 | 0 | 0 | 1024 | K | 2 |  |  |  | ROZPOCET | 0 | 0 | 0 | 0 | 0 | 1 | 0 | 1024 | 1138589903
| PP |  | Zeměměřičské práce při provádění stavby "CS vlastní Geodetické práce při provádění stavby" "Poznámka k souboru cen: zahrnuje veškeré náklady spojené s objednatelem požadovanými pracemi" | [14 empty] | PP | 2
| Online PSC |  | https://podminky.urs.cz/item/CS_URS_2025_01/012303000 | [14 empty] | Online PSC | 2
11 | K | 012403000 | Zeměměřičské práce po výstavbě | kpl | 1 |  | 0 | CS ÚRS 2025 01 |  | základní |  | 0 | 0 | 0 | 0 | 0 | 1024 | K | 2 |  |  |  | ROZPOCET | 0 | 0 | 0 | 0 | 0 | 1 | 0 | 1024 | -1310979268
| PP |  | Zeměměřičské práce po výstavbě "CS vlastní Geodetické práce po výstavbě" "Poznámka k souboru cen: zahrnuje veškeré náklady spojené s objednatelem požadovanými pracemi" | [14 empty] | PP | 2
| Online PSC |  | https://podminky.urs.cz/item/CS_URS_2025_01/012403000 | [14 empty] | Online PSC | 2
| D | VRN7 | Provozní vlivy |  |  |  | 0 |  |  |  |  | 0 |  | 0 |  | 0 | 5 | D | 1 |  |  |  | ROZPOCET | [6 empty] | 0
12 | K | 072203000 | Silniční provoz - zajištění DIO (dopravní značení) | kpl | 1 |  | 0 | CS ÚRS 2025 01 |  | základní |  | 0 | 0 | 0 | 0 | 0 | 1024 | K | 2 |  |  |  | ROZPOCET | 0 | 0 | 0 | 0 | 0 | 1 | 0 | 1024 | 2113042382
| PP |  | Silniční provoz - zajištění DIO (dopravní značení) "CS vlastní Zajištění PDZ (přechodné dopravní značení) na staveništi po dobu realizace." "Poznámka k souboru cen: zahrnuje veškeré náklady spojené s objednatelem požadovanými zařízeními" | [14 empty] | PP | 2
| Online PSC |  | https://podminky.urs.cz/item/CS_URS_2025_01/072203000 | [14 empty] | Online PSC | 2

## SO 001 - Demolice stávají...
[18 empty] | {06fcca73-21c0-4105-a393-6ee22acfa39a} | [5 empty] | A10 | A10 | 2 | 2
[18 empty] | 2 | [5 empty] | A12 | A12 | 121 | 2
| KRYCÍ LIST SOUPISU PRACÍ | [7 empty] | v --- níže se nacházejí doplnkové a pomocné údaje k sestavám --- v | [8 empty] | False | [5 empty] | A2 | A2 | 1,575 | 2
[24 empty] | A7 | A7 | 65,6425 | 2
| Stavba: | [22 empty] | B10 | B10 | 2,5 | 2
|  | Přemostění trati Schirnding-Cheb, červený most | [21 empty] | B12 | B12 | 16 | 2
| Objekt: | [22 empty] | B2 | B2 | 125 | 2
|  | SO 001 - Demolice stávající lávky | [21 empty] | B7 | B7 | 3,08 | 2
[24 empty] | C10 | C10 | 0,2 | 2
| KSO: |  |  |  |  | CC-CZ: | [17 empty] | C12 | C12 | 18,2 | 2
| Místo: |  | Cheb |  |  | Datum: | 9. 7. 2025 | [16 empty] | D10 | D10 | 0,64 | 2
[24 empty] | E10 | E10 | 0,2 | 2
| Zadavatel: |  |  |  |  | IČ: | 00253979 | [16 empty] | F10 | F10 | 16 | 2
|  | město Cheb |  |  |  | DIČ: | [17 empty] | G10 | G10 | 8 | 2
[24 empty] | H10 | H10 | 2,4 | 2
| Účastník: |  |  |  |  | IČ: | Vyplň údaj | [16 empty] | I10 | I10 | 1,8 | 2
|  | Vyplň údaj |  |  |  | DIČ: | Vyplň údaj
| Projektant: |  |  |  |  | IČ: | 18827527
|  | Stráský, Hustý a partneři s.r.o. |  |  |  | DIČ: | 18827527
| Zpracovatel: |  |  |  |  | IČ:
DIČ:
Poznámka:
Soupis prací je sestaven s využitím Cenové soustavy ÚRS. Položky, které pochází z této cenové soustavy, jsou ve sloupci 'Cenová soustava' označeny popisem 'CS ÚRS' a úrovní příslušného kalendářního pololetí. Veškeré další informace vymezující popis a podmínky použití těchto položek z Cenové soustavy, které nejsou uvedeny přímo v soupisu prací, jsou neomezeně dálkově k dispozici na webu podminky.urs.cz.
| Cena bez DPH | [5 empty] | 0
|  |  | Základ daně |  |  | Sazba daně | Výše daně
| DPH | základní | 0 |  |  | 21% | 0
|  | snížená | 0 |  |  | 15% | 0
|  | zákl. přenesená | 0 |  |  | 21% | 0
|  | sníž. přenesená | 0 |  |  | 15% | 0
|  | nulová | 0 |  |  | 0% | 0
| Cena s DPH |  |  | v | CZK |  | 0
REKAPITULACE ČLENĚNÍ SOUPISU PRACÍ
Stavba:
Přemostění trati Schirnding-Cheb, červený most
Objekt:
SO 001 - Demolice stávající lávky
Místo: |  |  | Cheb |  |  | Datum: | 9. 7. 2025
Zadavatel: |  |  | město Cheb |  |  | Projektant: | Stráský, Hustý a partneři s.r.o.
Účastník: |  |  | Vyplň údaj |  |  | Zpracovatel:
Kód dílu - Popis | [6 empty] | Cena celkem [CZK]
Náklady stavby celkem | [6 empty] | 0 | [11 empty] | -1
| 0 - všeobecné konstrukce a práce | [5 empty] | 0
| 1 - zemní práce | [5 empty] | 0
| 9 - ostatní konstrukce a práce | [5 empty] | 0
| VRN - Vedlejší rozpočtové náklady | [5 empty] | 0
| VRN5 - Finanční náklady | [5 empty] | 0
SOUPIS PRACÍ
Stavba:
Přemostění trati Schirnding-Cheb, červený most
Objekt:
SO 001 - Demolice stávající lávky
Místo: |  |  | Cheb |  |  | Datum: | 9. 7. 2025
Zadavatel: |  |  | město Cheb |  |  | Projektant: | Stráský, Hustý a partneři s.r.o.
Účastník: |  |  | Vyplň údaj |  |  | Zpracovatel:
PČ | Typ | Kód | Popis | MJ | Množství | J.cena [CZK] | Cena celkem [CZK] | Cenová soustava |  | DPH | J. Nh [h] | Nh celkem [h] | J. hmotnost [t] | Hmotnost celkem [t] | J. suť [t] | Suť Celkem [t]
Náklady soupisu celkem | [6 empty] | 0 |  |  |  |  | 0 |  | 0 |  | 0 |  | D | -1 | [14 empty] | 0
| D | 0 | všeobecné konstrukce a práce |  |  |  | 0 |  |  |  |  | 0 |  | 0 |  | 0 | 4 | D | 0 |  |  |  | ROZPOCET | [10 empty] | 0
1 | K | 015130 | POPLATKY ZA LIKVIDACI ODPADŮ NEKONTAMINOVANÝCH - 17 03 02 VYBOURANÝ ASFALTOVÝ BETON BEZ DEHTU | T | 16.044 |  | 0 | OTSKP 2025 |  | základní |  | 0 | 0 | 0 | 0 | 0 | 4 | K | 1 |  |  |  | ROZPOCET |  |  |  |  | 0 | 0 | 0 | 0 | 0 | 1 | 0 | 4 | -987945896
| PP |  | Likvidace odstranění konstrukcí s asfaltovým pojivem | [14 empty] | PP | 1
| VV | A1 | "Viz položka č. 113136 - hmotnost = objem * 2,4 t/m3: "2,400*6,685 |  | 16.044 | [12 empty] | VV | 1 | 2 | True | 1 | ROZPOCET
2 | K | 015140 | POPLATKY ZA LIKVIDACI ODPADŮ NEKONTAMINOVANÝCH - 17 01 01 BETON Z DEMOLIC OBJEKTŮ, ZÁKLADŮ TV | T | 126.575 |  | 0 | OTSKP 2025 |  | základní |  | 0 | 0 | 0 | 0 | 0 | 4 | K | 1 |  |  |  | ROZPOCET |  |  |  |  | 0 | 0 | 0 | 0 | 0 | 1 | 0 | 4 | -338706546
| PP |  | Likvidace odstraněných konstrukcí betonových | [14 empty] | PP | 1
| VV | A2 | "Viz položka č. 113186 - hmotnost = objem * 2,50 t/m3: "2,500*0,630 |  | 1.575 | [12 empty] | VV | 1 | 2 | True | 0 | ROZPOCET
| VV | B2 | "Viz položka č. 966118 - hmotnost = objem * 2,50 t/m3: "2,500*50,000 |  | 125 | [12 empty] | VV | 1 | 2 | True | 0 | ROZPOCET
| VV | C2 | A2+B2 |  | 126.575 | [12 empty] | VV | 1 | 2 | True | 1 | ROZPOCET
| D | 1 | zemní práce |  |  |  | 0 |  |  |  |  | 0 |  | 0 |  | 0 | 4 | D | 0 |  |  |  | ROZPOCET | [10 empty] | 0
3 | K | 113136 | ODSTRANĚNÍ KRYTU ZPEVNĚNÝCH PLOCH S ASFALT POJIVEM, ODVOZ DO 12KM | M3 | 6.685 |  | 0 | OTSKP 2025 |  | základní |  | 0 | 0 | 0 | 0 | 0 | 4 | K | 1 |  |  |  | ROZPOCET |  |  |  |  | 0 | 0 | 0 | 0 | 0 | 1 | 0 | 4 | 1784330881
| PP |  | Odstranění stávajících živičných vrstev vozovky na lávce | [14 empty] | PP | 1
| VV | A3 | "Asfaltová vozovka na lávce - tloušťka odhad cca 60mm, A3=60,5m*1,7m: "1,700*0,065*60,500 |  | 6.6852 | [12 empty] | VV | 1 | 2 | True | 1 | ROZPOCET
4 | K | 113186 | ODSTRANĚNÍ KRYTU ZPEVNĚNÝCH PLOCH Z DLAŽDIC, ODVOZ DO 12KM | M3 | 0.63 |  | 0 | OTSKP 2025 |  | základní |  | 0 | 0 | 0 | 0 | 0 | 4 | K | 1 |  |  |  | ROZPOCET |  |  |  |  | 0 | 0 | 0 | 0 | 0 | 1 | 0 | 4 | 1805373472
| PP |  | Zpevněné chodníkové plochy z betonových dlaždic | [14 empty] | PP | 1
| VV | A4 | "Zpevněná plocha mezi mostními křídly. Šířka = 3,5m, délka 3,0m, tl. odhad 60mm: "3,500*0,060*3,000 |  | 0.63 | [12 empty] | VV | 1 | 2 | True | 1 | ROZPOCET
| D | 9 | ostatní konstrukce a práce |  |  |  | 0 |  |  |  |  | 0 |  | 0 |  | 0 | 4 | D | 0 |  |  |  | ROZPOCET | [10 empty] | 0
5 | K | 9112B3 | ZÁBRADLÍ MOSTNÍ SE SVISLOU VÝPLNÍ - DEMONTÁŽ S PŘESUNEM | M | 155.2 |  | 0 | OTSKP 2025 |  | základní |  | 0 | 0 | 0 | 0 | 0 | 4 | K | 1 |  |  |  | ROZPOCET |  |  |  |  | 0 | 0 | 0 | 0 | 0 | 1 | 0 | 4 | -1429487356
| PP |  | demontáž stávajícího mostního zábradlí včetně odvozu | [14 empty] | PP | 1
| VV | A12 | "Zábradlí na obou okrajích stávající lávky: "2,000*60,500 |  | 121 | [12 empty] | VV | 1 | 2 | True | 0 | ROZPOCET
| VV | B12 | "Zábradlí na křídlech mostních opěr: "4,000*4,000 |  | 16 | [12 empty] | VV | 1 | 2 | True | 0 | ROZPOCET
| VV | C12 | "Protidotyková zábrana na obou okrajích stávající lávky: "2,000*9,100 |  | 18.2 | [12 empty] | VV | 1 | 2 | True | 0 | ROZPOCET
| VV | D12 | A12+B12+C12 |  | 155.2 | [12 empty] | VV | 1 | 2 | True | 1 | ROZPOCET
6 | K | 966166 | BOURÁNÍ KONSTRUKCÍ ZE ŽELEZOBETONU S ODVOZEM DO 12KM | M3 | 50 |  | 0 | OTSKP 2025 |  | základní |  | 0 | 0 | 0 | 0 | 0 | 4 | K | 1 |  |  |  | ROZPOCET |  |  |  |  | 0 | 0 | 0 | 0 | 0 | 1 | 0 | 4 | 216703584
| PP |  | ŽB část spodní stavby, včetně všech potřebných prací souvisejících s bouráním (např. rozdělení bouraných konstrukcí na jednotlivé části, včetně případného řezání bet. konstrukcí), včetně nakládky a včetně odvozu na skládku | [14 empty] | PP | 1
| VV | A6 | "Vzhledem k absenci podrobných podkladů jsou výměry bouraných betonových části odhadovány hrubým výpočtem na cca 50m3: "50,000 |  | 50 | [12 empty] | VV | 1 | 2 | True | 1 | ROZPOCET
7 | K | 919172 | ŘEZÁNÍ OCELOVÝCH KONSTRUKCÍ TL. DO 10MM | M | 33.74 |  | 0 | OTSKP 2025 |  | základní |  | 0 | 0 | 0 | 0 | 0 | 4 | K | 1 |  |  |  | ROZPOCET |  |  |  |  | 0 | 0 | 0 | 0 | 0 | 1 | 0 | 4 | -1065558902
| PP |  | Rozpojení ocelové NK na 2 samostatné díly před demontáži autojeřáby a odstranění oc. Zábr. | [14 empty] | PP | 1
| VV | A10 | "Rozpojení ocelové NK na 2 samostatné díly - stěna hl. nosníku tl. 8mm výšky 1,0m: "2,000*1,000 |  | 2 | [12 empty] | VV | 1 | 2 | True | 0 | ROZPOCET
| VV | B10 | "Rozpojení ocelové NK na 2 samostatné díly - mostovkový plech tl. cca 10mm šířky 2,50m: "2,500 |  | 2.5 | [12 empty] | VV | 1 | 2 | True | 0 | ROZPOCET
| VV | C10 | "Rozpojení ocelové NK na 2 samostatné díly - podélné výztuhy L100 (1KS): "1,000*0,200 |  | 0.2 | [12 empty] | VV | 1 | 2 | True | 0 | ROZPOCET
| VV | D10 | "Rozpojení ocelové NK na 2 samostatné díly - podélné výztuhy L 80 (4KS): "4,000*0,160 |  | 0.64 | [12 empty] | VV | 1 | 2 | True | 0 | ROZPOCET
| VV | E10 | "Rozpojení ocelové NK na 2 samostatné díly - podélné výztuhy L 50 (2KS): "2,000*0,100 |  | 0.2 | [12 empty] | VV | 1 | 2 | True | 0 | ROZPOCET
| VV | F10 | "Odřezání sloupků zábradlí - ocel. Trubka - obvod cca 0,2m (počet sloupků cca 80ks): "80,000*0,200 |  | 16 | [12 empty] | VV | 1 | 2 | True | 0 | ROZPOCET
| VV | G10 | "Odřezání vzpěr sloupků zábadlí A10 protidotykových zábran nad žel. Tratí (počet vzpěr cca 40ks): "40,000*0,200 |  | 8 | [12 empty] | VV | 1 | 2 | True | 0 | ROZPOCET
| VV | H10 | "Odřezání vnitřních podpěr v místě přikotvení k betonové patce - svislý prvek (4ks): "4,000*0,600 |  | 2.4 | [12 empty] | VV | 1 | 2 | True | 0 | ROZPOCET
| VV | I10 | "Odřezání vnitřních podpěr v místě přikotvení k betonové patce - diagonála: "4,000*0,450 |  | 1.8 | [12 empty] | VV | 1 | 2 | True | 0 | ROZPOCET
| VV | J10 | A10+B10+C10+D10+E10+F10+G10+H10+I10 |  | 33.74 | [12 empty] | VV | 1 | 2 | True | 1 | ROZPOCET
8 | K | 919173 | ŘEZÁNÍ OCELOVÝCH KONSTRUKCÍ TL. DO 20MM | M | 1.2 |  | 0 | OTSKP 2025 |  | základní |  | 0 | 0 | 0 | 0 | 0 | 4 | K | 1 |  |  |  | ROZPOCET |  |  |  |  | 0 | 0 | 0 | 0 | 0 | 1 | 0 | 4 | 14588567
| PP |  | Rozpojení ocelové NK na 2 samostatné díly před demontáži autojeřáby | [14 empty] | PP | 1
| VV | A11 | "Rozpojení ocelové NK na 2 samostatné díly - příruby hl. nosníku tl. 12mm šířky 0,3m: "4,000*0,300 |  | 1.2 | [12 empty] | VV | 1 | 2 | True | 1 | ROZPOCET
9 | K | 966185.a | DEMONTÁŽ KONSTRUKCÍ KOVOVÝCH S ODVOZEM DO 8KM | T | 68.723 |  | 0 | OTSKP 2025 |  | základní |  | 0 | 0 | 0 | 0 | 0 | 4 | K | 1 |  |  |  | ROZPOCET |  |  |  |  | 0 | 0 | 0 | 0 | 0 | 1 | 0 | 4 | -300735511
| PP |  | Demontáž stávající nosné ocelové konstrukce a příhradových ocel. Podpěr. Zvýšené náklady spojené s přistavením speciálního jeřábu (2ks) s požadovanou únosností. Uvažováno s jeřábem TEREX Demag AC-500-8 (při maximální vyložení 36 m a výšce 20 m - nosnost min. 35 t). | [14 empty] | PP | 1
| VV | A7 | "přibližná hmotnost NK ocelové lávky (1085 kg/bm) - L=60,5m: "60,500*1,085 |  | 65.6425 | [12 empty] | VV | 1 | 2 | True | 0 | ROZPOCET
| VV | B7 | "přibližná hmotnost příhradové podpěry(1540 kg/ks) - 2ks: "2,000*1,540 |  | 3.08 | [12 empty] | VV | 1 | 2 | True | 0 | ROZPOCET
| VV | C7 | A7+B7 |  | 68.7225 | [12 empty] | VV | 1 | 2 | True | 1 | ROZPOCET
10 | K | R-969133 | VYBOURÁNÍ POTRUBÍ DN DO 150MM VODOVODNÍCH | M | 64.5 |  | 0 |  |  | základní |  | 0 | 0 | 0 | 0 | 0 | 4 | K | 1 |  |  |  | ROZPOCET |  |  |  |  | 0 | 0 | 0 | 0 | 0 | 1 | 0 | 4 | -379703972
| PP |  | Odstranění vodovodního potrubí osazeného na stávající lávce určené k demolici (včetně uložení na skládku) před odstraněním zhotovitel vyzve vlastníka zařízeí CHEVAK Cheb a.s. o způsobu likvidace a odvozu na skládku, nebo do areálu vlastníka | [14 empty] | PP | 1
| VV | A8 | "Odstranění vodovodního potrubí - délka potrubí dle délky stávající lávky + přesah 2 ma na každou stranu: "64,500 |  | 64.5 | [12 empty] | VV | 1 | 2 | True | 1 | ROZPOCET
11 | K | R-969245 | VYBOURÁNÍ POTRUBÍ DN DO 300MM KANALIZAČ | M | 64.5 |  | 0 |  |  | základní |  | 0 | 0 | 0 | 0 | 0 | 4 | K | 1 |  |  |  | ROZPOCET |  |  |  |  | 0 | 0 | 0 | 0 | 0 | 1 | 0 | 4 | 944955504
| PP |  | Odstranění kanalizačního potrubí osazeného na stávající lávce určené k demolici (včetně uložení na skládku) před odstraněním zhotovitel vyzve vlastníka zařízeí CHEVAK Cheb a.s. o způsobu likvidace a odvozu na skládku, nebo do areálu vlastníka | [14 empty] | PP | 1
| VV | A9 | "Odstranění kanalizačního potrubí - délka potrubí dle délky stávající lávky + 2m přesah na každou stranu: "64,500 |  | 64.5 | [12 empty] | VV | 1 | 2 | True | 1 | ROZPOCET
12 | K | 97817 | ODSTRANĚNÍ MOSTNÍ IZOLACE | M2 | 102.85 |  | 0 | OTSKP 2025 |  | základní |  | 0 | 0 | 0 | 0 | 0 | 4 | K | 1 |  |  |  | ROZPOCET |  |  |  |  | 0 | 0 | 0 | 0 | 0 | 1 | 0 | 4 | -1924878662
| PP |  | odstranění horního povrchu izolace stávající nosné konstrukce | [14 empty] | PP | 1
| VV | A5 | "Horní povrch NK (délka NK = 60,5m, šířka NK=1,7m): "1,700*60,500 |  | 102.85 | [12 empty] | VV | 1 | 2 | True | 1 | ROZPOCET
| D | VRN | Vedlejší rozpočtové náklady |  |  |  | 0 |  |  |  |  | 0 |  | 0 |  | 0 | 5 | D | 0 |  |  |  | ROZPOCET | [10 empty] | 0
| D | VRN5 | Finanční náklady |  |  |  | 0 |  |  |  |  | 0 |  | 0 |  | 0 | 5 | D | 1 |  |  |  | ROZPOCET | [10 empty] | 0
13 | K | 053002000 | Prodej kovového odpadu do Sběrných surovin | T | -68.723 |  | 0 | CS ÚRS 2025 01 |  | základní |  | 0 | 0 | 0 | 0 | 0 | 1024 | K | 2 |  |  |  | ROZPOCET |  |  |  |  | 0 | 0 | 0 | 0 | 0 | 1 | 0 | 1024 | -1338961511
| PP |  | Poplatky Prodej kovového odpadu do Sběrných surovin "Poznámka k položce: Pozn. Zhotovitel nebude tuto položku vyplňovat. Demontovaná konstrukce bude zhotovitelem odvezena do sběrného dvora a částka za výkup bude bezhotovostně převedena na účet objednatele" | [14 empty] | PP | 2
| Online PSC |  | https://podminky.urs.cz/item/CS_URS_2025_01/053002000 | [14 empty] | Online PSC | 2

## SO 101 - Cesta pro pěší a...
[18 empty] | {990ccf2d-37cb-47b9-8a70-b2c426aa96d8} | [5 empty] | A10 | A10 | 360 | 2
[18 empty] | 2 | [5 empty] | A8 | A8 | 81,3 | 2
| KRYCÍ LIST SOUPISU PRACÍ | [7 empty] | v --- níže se nacházejí doplnkové a pomocné údaje k sestavám --- v | [8 empty] | False | [5 empty] | B10 | B10 | 6 | 2
[24 empty] | B8 | B8 | 16,5 | 2
Stavba:
Přemostění trati Schirnding-Cheb, červený most
Objekt:
SO 101 - Cesta pro pěší a cyklist
| KSO: |  |  |  |  | CC-CZ:
| Místo: |  | Cheb |  |  | Datum: | 9. 7. 2025
| Zadavatel: |  |  |  |  | IČ: | 00253979
|  | město Cheb |  |  |  | DIČ:
| Účastník: |  |  |  |  | IČ: | Vyplň údaj
|  | Vyplň údaj |  |  |  | DIČ: | Vyplň údaj
| Projektant: |  |  |  |  | IČ: | 18827527
|  | Stráský, Hustý a partneři s.r.o. |  |  |  | DIČ: | 18827527
| Zpracovatel: |  |  |  |  | IČ:
DIČ:
Poznámka:
Soupis prací je sestaven s využitím Cenové soustavy ÚRS. Položky, které pochází z této cenové soustavy, jsou ve sloupci 'Cenová soustava' označeny popisem 'CS ÚRS' a úrovní příslušného kalendářního pololetí. Veškeré další informace vymezující popis a podmínky použití těchto položek z Cenové soustavy, které nejsou uvedeny přímo v soupisu prací, jsou neomezeně dálkově k dispozici na webu podminky.urs.cz.
| Cena bez DPH | [5 empty] | 0
|  |  | Základ daně |  |  | Sazba daně | Výše daně
| DPH | základní | 0 |  |  | 21% | 0
|  | snížená | 0 |  |  | 15% | 0
|  | zákl. přenesená | 0 |  |  | 21% | 0
|  | sníž. přenesená | 0 |  |  | 15% | 0
|  | nulová | 0 |  |  | 0% | 0
| Cena s DPH |  |  | v | CZK |  | 0
REKAPITULACE ČLENĚNÍ SOUPISU PRACÍ
Stavba:
Přemostění trati Schirnding-Cheb, červený most
Objekt:
SO 101 - Cesta pro pěší a cyklist
Místo: |  |  | Cheb |  |  | Datum: | 9. 7. 2025
Zadavatel: |  |  | město Cheb |  |  | Projektant: | Stráský, Hustý a partneři s.r.o.
Účastník: |  |  | Vyplň údaj |  |  | Zpracovatel:
Kód dílu - Popis | [6 empty] | Cena celkem [CZK]
Náklady stavby celkem | [6 empty] | 0 | [11 empty] | -1
| 0 - všeobecné konstrukce a práce | [5 empty] | 0
| 1 - zemní práce | [5 empty] | 0
| 5 - komunikace | [5 empty] | 0
| 9 - ostatní konstrukce a práce | [5 empty] | 0
SOUPIS PRACÍ
Stavba:
Přemostění trati Schirnding-Cheb, červený most
Objekt:
SO 101 - Cesta pro pěší a cyklist
Místo: |  |  | Cheb |  |  | Datum: | 9. 7. 2025
Zadavatel: |  |  | město Cheb |  |  | Projektant: | Stráský, Hustý a partneři s.r.o.
Účastník: |  |  | Vyplň údaj |  |  | Zpracovatel:
PČ | Typ | Kód | Popis | MJ | Množství | J.cena [CZK] | Cena celkem [CZK] | Cenová soustava |  | DPH | J. Nh [h] | Nh celkem [h] | J. hmotnost [t] | Hmotnost celkem [t] | J. suť [t] | Suť Celkem [t]
Náklady soupisu celkem | [6 empty] | 0 |  |  |  |  | 0 |  | 0 |  | 0 |  | D | -1 | [14 empty] | 0
| D | 0 | všeobecné konstrukce a práce |  |  |  | 0 |  |  |  |  | 0 |  | 0 |  | 0 | 4 | D | 0 |  |  |  | ROZPOCET | [10 empty] | 0
1 | K | 015111 | POPLATKY ZA LIKVIDACI ODPADŮ NEKONTAMINOVANÝCH - 17 05 04 VYTĚŽENÉ ZEMINY A HORNINY - I. TŘÍDA TĚŽITELNOSTI | T | 16.8 |  | 0 | OTSKP 2025 |  | základní |  | 0 | 0 | 0 | 0 | 0 | 4 | K | 1 |  |  |  | ROZPOCET |  |  |  |  | 0 | 0 | 0 | 0 | 0 | 1 | 0 | 4 | 1874892134
| PP |  | přepočet na hmotnost (zemina 2t/m3) | [14 empty] | PP | 1
| VV | A1 | "dle pol 113326: "2,000*8,400 |  | 16.8 | [12 empty] | VV | 1 | 2 | True | 1 | ROZPOCET
| D | 1 | zemní práce |  |  |  | 0 |  |  |  |  | 0 |  | 0 |  | 0 | 4 | D | 0 |  |  |  | ROZPOCET | [10 empty] | 0
2 | K | 113326 | ODSTRANĚNÍ PODKLADŮ ZPEVNĚNÝCH PLOCH Z KAMENIVA NESTMEL, ODVOZ DO 12KM | M3 | 8.4 |  | 0 | OTSKP 2025 |  | základní |  | 0 | 0 | 0 | 0 | 0 | 4 | K | 1 |  |  |  | ROZPOCET |  |  |  |  | 0 | 0 | 0 | 0 | 0 | 1 | 0 | 4 | -1586079543
| PP |  | odstranění nestmelené konstrukce stávajícího sjezdu v hl. 0,3m | [14 empty] | PP | 1
| VV | A2 | ": "0,300*28,000 |  | 8.4 | [12 empty] | VV | 1 | 2 | True | 1 | ROZPOCET
| D | 5 | komunikace |  |  |  | 0 |  |  |  |  | 0 |  | 0 |  | 0 | 4 | D | 0 |  |  |  | ROZPOCET | [10 empty] | 0
3 | K | 56330.A | VOZOVKOVÉ VRSTVY ZE ŠTĚRKODRTI | M3 | 45.5 |  | 0 | OTSKP 2025 |  | základní |  | 0 | 0 | 0 | 0 | 0 | 4 | K | 1 |  |  |  | ROZPOCET |  |  |  |  | 0 | 0 | 0 | 0 | 0 | 1 | 0 | 4 | -822663644
| PP |  | Štěrkodrť fr. 0-32 ŠDB; min. 150 mm | [14 empty] | PP | 1
| VV | A7 | ": "0,25*182,000 |  | 45.5 | [12 empty] | VV | 1 | 2 | True | 1 | ROZPOCET
4 | K | 56330.B | VOZOVKOVÉ VRSTVY ZE ŠTĚRKODRTI | M3 | 97.8 |  | 0 | OTSKP 2025 |  | základní |  | 0 | 0 | 0 | 0 | 0 | 4 | K | 1 |  |  |  | ROZPOCET |  |  |  |  | 0 | 0 | 0 | 0 | 0 | 1 | 0 | 4 | 278013407
| PP |  | Drcené kamenivo fr. 0-32 ŠD; min. 250 mm | [14 empty] | PP | 1
| VV | A8 | "plocha dlažba: "1,200*0,250*271,000 |  | 81.3 | [12 empty] | VV | 1 | 2 | True | 0 | ROZPOCET
| VV | B8 | "plocha reliefní dlažba: "1,200*0,250*55,000 |  | 16.5 | [12 empty] | VV | 1 | 2 | True | 0 | ROZPOCET
| VV | C8 | A8+B8 |  | 97.8 | [12 empty] | VV | 1 | 2 | True | 1 | ROZPOCET
5 | K | 56361 | VOZOVKOVÉ VRSTVY Z RECYKLOVANÉHO MATERIÁLU TL DO 50MM | M2 | 182 |  | 0 | OTSKP 2025 |  | základní |  | 0 | 0 | 0 | 0 | 0 | 4 | K | 1 |  |  |  | ROZPOCET |  |  |  |  | 0 | 0 | 0 | 0 | 0 | 1 | 0 | 4 | 1730677137
| PP |  | Recyklát, bez cihelných častí R-mat; 50mm | [14 empty] | PP | 1
| VV | A5 | "plocha: "182,000 |  | 182 | [12 empty] | VV | 1 | 2 | True | 1 | ROZPOCET
6 | K | 572213 | SPOJOVACÍ POSTŘIK Z EMULZE DO 0,5KG/M2 | M2 | 182 |  | 0 | OTSKP 2025 |  | základní |  | 0 | 0 | 0 | 0 | 0 | 4 | K | 1 |  |  |  | ROZPOCET |  |  |  |  | 0 | 0 | 0 | 0 | 0 | 1 | 0 | 4 | -1837742921
| PP |  | Spojovací postřik emulzní PSE; 0,3kg/m2 | [14 empty] | PP | 1
| VV | A6 | "pod ACO: "182,000 |  | 182 | [12 empty] | VV | 1 | 2 | True | 1 | ROZPOCET
7 | K | 574A01 | ASFALTOVÝ BETON PRO OBRUSNÉ VRSTVY ACO 8 | M3 | 9.1 |  | 0 | OTSKP 2025 |  | základní |  | 0 | 0 | 0 | 0 | 0 | 4 | K | 1 |  |  |  | ROZPOCET |  |  |  |  | 0 | 0 | 0 | 0 | 0 | 1 | 0 | 4 | -786590184
| PP |  | Asfaltový beton pro obrusné vrstvy ACO 8CH; 50mm | [14 empty] | PP | 1
| VV | A9 | "kubatura: "0,050*182,000 |  | 9.1 | [12 empty] | VV | 1 | 2 | True | 1 | ROZPOCET
8 | K | 582611 | KRYTY Z BETON DLAŽDIC SE ZÁMKEM ŠEDÝCH TL 60MM DO LOŽE Z KAM | M2 | 271 |  | 0 | OTSKP 2025 |  | základní |  | 0 | 0 | 0 | 0 | 0 | 4 | K | 1 |  |  |  | ROZPOCET |  |  |  |  | 0 | 0 | 0 | 0 | 0 | 1 | 0 | 4 | 537076584
| PP |  | Betonová zámková dlažba 60mm do lože ze štěrku fr. 4-8; 40mm | [14 empty] | PP | 1
| VV | A3 | ": "271,000 |  | 271 | [12 empty] | VV | 1 | 2 | True | 1 | ROZPOCET
9 | K | 58261A | KRYTY Z BETON DLAŽDIC SE ZÁMKEM BAREV RELIÉF TL 60MM DO LOŽE Z KAM | M2 | 55 |  | 0 | OTSKP 2025 |  | základní |  | 0 | 0 | 0 | 0 | 0 | 4 | K | 1 |  |  |  | ROZPOCET |  |  |  |  | 0 | 0 | 0 | 0 | 0 | 1 | 0 | 4 | 2026415798
| PP |  | KRYTY Z BETON DLAŽDIC SE ZÁMKEM BAREV RELIÉF TL 60MM DO LOŽE Z KAM | [14 empty] | PP | 1
| VV | A4 | ": "55,000 |  | 55 | [12 empty] | VV | 1 | 2 | True | 1 | ROZPOCET
| D | 9 | ostatní konstrukce a práce |  |  |  | 0 |  |  |  |  | 0 |  | 0 |  | 0 | 4 | D | 0 |  |  |  | ROZPOCET | [10 empty] | 0
10 | K | 917223 | SILNIČNÍ A CHODNÍKOVÉ OBRUBY Z BETONOVÝCH OBRUBNÍKŮ ŠÍŘ 100MM | M | 366 |  | 0 | OTSKP 2025 |  | základní |  | 0 | 0 | 0 | 0 | 0 | 4 | K | 1 |  |  |  | ROZPOCET |  |  |  |  | 0 | 0 | 0 | 0 | 0 | 1 | 0 | 4 | -1309383975
| PP |  | Chodníkový betonový obrubník 80/250/1000 | [14 empty] | PP | 1
| VV | A10 | "=14+34+99+28+92+93: "360,000 |  | 360 | [12 empty] | VV | 1 | 2 | True | 0 | ROZPOCET
| VV | B10 | "nájezdový, přechodový: "6,000 |  | 6 | [12 empty] | VV | 1 | 2 | True | 0 | ROZPOCET
| VV | C10 | A10+B10 |  | 366 | [12 empty] | VV | 1 | 2 | True | 1 | ROZPOCET

## SO 102 - Místní komunikac...
[18 empty] | {c6e29f58-114f-4ba7-908b-2070e4ca3529} | [5 empty] | A1 | A1 | 412,5 | 2
[18 empty] | 2 | [5 empty] | A12 | A12 | 80,4 | 2
| KRYCÍ LIST SOUPISU PRACÍ | [7 empty] | v --- níže se nacházejí doplnkové a pomocné údaje k sestavám --- v | [8 empty] | False | [5 empty] | A13 | A13 | 53,6 | 2
[24 empty] | A14 | A14 | 14,4 | 2
| Stavba: | [22 empty] | A15 | A15 | 57 | 2
|  | Přemostění trati Schirnding-Cheb, červený most | [21 empty] | A16 | A16 | 1,176 | 2
| Objekt: | [22 empty] | A20 | A20 | 990 | 2
|  | SO 102 - Místní komunikace mezi ulicí Dyleňská a Blanická | [21 empty] | A26 | A26 | 4 | 2
[24 empty] | A27 | A27 | 3 | 2
| KSO: |  |  |  |  | CC-CZ: | [17 empty] | A28 | A28 | 3 | 2
| Místo: |  | Cheb |  |  | Datum: | 9. 7. 2025 | [16 empty] | A31 | A31 | 6 | 2
[24 empty] | A32 | A32 | 22 | 2
| Zadavatel: |  |  |  |  | IČ: | 00253979 | [16 empty] | A6 | A6 | 643,5 | 2
|  | město Cheb |  |  |  | DIČ: | [17 empty] | A8 | A8 | 5,88 | 2
[24 empty] | B1 | B1 | 1,35 | 2
| Účastník: |  |  |  |  | IČ: | Vyplň údaj | [16 empty] | B12 | B12 | 41,1 | 2
|  | Vyplň údaj |  |  |  | DIČ: | Vyplň údaj | [16 empty] | B13 | B13 | 27,4 | 2
[24 empty] | B14 | B14 | 21,3 | 2
| Projektant: |  |  |  |  | IČ: | 18827527 | [16 empty] | B15 | B15 | 70 | 2
|  | Stráský, Hustý a partneři s.r.o. |  |  |  | DIČ: | 18827527 | [16 empty] | B16 | B16 | 0,3 | 2
[24 empty] | B20 | B20 | 990 | 2
| Zpracovatel: |  |  |  |  | IČ: | [17 empty] | B26 | B26 | 4,3 | 2
[6 empty] | DIČ: | [17 empty] | B27 | B27 | 12,1875 | 2
[24 empty] | B28 | B28 | 12,1875 | 2
| Poznámka: | [22 empty] | B31 | B31 | 5 | 2
|  | Soupis prací je sestaven s využitím Cenové soustavy ÚRS. Položky, které pochází z této cenové soustavy, jsou ve sloupci 'Cenová soustava' označeny popisem 'CS ÚRS' a úrovní příslušného kalendářního pololetí. Veškeré další informace vymezující popis a podmínky použití těchto položek z Cenové soustavy, které nejsou uvedeny přímo v soupisu prací, jsou neomezeně dálkově k dispozici na webu podminky.urs.cz. | [21 empty] | B32 | B32 | 121 | 2
[24 empty] | B6 | B6 | 196,95 | 2
[24 empty] | B8 | B8 | 4,5 | 2
| Cena bez DPH | [5 empty] | 0 | [16 empty] | C1 | C1 | 3,6 | 2
[24 empty] | C14 | C14 | 12 | 2
|  |  | Základ daně |  |  | Sazba daně | Výše daně | [16 empty] | C15 | C15 | 40 | 2
| DPH | základní | 0 |  |  | 21% | 0 | [16 empty] | C26 | C26 | 6,4 | 2
|  | snížená | 0 |  |  | 15% | 0 | [16 empty] | C27 | C27 | 7,25 | 2
|  | zákl. přenesená | 0 |  |  | 21% | 0 | [16 empty] | C28 | C28 | 7,25 | 2
|  | sníž. přenesená | 0 |  |  | 15% | 0 | [16 empty] | C32 | C32 | 88 | 2
|  | nulová | 0 |  |  | 0% | 0 | [16 empty] | C6 | C6 | 146,25 | 2
[24 empty] | D14 | D14 | 40,8 | 2
| Cena s DPH |  |  | v | CZK |  | 0 | [16 empty] | D15 | D15 | 16 | 2
[24 empty] | D27 | D27 | 3 | 2
[24 empty] | D28 | D28 | 3 | 2
[24 empty] | E14 | E14 | 19,5 | 2
[24 empty] | E15 | E15 | 12 | 2
[24 empty] | E27 | E27 | 1,5 | 2
REKAPITULACE ČLENĚNÍ SOUPISU PRACÍ | [23 empty] | E28 | E28 | 1,5 | 2
[24 empty] | F14 | F14 | 0,96 | 2
Stavba: | [23 empty] | F15 | F15 | 6 | 2
|  | Přemostění trati Schirnding-Cheb, červený most | [21 empty] | G15 | G15 | 4 | 2
Objekt: | [23 empty] | H15 | H15 | 7 | 2
|  | SO 102 - Místní komunikace mezi ulicí Dyleňská a Blanická | [21 empty] | I15 | I15 | 38 | 2
[24 empty] | J15 | J15 | 34 | 2
Místo: |  |  | Cheb |  |  | Datum: | 9. 7. 2025 | [16 empty] | K15 | K15 | 19 | 2
[24 empty] | L15 | L15 | 25 | 2
Zadavatel: |  |  | město Cheb |  |  | Projektant: | Stráský, Hustý a partneři s.r.o.
Účastník: |  |  | Vyplň údaj |  |  | Zpracovatel:
Kód dílu - Popis | [6 empty] | Cena celkem [CZK]
Náklady stavby celkem | [6 empty] | 0 | [11 empty] | -1
| 0 - všeobecné konstrukce a práce | [5 empty] | 0
| 1 - zemní práce | [5 empty] | 0
| 4 - vodorovné konstrukce | [5 empty] | 0
| 5 - komunikace | [5 empty] | 0
| 8 - potrubí | [5 empty] | 0
| 9 - ostatní konstrukce a práce | [5 empty] | 0
SOUPIS PRACÍ
Stavba:
Přemostění trati Schirnding-Cheb, červený most
Objekt:
SO 102 - Místní komunikace mezi ulicí Dyleňská a Blanická
Místo: |  |  | Cheb |  |  | Datum: | 9. 7. 2025
Zadavatel: |  |  | město Cheb |  |  | Projektant: | Stráský, Hustý a partneři s.r.o.
Účastník: |  |  | Vyplň údaj |  |  | Zpracovatel:
PČ | Typ | Kód | Popis | MJ | Množství | J.cena [CZK] | Cena celkem [CZK] | Cenová soustava |  | DPH | J. Nh [h] | Nh celkem [h] | J. hmotnost [t] | Hmotnost celkem [t] | J. suť [t] | Suť Celkem [t]
Náklady soupisu celkem | [6 empty] | 0 |  |  |  |  | 0 |  | 0 |  | 0 |  | D | -1 | [14 empty] | 0
| D | 0 | všeobecné konstrukce a práce |  |  |  | 0 |  |  |  |  | 0 |  | 0 |  | 0 | 4 | D | 0 |  |  |  | ROZPOCET | [10 empty] | 0
1 | K | 015111 | POPLATKY ZA LIKVIDACI ODPADŮ NEKONTAMINOVANÝCH - 17 05 04 VYTĚŽENÉ ZEMINY A HORNINY - I. TŘÍDA TĚŽITELNOSTI | T | 417.45 |  | 0 | OTSKP 2025 |  | základní |  | 0 | 0 | 0 | 0 | 0 | 4 | K | 1 |  |  |  | ROZPOCET |  |  |  |  | 0 | 0 | 0 | 0 | 0 | 1 | 0 | 4 | 439635546
| PP |  | přepočet na hmotnost (zemina 2t/m3) | [14 empty] | PP | 1
| VV | A1 | "dle pol 123736: "412,500 |  | 412.5 | [12 empty] | VV | 1 | 2 | True | 0 | ROZPOCET
| VV | B1 | "dle pol 131736: "1,350 |  | 1.35 | [12 empty] | VV | 1 | 2 | True | 0 | ROZPOCET
| VV | C1 | "dle pol 132736: "3,600 |  | 3.6 | [12 empty] | VV | 1 | 2 | True | 0 | ROZPOCET
| VV | D1 | A1+B1+C1 |  | 417.45 | [12 empty] | VV | 1 | 2 | True | 1 | ROZPOCET
2 | K | 015130 | POPLATKY ZA LIKVIDACI ODPADŮ NEKONTAMINOVANÝCH - 17 03 02 VYBOURANÝ ASFALTOVÝ BETON BEZ DEHTU | T | 267.3 |  | 0 | OTSKP 2025 |  | základní |  | 0 | 0 | 0 | 0 | 0 | 4 | K | 1 |  |  |  | ROZPOCET |  |  |  |  | 0 | 0 | 0 | 0 | 0 | 1 | 0 | 4 | 38743023
| PP |  | Likvidace odstranění konstrukcí s asfaltovým pojivem | [14 empty] | PP | 1
| VV | A2 | "dle pol 113336: "2,200*121,500 |  | 267.3 | [12 empty] | VV | 1 | 2 | True | 1 | ROZPOCET
| D | 1 | zemní práce |  |  |  | 0 |  |  |  |  | 0 |  | 0 |  | 0 | 4 | D | 0 |  |  |  | ROZPOCET | [10 empty] | 0
3 | K | 113326 | ODSTRANĚNÍ PODKLADŮ ZPEVNĚNÝCH PLOCH Z KAMENIVA NESTMEL, ODVOZ DO 12KM | M3 | 121.5 |  | 0 | OTSKP 2025 |  | základní |  | 0 | 0 | 0 | 0 | 0 | 4 | K | 1 |  |  |  | ROZPOCET |  |  |  |  | 0 | 0 | 0 | 0 | 0 | 1 | 0 | 4 | 275040223
| PP |  | odstranění nestmelené konstrukce stávajícího sjezdu v hl. 0,3m | [14 empty] | PP | 1
| VV | A12 | "kubatura 1: "0,300*268,000 |  | 80.4 | [12 empty] | VV | 1 | 2 | True | 0 | ROZPOCET
| VV | B12 | "kubatura 2: "0,300*137,000 |  | 41.1 | [12 empty] | VV | 1 | 2 | True | 0 | ROZPOCET
| VV | C12 | A12+B12 |  | 121.5 | [12 empty] | VV | 1 | 2 | True | 1 | ROZPOCET
4 | K | 113336 | ODSTRAN PODKL ZPEVNĚNÝCH PLOCH S ASFALT POJIVEM, ODVOZ DO 12KM | M3 | 81 |  | 0 | OTSKP 2025 |  | základní |  | 0 | 0 | 0 | 0 | 0 | 4 | K | 1 |  |  |  | ROZPOCET |  |  |  |  | 0 | 0 | 0 | 0 | 0 | 1 | 0 | 4 | -571863724
| PP |  | odstranění stávajících asfaltových vrstev komunikace | [14 empty] | PP | 1
| VV | A13 | "kubatura 1: "0,200*268,000 |  | 53.6 | [12 empty] | VV | 1 | 2 | True | 0 | ROZPOCET
| VV | B13 | "kubatura 2: "0,200*137,000 |  | 27.4 | [12 empty] | VV | 1 | 2 | True | 0 | ROZPOCET
| VV | C13 | A13+B13 |  | 81 | [12 empty] | VV | 1 | 2 | True | 1 | ROZPOCET
5 | K | 113486 | ODSTRANĚNÍ KRYTU ZPEVNĚNÝCH PLOCH Z DLAŽDIC VČETNĚ PODKLADU, ODVOZ DO 12KM | M3 | 108.96 |  | 0 | OTSKP 2025 |  | základní |  | 0 | 0 | 0 | 0 | 0 | 4 | K | 1 |  |  |  | ROZPOCET |  |  |  |  | 0 | 0 | 0 | 0 | 0 | 1 | 0 | 4 | -1747563542
| PP |  | ODSTRANĚNÍ KRYTU ZPEVNĚNÝCH PLOCH Z DLAŽDIC VČETNĚ PODKLADU, ODVOZ DO 12KM | [14 empty] | PP | 1
| VV | A14 | "stávající dlážděný spomalovací prah: "0,600*24,000 |  | 14.4 | [12 empty] | VV | 1 | 2 | True | 0 | ROZPOCET
| VV | B14 | "stávající chodník1: "0,300*71,000 |  | 21.3 | [12 empty] | VV | 1 | 2 | True | 0 | ROZPOCET
| VV | C14 | "stávající chodník2: "0,300*40,000 |  | 12 | [12 empty] | VV | 1 | 2 | True | 0 | ROZPOCET
| VV | D14 | "stávající chodník3: "0,300*136,000 |  | 40.8 | [12 empty] | VV | 1 | 2 | True | 0 | ROZPOCET
| VV | E14 | "stávající cyklostezka: "0,300*65,000 |  | 19.5 | [12 empty] | VV | 1 | 2 | True | 0 | ROZPOCET
| VV | F14 | "stávající dlážděné schodiště: "0,300*3,200 |  | 0.96 | [12 empty] | VV | 1 | 2 | True | 0 | ROZPOCET
| VV | G14 | A14+B14+C14+D14+E14+F14 |  | 108.96 | [12 empty] | VV | 1 | 2 | True | 1 | ROZPOCET
6 | K | 11352 | ODSTRANĚNÍ CHODNÍKOVÝCH A SILNIČNÍCH OBRUBNÍKŮ BETONOVÝCH | M | 328 |  | 0 | OTSKP 2025 |  | základní |  | 0 | 0 | 0 | 0 | 0 | 4 | K | 1 |  |  |  | ROZPOCET |  |  |  |  | 0 | 0 | 0 | 0 | 0 | 1 | 0 | 4 | 1630176535
| PP |  | ODSTRANĚNÍ CHODNÍKOVÝCH A SILNIČNÍCH OBRUBNÍKŮ BETONOVÝCH | [14 empty] | PP | 1
| VV | A15 | "odstranění silničního obrubníku délka 1: "57,000 |  | 57 | [12 empty] | VV | 1 | 2 | True | 0 | ROZPOCET
| VV | B15 | "odstranění silničního obrubníku délka 2: "70,000 |  | 70 | [12 empty] | VV | 1 | 2 | True | 0 | ROZPOCET
| VV | C15 | "odstranění silničního obrubníku délka 3: "40,000 |  | 40 | [12 empty] | VV | 1 | 2 | True | 0 | ROZPOCET
| VV | D15 | "odstranění chodníkového obrubníku délka 1: "16,000 |  | 16 | [12 empty] | VV | 1 | 2 | True | 0 | ROZPOCET
| VV | E15 | "odstranění chodníkového obrubníku délka 2: "12,000 |  | 12 | [12 empty] | VV | 1 | 2 | True | 0 | ROZPOCET
| VV | F15 | "odstranění chodníkového obrubníku délka 3: "6,000 |  | 6 | [12 empty] | VV | 1 | 2 | True | 0 | ROZPOCET
| VV | G15 | "odstranění chodníkového obrubníku délka 4: "4,000 |  | 4 | [12 empty] | VV | 1 | 2 | True | 0 | ROZPOCET
| VV | H15 | "odstranění chodníkového obrubníku délka 5: "7,000 |  | 7 | [12 empty] | VV | 1 | 2 | True | 0 | ROZPOCET
| VV | I15 | "odstranění chodníkového obrubníku délka 6: "38,000 |  | 38 | [12 empty] | VV | 1 | 2 | True | 0 | ROZPOCET
| VV | J15 | "odstranění chodníkového obrubníku délka 7: "34,000 |  | 34 | [12 empty] | VV | 1 | 2 | True | 0 | ROZPOCET
| VV | K15 | "odstranění chodníkového obrubníku délka 8: "19,000 |  | 19 | [12 empty] | VV | 1 | 2 | True | 0 | ROZPOCET
| VV | L15 | "odstranění chodníkového obrubníku délka 9: "25,000 |  | 25 | [12 empty] | VV | 1 | 2 | True | 0 | ROZPOCET
| VV | M15 | A15+B15+C15+D15+E15+F15+G15+H15+I15+J15+K15+L15 |  | 328 | [12 empty] | VV | 1 | 2 | True | 1 | ROZPOCET
7 | K | 123736 | ODKOP PRO SPOD STAVBU SILNIC A ŽELEZNIC TŘ. I, ODVOZ DO 12KM | M3 | 412.5 |  | 0 | OTSKP 2025 |  | základní |  | 0 | 0 | 0 | 0 | 0 | 4 | K | 1 |  |  |  | ROZPOCET |  |  |  |  | 0 | 0 | 0 | 0 | 0 | 1 | 0 | 4 | 135821449
| PP |  | ODKOP PRO SPOD STAVBU SILNIC A ŽELEZNIC TŘ. I, ODVOZ DO 12KM | [14 empty] | PP | 1
| VV | A3 | "kubatura 1: "125,000*3,300 |  | 412.5 | [12 empty] | VV | 1 | 2 | True | 1 | ROZPOCET
8 | K | 131736 | HLOUBENÍ JAM ZAPAŽ I NEPAŽ TŘ. I, ODVOZ DO 12KM | M3 | 1.35 |  | 0 | OTSKP 2025 |  | základní |  | 0 | 0 | 0 | 0 | 0 | 4 | K | 1 |  |  |  | ROZPOCET |  |  |  |  | 0 | 0 | 0 | 0 | 0 | 1 | 0 | 4 | -1393635850
| PP |  | výkop pro uliční vpusti | [14 empty] | PP | 1
| VV | A4 | ": "3,000*0,450 |  | 1.35 | [12 empty] | VV | 1 | 2 | True | 1 | ROZPOCET
9 | K | 132736 | HLOUBENÍ RÝH ŠÍŘ DO 2M PAŽ I NEPAŽ TŘ. I, ODVOZ DO 12KM | M3 | 3.6 |  | 0 | OTSKP 2025 |  | základní |  | 0 | 0 | 0 | 0 | 0 | 4 | K | 1 |  |  |  | ROZPOCET |  |  |  |  | 0 | 0 | 0 | 0 | 0 | 1 | 0 | 4 | -524934474
| PP |  | výkop pro přípojky ulčních vpustí | [14 empty] | PP | 1
| VV | A5 | ": "3,000*1,200 |  | 3.6 | [12 empty] | VV | 1 | 2 | True | 1 | ROZPOCET
10 | K | 17182 | ULOŽENÍ SYPANINY DO NÁSYPŮ Z NAKUPOVANÉ ZEMINY SE ZHUTNĚNÍM | M3 | 986.7 |  | 0 | OTSKP 2025 |  | základní |  | 0 | 0 | 0 | 0 | 0 | 4 | K | 1 |  |  |  | ROZPOCET |  |  |  |  | 0 | 0 | 0 | 0 | 0 | 1 | 0 | 4 | -684219319
| PP |  | do aktivní zony | [14 empty] | PP | 1
| VV | A6 | "pod 101: "1,300*0,500*990,000 |  | 643.5 | [12 empty] | VV | 1 | 2 | True | 0 | ROZPOCET
| VV | B6 | "pod 102: "1,300*0,300*505,000 |  | 196.95 | [12 empty] | VV | 1 | 2 | True | 0 | ROZPOCET
| VV | C6 | "pod 103: "1,300*0,500*225,000 |  | 146.25 | [12 empty] | VV | 1 | 2 | True | 0 | ROZPOCET
| VV | D6 | A6+B6+C6 |  | 986.7 | [12 empty] | VV | 1 | 2 | True | 1 | ROZPOCET
11 | K | 171821 | ULOŽENÍ SYPANINY DO NÁSYPŮ Z NAKUPOVANÉ ZEMINY SE ZHUTNĚNÍM DO 95% PS | M3 | 125 |  | 0 | OTSKP 2025 |  | základní |  | 0 | 0 | 0 | 0 | 0 | 4 | K | 1 |  |  |  | ROZPOCET |  |  |  |  | 0 | 0 | 0 | 0 | 0 | 1 | 0 | 4 | 2126420266
| PP |  | zde vyplň doplňkový popis položky | [14 empty] | PP | 1
| VV | A7 | "kubatura 1: "2,000*0,500*125,000 |  | 125 | [12 empty] | VV | 1 | 2 | True | 1 | ROZPOCET
12 | K | 17481 | ZÁSYP JAM A RÝH Z NAKUPOVANÝCH MATERIÁLŮ | M3 | 10.38 |  | 0 | OTSKP 2025 |  | základní |  | 0 | 0 | 0 | 0 | 0 | 4 | K | 1 |  |  |  | ROZPOCET |  |  |  |  | 0 | 0 | 0 | 0 | 0 | 1 | 0 | 4 | 1399575728
| PP |  | ZÁSYP JAM A RÝH Z NAKUPOVANÝCH MATERIÁLŮ | [14 empty] | PP | 1
| VV | A8 | "zásyp uličních přípojek: "0,800*0,500*14,700 |  | 5.88 | [12 empty] | VV | 1 | 2 | True | 0 | ROZPOCET
| VV | B8 | "zásyp uličních vpustí: "3,000*1,500*1,000 |  | 4.5 | [12 empty] | VV | 1 | 2 | True | 0 | ROZPOCET
| VV | C8 | A8+B8 |  | 10.38 | [12 empty] | VV | 1 | 2 | True | 1 | ROZPOCET
13 | K | 17581 | OBSYP POTRUBÍ A OBJEKTŮ Z NAKUPOVANÝCH MATERIÁLŮ | M3 | 5.88 |  | 0 | OTSKP 2025 |  | základní |  | 0 | 0 | 0 | 0 | 0 | 4 | K | 1 |  |  |  | ROZPOCET |  |  |  |  | 0 | 0 | 0 | 0 | 0 | 1 | 0 | 4 | 862747414
| PP |  | OBSYP POTRUBÍ A OBJEKTŮ Z NAKUPOVANÝCH MATERIÁLŮ | [14 empty] | PP | 1
| VV | A9 | "obsyp uličních přípojek: "0,800*0,500*14,700 |  | 5.88 | [12 empty] | VV | 1 | 2 | True | 1 | ROZPOCET
14 | K | 18222A | ROZPROSTŘENÍ NAKUPOVANÉ ORNICE VE SVAHU V TL. DO 0,15M | M2 | 1800 |  | 0 | OTSKP 2025 |  | základní |  | 0 | 0 | 0 | 0 | 0 | 4 | K | 1 |  |  |  | ROZPOCET |  |  |  |  | 0 | 0 | 0 | 0 | 0 | 1 | 0 | 4 | -1494721447
| PP |  | ROZPROSTŘENÍ NAKUPOVANÉ ORNICE VE SVAHU V TL. DO 0,15M | [14 empty] | PP | 1
| VV | A10 | "plocha 1: "1800,000 |  | 1800 | [12 empty] | VV | 1 | 2 | True | 1 | ROZPOCET
15 | K | 18242 | ZALOŽENÍ TRÁVNÍKU HYDROOSEVEM NA ORNICI | M2 | 1800 |  | 0 | OTSKP 2025 |  | základní |  | 0 | 0 | 0 | 0 | 0 | 4 | K | 1 |  |  |  | ROZPOCET |  |  |  |  | 0 | 0 | 0 | 0 | 0 | 1 | 0 | 4 | -1945911836
| PP |  | ZALOŽENÍ TRÁVNÍKU HYDROOSEVEM NA ORNICI | [14 empty] | PP | 1
| VV | A11 | "plocha 1: "1800,000 |  | 1800 | [12 empty] | VV | 1 | 2 | True | 1 | ROZPOCET
| D | 4 | vodorovné konstrukce |  |  |  | 0 |  |  |  |  | 0 |  | 0 |  | 0 | 4 | D | 0 |  |  |  | ROZPOCET | [10 empty] | 0
16 | K | 45152 | PODKLADNÍ A VÝPLŇOVÉ VRSTVY Z KAMENIVA DRCENÉHO | M3 | 1.476 |  | 0 | OTSKP 2025 |  | základní |  | 0 | 0 | 0 | 0 | 0 | 4 | K | 1 |  |  |  | ROZPOCET |  |  |  |  | 0 | 0 | 0 | 0 | 0 | 1 | 0 | 4 | -1228850458
| PP |  | PODKLADNÍ A VÝPLŇOVÉ VRSTVY Z KAMENIVA DRCENÉHO | [14 empty] | PP | 1
| VV | A16 | "uliční přípojka: "0,800*0,100*14,700 |  | 1.176 | [12 empty] | VV | 1 | 2 | True | 0 | ROZPOCET
| VV | B16 | "uliční vpust: "3,000*0,100*1,000 |  | 0.3 | [12 empty] | VV | 1 | 2 | True | 0 | ROZPOCET
| VV | C16 | A16+B16 |  | 1.476 | [12 empty] | VV | 1 | 2 | True | 1 | ROZPOCET
| D | 5 | komunikace |  |  |  | 0 |  |  |  |  | 0 |  | 0 |  | 0 | 4 | D | 0 |  |  |  | ROZPOCET | [10 empty] | 0
17 | K | 56330 | VOZOVKOVÉ VRSTVY ZE ŠTĚRKODRTI | M3 | 193.05 |  | 0 | OTSKP 2025 |  | základní |  | 0 | 0 | 0 | 0 | 0 | 4 | K | 1 |  |  |  | ROZPOCET |  |  |  |  | 0 | 0 | 0 | 0 | 0 | 1 | 0 | 4 | 1877582032
| PP |  | Štěrkodrť fr. 0-32 ŠDB; min. 150 mm | [14 empty] | PP | 1
| VV | A17 | ": "1,300*0,150*990 |  | 193.05 | [12 empty] | VV | 1 | 2 | True | 1 | ROZPOCET
18 | K | 56333 | VOZOVKOVÉ VRSTVY ZE ŠTĚRKODRTI TL. DO 150MM | M2 | 1237.5 |  | 0 | OTSKP 2025 |  | základní |  | 0 | 0 | 0 | 0 | 0 | 4 | K | 1 |  |  |  | ROZPOCET |  |  |  |  | 0 | 0 | 0 | 0 | 0 | 1 | 0 | 4 | 459483853
| PP |  | Štěrkodrť fr. 0-32 ŠDA; 150mm | [14 empty] | PP | 1
| VV | A18 | 1,250*990 |  | 1237.5 | [12 empty] | VV | 1 | 2 | True | 1 | ROZPOCET
19 | K | 572123 | INFILTRAČNÍ POSTŘIK Z EMULZE DO 1,0KG/M2 | M2 | 990 |  | 0 | OTSKP 2025 |  | základní |  | 0 | 0 | 0 | 0 | 0 | 4 | K | 1 |  |  |  | ROZPOCET |  |  |  |  | 0 | 0 | 0 | 0 | 0 | 1 | 0 | 4 | -5594444
| PP |  | Infiltrační postřik emulzní PSI; 0,60kg/m2 | [14 empty] | PP | 1
| VV | A19 | ": "990,000 |  | 990 | [12 empty] | VV | 1 | 2 | True | 1 | ROZPOCET
20 | K | 572213 | SPOJOVACÍ POSTŘIK Z EMULZE DO 0,5KG/M2 | M2 | 1980 |  | 0 | OTSKP 2025 |  | základní |  | 0 | 0 | 0 | 0 | 0 | 4 | K | 1 |  |  |  | ROZPOCET |  |  |  |  | 0 | 0 | 0 | 0 | 0 | 1 | 0 | 4 | -1546574611
| PP |  | Spojovací postřik emulzní PSE; 0,3kg/m2 | [14 empty] | PP | 1
| VV | A20 | "pod ACO: "990,000 |  | 990 | [12 empty] | VV | 1 | 2 | True | 0 | ROZPOCET
| VV | B20 | "pod ACL: "990,000 |  | 990 | [12 empty] | VV | 1 | 2 | True | 0 | ROZPOCET
| VV | C20 | A20+B20 |  | 1980 | [12 empty] | VV | 1 | 2 | True | 1 | ROZPOCET
21 | K | 574A33 | ASFALTOVÝ BETON PRO OBRUSNÉ VRSTVY ACO 11 TL. 40MM | M2 | 990 |  | 0 | OTSKP 2025 |  | základní |  | 0 | 0 | 0 | 0 | 0 | 4 | K | 1 |  |  |  | ROZPOCET |  |  |  |  | 0 | 0 | 0 | 0 | 0 | 1 | 0 | 4 | 789886476
| PP |  | Asfaltocementová vrstva obrusná ACO 11; 40 mm | [14 empty] | PP | 1
| VV | A21 | ": "990,000 |  | 990 | [12 empty] | VV | 1 | 2 | True | 1 | ROZPOCET
22 | K | 574C56 | ASFALTOVÝ BETON PRO LOŽNÍ VRSTVY ACL 16+, 16S TL. 60MM | M2 | 990 |  | 0 | OTSKP 2025 |  | základní |  | 0 | 0 | 0 | 0 | 0 | 4 | K | 1 |  |  |  | ROZPOCET |  |  |  |  | 0 | 0 | 0 | 0 | 0 | 1 | 0 | 4 | -87970017
| PP |  | Asfaltocementová vrstva ložná ACL 16+; 60 mm | [14 empty] | PP | 1
| VV | A22 | ": "990,000 |  | 990 | [12 empty] | VV | 1 | 2 | True | 1 | ROZPOCET
23 | K | 574E76 | ASFALTOVÝ BETON PRO PODKLADNÍ VRSTVY ACP 16+, 16S TL. 80MM | M2 | 990 |  | 0 | OTSKP 2025 |  | základní |  | 0 | 0 | 0 | 0 | 0 | 4 | K | 1 |  |  |  | ROZPOCET |  |  |  |  | 0 | 0 | 0 | 0 | 0 | 1 | 0 | 4 | 83439234
| PP |  | Asfaltocementová vrstva podkladní ACP 16+; 80mm | [14 empty] | PP | 1
| VV | A23 | ": "990,000 |  | 990 | [12 empty] | VV | 1 | 2 | True | 1 | ROZPOCET
| D | 8 | potrubí |  |  |  | 0 |  |  |  |  | 0 |  | 0 |  | 0 | 4 | D | 0 |  |  |  | ROZPOCET | [10 empty] | 0
24 | K | 87434 | POTRUBÍ Z TRUB PLASTOVÝCH ODPADNÍCH DN DO 200MM | M | 14.7 |  | 0 | OTSKP 2025 |  | základní |  | 0 | 0 | 0 | 0 | 0 | 4 | K | 1 |  |  |  | ROZPOCET |  |  |  |  | 0 | 0 | 0 | 0 | 0 | 1 | 0 | 4 | 63196750
| PP |  | přípojky uličních vpustí | [14 empty] | PP | 1
| VV | A26 | "délka 1: "4,000 |  | 4 | [12 empty] | VV | 1 | 2 | True | 0 | ROZPOCET
| VV | B26 | "délka 2: "4,300 |  | 4.3 | [12 empty] | VV | 1 | 2 | True | 0 | ROZPOCET
| VV | C26 | "délka 3: "6,400 |  | 6.4 | [12 empty] | VV | 1 | 2 | True | 0 | ROZPOCET
| VV | D26 | A26+B26+C26 |  | 14.7 | [12 empty] | VV | 1 | 2 | True | 1 | ROZPOCET
25 | K | 89712 | VPUSŤ KANALIZAČNÍ ULIČNÍ KOMPLETNÍ Z BETONOVÝCH DÍLCŮ | KUS | 3 |  | 0 | OTSKP 2025 |  | základní |  | 0 | 0 | 0 | 0 | 0 | 4 | K | 1 |  |  |  | ROZPOCET |  |  |  |  | 0 | 0 | 0 | 0 | 0 | 1 | 0 | 4 | -688162448
| PP |  | VPUSŤ KANALIZAČNÍ ULIČNÍ KOMPLETNÍ Z BETONOVÝCH DÍLCŮ | [14 empty] | PP | 1
| VV | A24 | ": "3,000 |  | 3 | [12 empty] | VV | 1 | 2 | True | 1 | ROZPOCET
26 | K | 89921 | VÝŠKOVÁ ÚPRAVA POKLOPŮ | KUS | 6 |  | 0 | OTSKP 2025 |  | základní |  | 0 | 0 | 0 | 0 | 0 | 4 | K | 1 |  |  |  | ROZPOCET |  |  |  |  | 0 | 0 | 0 | 0 | 0 | 1 | 0 | 4 | 2018643105
| PP |  | VÝŠKOVÁ ÚPRAVA POKLOPŮ | [14 empty] | PP | 1
| VV | A25 | ": "6,000 |  | 6 | [12 empty] | VV | 1 | 2 | True | 1 | ROZPOCET
| D | 9 | ostatní konstrukce a práce |  |  |  | 0 |  |  |  |  | 0 |  | 0 |  | 0 | 4 | D | 0 |  |  |  | ROZPOCET | [10 empty] | 0
27 | K | 914131 | DOPRAVNÍ ZNAČKY ZÁKLADNÍ VELIKOSTI OCELOVÉ TŘ RA2 - DODÁVKA A MONTÁŽ | KUS | 10 |  | 0 | OTSKP 2025 |  | základní |  | 0 | 0 | 0 | 0 | 0 | 4 | K | 1 |  |  |  | ROZPOCET |  |  |  |  | 0 | 0 | 0 | 0 | 0 | 1 | 0 | 4 | -1806488367
| PP |  | DOPRAVNÍ ZNAČKY ZÁKLADNÍ VELIKOSTI OCELOVÉ TŘ RA2 - DODÁVKA A MONTÁŽ | [14 empty] | PP | 1
| VV | A29 | ": "10,000 |  | 10 | [12 empty] | VV | 1 | 2 | True | 1 | ROZPOCET
28 | K | 914132 | DOPRAVNÍ ZNAČKY ZÁKLADNÍ VELIKOSTI OCELOVÉ TŘ RA2 - MONTÁŽ S PŘEMÍSTĚNÍM | KUS | 6 |  | 0 | OTSKP 2025 |  | základní |  | 0 | 0 | 0 | 0 | 0 | 4 | K | 1 |  |  |  | ROZPOCET |  |  |  |  | 0 | 0 | 0 | 0 | 0 | 1 | 0 | 4 | 362416976
| PP |  | DOPRAVNÍ ZNAČKY ZÁKLADNÍ VELIKOSTI OCELOVÉ TŘ RA2 - MONTÁŽ S PŘEMÍSTĚNÍM | [14 empty] | PP | 1
| VV | A30 | ": "6,000 |  | 6 | [12 empty] | VV | 1 | 2 | True | 1 | ROZPOCET
29 | K | 914133 | DOPRAVNÍ ZNAČKY ZÁKLADNÍ VELIKOSTI OCELOVÉ TŘ RA2 - DEMONTÁŽ | KUS | 11 |  | 0 | OTSKP 2025 |  | základní |  | 0 | 0 | 0 | 0 | 0 | 4 | K | 1 |  |  |  | ROZPOCET |  |  |  |  | 0 | 0 | 0 | 0 | 0 | 1 | 0 | 4 | 115156796
| PP |  | odvozná vzdálenost v režii zhotovitele | [14 empty] | PP | 1
| VV | A31 | "dočasně uožené na meziskládce: "6,000 |  | 6 | [12 empty] | VV | 1 | 2 | True | 0 | ROZPOCET
| VV | B31 | "odvoz na skládku: "5,000 |  | 5 | [12 empty] | VV | 1 | 2 | True | 0 | ROZPOCET
| VV | C31 | A31+B31 |  | 11 | [12 empty] | VV | 1 | 2 | True | 1 | ROZPOCET
30 | K | 915111 | VODOROVNÉ DOPRAVNÍ ZNAČENÍ BARVOU HLADKÉ - DODÁVKA A POKLÁDKA | M2 | 26.938 |  | 0 | OTSKP 2025 |  | základní |  | 0 | 0 | 0 | 0 | 0 | 4 | K | 1 |  |  |  | ROZPOCET |  |  |  |  | 0 | 0 | 0 | 0 | 0 | 1 | 0 | 4 | -1545042488
| PP |  | VODOROVNÉ DOPRAVNÍ ZNAČENÍ BARVOU HLADKÉ - DODÁVKA A POKLÁDKA | [14 empty] | PP | 1
| VV | A27 | "V1a (plná čára): "0,125*24,000 |  | 3 | [12 empty] | VV | 1 | 2 | True | 0 | ROZPOCET
| VV | B27 | "V2b (Přerušovaná 1.5/1.5): "0,500*0,125*195,000 |  | 12.1875 | [12 empty] | VV | 1 | 2 | True | 0 | ROZPOCET
| VV | C27 | "V2b (Přerušovaná 0.5/0.5): "0,500*0,250*58,000 |  | 7.25 | [12 empty] | VV | 1 | 2 | True | 0 | ROZPOCET
| VV | D27 | "V5 (stop čára): "0,500*6,000 |  | 3 | [12 empty] | VV | 1 | 2 | True | 0 | ROZPOCET
| VV | E27 | "V17 (trojuholníky): "0,250*6,000 |  | 1.5 | [12 empty] | VV | 1 | 2 | True | 0 | ROZPOCET
| VV | F27 | A27+B27+C27+D27+E27 |  | 26.9375 | [12 empty] | VV | 1 | 2 | True | 1 | ROZPOCET
31 | K | 915221 | VODOR DOPRAV ZNAČ PLASTEM STRUKTURÁLNÍ NEHLUČNÉ - DOD A POKLÁDKA | M2 | 26.938 |  | 0 | OTSKP 2025 |  | základní |  | 0 | 0 | 0 | 0 | 0 | 4 | K | 1 |  |  |  | ROZPOCET |  |  |  |  | 0 | 0 | 0 | 0 | 0 | 1 | 0 | 4 | 202250117
| PP |  | VODOR DOPRAV ZNAČ PLASTEM STRUKTURÁLNÍ NEHLUČNÉ - DOD A POKLÁDKA | [14 empty] | PP | 1
| VV | A28 | "V1a (plná čára): "0,125*24,000 |  | 3 | [12 empty] | VV | 1 | 2 | True | 0 | ROZPOCET
| VV | B28 | "V2b (Přerušovaná 1.5/1.5): "0,500*0,125*195,000 |  | 12.1875 | [12 empty] | VV | 1 | 2 | True | 0 | ROZPOCET
| VV | C28 | "V2b (Přerušovaná 0.5/0.5): "0,500*0,250*58,000 |  | 7.25 | [12 empty] | VV | 1 | 2 | True | 0 | ROZPOCET
| VV | D28 | "V5 (stop čára): "0,500*6,000 |  | 3 | [12 empty] | VV | 1 | 2 | True | 0 | ROZPOCET
| VV | E28 | "V17 (trojuholníky): "0,250*6,000 |  | 1.5 | [12 empty] | VV | 1 | 2 | True | 0 | ROZPOCET
| VV | F28 | A28+B28+C28+D28+E28 |  | 26.9375 | [12 empty] | VV | 1 | 2 | True | 1 | ROZPOCET
32 | K | 917224 | SILNIČNÍ A CHODNÍKOVÉ OBRUBY Z BETONOVÝCH OBRUBNÍKŮ ŠÍŘ 150MM | M | 231 |  | 0 | OTSKP 2025 |  | základní |  | 0 | 0 | 0 | 0 | 0 | 4 | K | 1 |  |  |  | ROZPOCET |  |  |  |  | 0 | 0 | 0 | 0 | 0 | 1 | 0 | 4 | 476499311
| PP |  | Silniční betonový obrubník 150/250/1000 | [14 empty] | PP | 1
| VV | A32 | "úsek 1: "22,000 |  | 22 | [12 empty] | VV | 1 | 2 | True | 0 | ROZPOCET
| VV | B32 | "úsek 2: "121,000 |  | 121 | [12 empty] | VV | 1 | 2 | True | 0 | ROZPOCET
| VV | C32 | "úsek 3: "88,000 |  | 88 | [12 empty] | VV | 1 | 2 | True | 0 | ROZPOCET
| VV | D32 | A32+B32+C32 |  | 231 | [12 empty] | VV | 1 | 2 | True | 1 | ROZPOCET

## SO 103 - Úprava ulice U T...
[18 empty] | {9627c927-bb30-4a51-9297-7d3d26d65d2a} | [5 empty] | A1 | A1 | 0,9 | 2
[18 empty] | 2 | [5 empty] | A11 | A11 | 225 | 2
| KRYCÍ LIST SOUPISU PRACÍ | [7 empty] | v --- níže se nacházejí doplnkové a pomocné údaje k sestavám --- v | [8 empty] | False | [5 empty] | A17 | A17 | 86 | 2
[24 empty] | A18 | A18 | 86 | 2
| Stavba: | [22 empty] | A4 | A4 | 10,8 | 2
|  | Přemostění trati Schirnding-Cheb, červený most | [21 empty] | A6 | A6 | 2,16 | 2
| Objekt: | [22 empty] | B1 | B1 | 2,4 | 2
|  | SO 103 - Úprava ulice U Trati | [21 empty] | B11 | B11 | 225 | 2
[24 empty] | B17 | B17 | 6 | 2
| KSO: |  |  |  |  | CC-CZ: | [17 empty] | B18 | B18 | 6 | 2
| Místo: |  | Cheb |  |  | Datum: | 9. 7. 2025 | [16 empty] | B4 | B4 | 1,5 | 2
[24 empty] | B6 | B6 | 0,1 | 2
| Zadavatel: |  |  |  |  | IČ: | 00253979 | [16 empty] | C17 | C17 | 12 | 2
|  | město Cheb |  |  |  | DIČ: | [17 empty] | C18 | C18 | 12 | 2
| Účastník: |  |  |  |  | IČ: | Vyplň údaj
|  | Vyplň údaj |  |  |  | DIČ: | Vyplň údaj
| Projektant: |  |  |  |  | IČ: | 18827527
|  | Stráský, Hustý a partneři s.r.o. |  |  |  | DIČ: | 18827527
| Zpracovatel: |  |  |  |  | IČ:
DIČ:
Poznámka:
Soupis prací je sestaven s využitím Cenové soustavy ÚRS. Položky, které pochází z této cenové soustavy, jsou ve sloupci 'Cenová soustava' označeny popisem 'CS ÚRS' a úrovní příslušného kalendářního pololetí. Veškeré další informace vymezující popis a podmínky použití těchto položek z Cenové soustavy, které nejsou uvedeny přímo v soupisu prací, jsou neomezeně dálkově k dispozici na webu podminky.urs.cz.
| Cena bez DPH | [5 empty] | 0
|  |  | Základ daně |  |  | Sazba daně | Výše daně
| DPH | základní | 0 |  |  | 21% | 0
|  | snížená | 0 |  |  | 15% | 0
|  | zákl. přenesená | 0 |  |  | 21% | 0
|  | sníž. přenesená | 0 |  |  | 15% | 0
|  | nulová | 0 |  |  | 0% | 0
| Cena s DPH |  |  | v | CZK |  | 0
REKAPITULACE ČLENĚNÍ SOUPISU PRACÍ
Stavba:
Přemostění trati Schirnding-Cheb, červený most
Objekt:
SO 103 - Úprava ulice U Trati
Místo: |  |  | Cheb |  |  | Datum: | 9. 7. 2025
Zadavatel: |  |  | město Cheb |  |  | Projektant: | Stráský, Hustý a partneři s.r.o.
Účastník: |  |  | Vyplň údaj |  |  | Zpracovatel:
Kód dílu - Popis | [6 empty] | Cena celkem [CZK]
Náklady stavby celkem | [6 empty] | 0 | [11 empty] | -1
| 0 - všeobecné konstrukce a práce | [5 empty] | 0
| 1 - zemní práce | [5 empty] | 0
| 4 - vodorovné konstrukce | [5 empty] | 0
| 5 - komunikace | [5 empty] | 0
| 8 - potrubí | [5 empty] | 0
| 9 - ostatní konstrukce a práce | [5 empty] | 0
SOUPIS PRACÍ
Stavba:
Přemostění trati Schirnding-Cheb, červený most
Objekt:
SO 103 - Úprava ulice U Trati
Místo: |  |  | Cheb |  |  | Datum: | 9. 7. 2025
Zadavatel: |  |  | město Cheb |  |  | Projektant: | Stráský, Hustý a partneři s.r.o.
Účastník: |  |  | Vyplň údaj |  |  | Zpracovatel:
PČ | Typ | Kód | Popis | MJ | Množství | J.cena [CZK] | Cena celkem [CZK] | Cenová soustava |  | DPH | J. Nh [h] | Nh celkem [h] | J. hmotnost [t] | Hmotnost celkem [t] | J. suť [t] | Suť Celkem [t]
Náklady soupisu celkem | [6 empty] | 0 |  |  |  |  | 0 |  | 0 |  | 0 |  | D | -1 | [14 empty] | 0
| D | 0 | všeobecné konstrukce a práce |  |  |  | 0 |  |  |  |  | 0 |  | 0 |  | 0 | 4 | D | 0 |  |  |  | ROZPOCET | [10 empty] | 0
1 | K | 015111 | POPLATKY ZA LIKVIDACI ODPADŮ NEKONTAMINOVANÝCH - 17 05 04 VYTĚŽENÉ ZEMINY A HORNINY - I. TŘÍDA TĚŽITELNOSTI | T | 3.3 |  | 0 | OTSKP 2025 |  | základní |  | 0 | 0 | 0 | 0 | 0 | 4 | K | 1 |  |  |  | ROZPOCET |  |  |  |  | 0 | 0 | 0 | 0 | 0 | 1 | 0 | 4 | 1905117860
| PP |  | přepočet na hmotnost (zemina 2t/m3) | [14 empty] | PP | 1
| VV | A1 | "dle pol 131736: "2,000*0,450 |  | 0.9 | [12 empty] | VV | 1 | 2 | True | 0 | ROZPOCET
| VV | B1 | "dle pol 132736: "2,000*1,200 |  | 2.4 | [12 empty] | VV | 1 | 2 | True | 0 | ROZPOCET
| VV | C1 | A1+B1 |  | 3.3 | [12 empty] | VV | 1 | 2 | True | 1 | ROZPOCET
| D | 1 | zemní práce |  |  |  | 0 |  |  |  |  | 0 |  | 0 |  | 0 | 4 | D | 0 |  |  |  | ROZPOCET | [10 empty] | 0
2 | K | 131736 | HLOUBENÍ JAM ZAPAŽ I NEPAŽ TŘ. I, ODVOZ DO 12KM | M3 | 0.45 |  | 0 | OTSKP 2025 |  | základní |  | 0 | 0 | 0 | 0 | 0 | 4 | K | 1 |  |  |  | ROZPOCET |  |  |  |  | 0 | 0 | 0 | 0 | 0 | 1 | 0 | 4 | -4946577
| PP |  | výkop pro uliční vpusti | [14 empty] | PP | 1
| VV | A2 | ": "1,000*0,450 |  | 0.45 | [12 empty] | VV | 1 | 2 | True | 1 | ROZPOCET
3 | K | 132736 | HLOUBENÍ RÝH ŠÍŘ DO 2M PAŽ I NEPAŽ TŘ. I, ODVOZ DO 12KM | M3 | 1.2 |  | 0 | OTSKP 2025 |  | základní |  | 0 | 0 | 0 | 0 | 0 | 4 | K | 1 |  |  |  | ROZPOCET |  |  |  |  | 0 | 0 | 0 | 0 | 0 | 1 | 0 | 4 | 19075423
| PP |  | výkop pro přípojky ulčních vpustí | [14 empty] | PP | 1
| VV | A3 | ": "1,000*1,200 |  | 1.2 | [12 empty] | VV | 1 | 2 | True | 1 | ROZPOCET
4 | K | 17481 | ZÁSYP JAM A RÝH Z NAKUPOVANÝCH MATERIÁLŮ | M3 | 12.3 |  | 0 | OTSKP 2025 |  | základní |  | 0 | 0 | 0 | 0 | 0 | 4 | K | 1 |  |  |  | ROZPOCET |  |  |  |  | 0 | 0 | 0 | 0 | 0 | 1 | 0 | 4 | 1033835429
| PP |  | ZÁSYP JAM A RÝH Z NAKUPOVANÝCH MATERIÁLŮ | [14 empty] | PP | 1
| VV | A4 | "zásyp uličních přípojek: "0,800*0,500*27,000 |  | 10.8 | [12 empty] | VV | 1 | 2 | True | 0 | ROZPOCET
| VV | B4 | "zásyp uličních vpustí: "1,000*1,500*1,000 |  | 1.5 | [12 empty] | VV | 1 | 2 | True | 0 | ROZPOCET
| VV | C4 | A4+B4 |  | 12.3 | [12 empty] | VV | 1 | 2 | True | 1 | ROZPOCET
5 | K | 17581 | OBSYP POTRUBÍ A OBJEKTŮ Z NAKUPOVANÝCH MATERIÁLŮ | M3 | 10.8 |  | 0 | OTSKP 2025 |  | základní |  | 0 | 0 | 0 | 0 | 0 | 4 | K | 1 |  |  |  | ROZPOCET |  |  |  |  | 0 | 0 | 0 | 0 | 0 | 1 | 0 | 4 | -2136499115
| PP |  | OBSYP POTRUBÍ A OBJEKTŮ Z NAKUPOVANÝCH MATERIÁLŮ | [14 empty] | PP | 1
| VV | A5 | "obsyp uličních přípojek: "0,800*0,500*27,000 |  | 10.8 | [12 empty] | VV | 1 | 2 | True | 1 | ROZPOCET
| D | 4 | vodorovné konstrukce |  |  |  | 0 |  |  |  |  | 0 |  | 0 |  | 0 | 4 | D | 0 |  |  |  | ROZPOCET | [10 empty] | 0
6 | K | 45152 | PODKLADNÍ A VÝPLŇOVÉ VRSTVY Z KAMENIVA DRCENÉHO | M3 | 2.26 |  | 0 | OTSKP 2025 |  | základní |  | 0 | 0 | 0 | 0 | 0 | 4 | K | 1 |  |  |  | ROZPOCET |  |  |  |  | 0 | 0 | 0 | 0 | 0 | 1 | 0 | 4 | -1547695664
| PP |  | PODKLADNÍ A VÝPLŇOVÉ VRSTVY Z KAMENIVA DRCENÉHO | [14 empty] | PP | 1
| VV | A6 | "uliční přípojka: "0,800*0,100*27,000 |  | 2.16 | [12 empty] | VV | 1 | 2 | True | 0 | ROZPOCET
| VV | B6 | "uliční vpust: "1,000*0,100*1,000 |  | 0.1 | [12 empty] | VV | 1 | 2 | True | 0 | ROZPOCET
| VV | C6 | A6+B6 |  | 2.26 | [12 empty] | VV | 1 | 2 | True | 1 | ROZPOCET
| D | 5 | komunikace |  |  |  | 0 |  |  |  |  | 0 |  | 0 |  | 0 | 4 | D | 0 |  |  |  | ROZPOCET | [10 empty] | 0
7 | K | 56330.A | VOZOVKOVÉ VRSTVY ZE ŠTĚRKODRTI | M3 | 43.875 |  | 0 | OTSKP 2025 |  | základní |  | 0 | 0 | 0 | 0 | 0 | 4 | K | 1 |  |  |  | ROZPOCET |  |  |  |  | 0 | 0 | 0 | 0 | 0 | 1 | 0 | 4 | 1465080982
| PP |  | Štěrkodrť fr. 0-32 ŠDB; min. 150 mm | [14 empty] | PP | 1
| VV | A7 | 225*1,3*0,15 |  | 43.875 | [12 empty] | VV | 1 | 2 | True | 0 | ROZPOCET
| VV |  | Součet |  | 43.875 | [12 empty] | VV | 1 | 4 | True | 1 | ROZPOCET
8 | K | 56330.B | VOZOVKOVÉ VRSTVY ZE ŠTĚRKODRTI | M3 | 8.1 |  | 0 | OTSKP 2025 |  | základní |  | 0 | 0 | 0 | 0 | 0 | 4 | K | 1 |  |  |  | ROZPOCET |  |  |  |  | 0 | 0 | 0 | 0 | 0 | 1 | 0 | 4 | 624153082
| PP |  | Drcené kamenivo fr. 0-32 ŠD; min. 250 mm | [14 empty] | PP | 1
| VV | A8 | "popis dílčí výměry: "0,300*27,000 |  | 8.1 | [12 empty] | VV | 1 | 2 | True | 1 | ROZPOCET
9 | K | 56333 | VOZOVKOVÉ VRSTVY ZE ŠTĚRKODRTI TL. DO 150MM | M2 | 281.25 |  | 0 | OTSKP 2025 |  | základní |  | 0 | 0 | 0 | 0 | 0 | 4 | K | 1 |  |  |  | ROZPOCET |  |  |  |  | 0 | 0 | 0 | 0 | 0 | 1 | 0 | 4 | -1620684349
| PP |  | Štěrkodrť fr. 0-32 ŠDA; 150mm | [14 empty] | PP | 1
| VV | A9 | "=225*1,25: "281,250 |  | 281.25 | [12 empty] | VV | 1 | 2 | True | 1 | ROZPOCET
10 | K | 572123 | INFILTRAČNÍ POSTŘIK Z EMULZE DO 1,0KG/M2 | M2 | 225 |  | 0 | OTSKP 2025 |  | základní |  | 0 | 0 | 0 | 0 | 0 | 4 | K | 1 |  |  |  | ROZPOCET |  |  |  |  | 0 | 0 | 0 | 0 | 0 | 1 | 0 | 4 | 277384850
| PP |  | Infiltrační postřik emulzní PSI; 0,60kg/m2 | [14 empty] | PP | 1
| VV | A10 | ": "225,000 |  | 225 | [12 empty] | VV | 1 | 2 | True | 1 | ROZPOCET
11 | K | 572213 | SPOJOVACÍ POSTŘIK Z EMULZE DO 0,5KG/M2 | M2 | 450 |  | 0 | OTSKP 2025 |  | základní |  | 0 | 0 | 0 | 0 | 0 | 4 | K | 1 |  |  |  | ROZPOCET |  |  |  |  | 0 | 0 | 0 | 0 | 0 | 1 | 0 | 4 | -1129142342
| PP |  | Spojovací postřik emulzní PSE; 0,3kg/m2 | [14 empty] | PP | 1
| VV | A11 | "pod ACO: "225,000 |  | 225 | [12 empty] | VV | 1 | 2 | True | 0 | ROZPOCET
| VV | B11 | "pod ACL: "225,000 |  | 225 | [12 empty] | VV | 1 | 2 | True | 0 | ROZPOCET
| VV | C11 | A11+B11 |  | 450 | [12 empty] | VV | 1 | 2 | True | 1 | ROZPOCET
12 | K | 574A33 | ASFALTOVÝ BETON PRO OBRUSNÉ VRSTVY ACO 11 TL. 40MM | M2 | 225 |  | 0 | OTSKP 2025 |  | základní |  | 0 | 0 | 0 | 0 | 0 | 4 | K | 1 |  |  |  | ROZPOCET |  |  |  |  | 0 | 0 | 0 | 0 | 0 | 1 | 0 | 4 | 2001965035
| PP |  | Asfaltocementová vrstva obrusná ACO 11; 40 mm | [14 empty] | PP | 1
| VV | A12 | ": "225,000 |  | 225 | [12 empty] | VV | 1 | 2 | True | 1 | ROZPOCET
13 | K | 574C56 | ASFALTOVÝ BETON PRO LOŽNÍ VRSTVY ACL 16+, 16S TL. 60MM | M2 | 225 |  | 0 | OTSKP 2025 |  | základní |  | 0 | 0 | 0 | 0 | 0 | 4 | K | 1 |  |  |  | ROZPOCET |  |  |  |  | 0 | 0 | 0 | 0 | 0 | 1 | 0 | 4 | -641432619
| PP |  | Asfaltocementová vrstva ložná ACL 16+; 60 mm | [14 empty] | PP | 1
| VV | A13 | ": "225,000 |  | 225 | [12 empty] | VV | 1 | 2 | True | 1 | ROZPOCET
14 | K | 574E76 | ASFALTOVÝ BETON PRO PODKLADNÍ VRSTVY ACP 16+, 16S TL. 80MM | M2 | 225 |  | 0 | OTSKP 2025 |  | základní |  | 0 | 0 | 0 | 0 | 0 | 4 | K | 1 |  |  |  | ROZPOCET |  |  |  |  | 0 | 0 | 0 | 0 | 0 | 1 | 0 | 4 | -71797838
| PP |  | Asfaltocementová vrstva podkladní ACP 16+; 80mm | [14 empty] | PP | 1
| VV | A14 | ": "225,000 |  | 225 | [12 empty] | VV | 1 | 2 | True | 1 | ROZPOCET
| D | 8 | potrubí |  |  |  | 0 |  |  |  |  | 0 |  | 0 |  | 0 | 4 | D | 0 |  |  |  | ROZPOCET | [10 empty] | 0
15 | K | 87434 | POTRUBÍ Z TRUB PLASTOVÝCH ODPADNÍCH DN DO 200MM | M | 27 |  | 0 | OTSKP 2025 |  | základní |  | 0 | 0 | 0 | 0 | 0 | 4 | K | 1 |  |  |  | ROZPOCET |  |  |  |  | 0 | 0 | 0 | 0 | 0 | 1 | 0 | 4 | -478944082
| PP |  | přípojky uličních vpustí | [14 empty] | PP | 1
| VV | A15 | ": "27,000 |  | 27 | [12 empty] | VV | 1 | 2 | True | 1 | ROZPOCET
16 | K | 89712 | VPUSŤ KANALIZAČNÍ ULIČNÍ KOMPLETNÍ Z BETONOVÝCH DÍLCŮ | KUS | 1 |  | 0 | OTSKP 2025 |  | základní |  | 0 | 0 | 0 | 0 | 0 | 4 | K | 1 |  |  |  | ROZPOCET |  |  |  |  | 0 | 0 | 0 | 0 | 0 | 1 | 0 | 4 | -1204740020
| PP |  | VPUSŤ KANALIZAČNÍ ULIČNÍ KOMPLETNÍ Z BETONOVÝCH DÍLCŮ | [14 empty] | PP | 1
| VV | A16 | ": "1,000 |  | 1 | [12 empty] | VV | 1 | 2 | True | 1 | ROZPOCET
17 | K | 89921 | VÝŠKOVÁ ÚPRAVA POKLOPŮ | KUS | 104 |  | 0 | OTSKP 2025 |  | základní |  | 0 | 0 | 0 | 0 | 0 | 4 | K | 1 |  |  |  | ROZPOCET |  |  |  |  | 0 | 0 | 0 | 0 | 0 | 1 | 0 | 4 | 1353549650
| PP |  | VÝŠKOVÁ ÚPRAVA POKLOPŮ | [14 empty] | PP | 1
| VV | A17 | "podél trasy - standardní : "86,000 |  | 86 | [12 empty] | VV | 1 | 2 | True | 0 | ROZPOCET
| VV | B17 | "podél trasy - nájezdový, snížený: "6,000 |  | 6 | [12 empty] | VV | 1 | 2 | True | 0 | ROZPOCET
| VV | C17 | "úprava sjezdu: "12,000 |  | 12 | [12 empty] | VV | 1 | 2 | True | 0 | ROZPOCET
| VV | D17 | A17+B17+C17 |  | 104 | [12 empty] | VV | 1 | 2 | True | 1 | ROZPOCET
| D | 9 | ostatní konstrukce a práce |  |  |  | 0 |  |  |  |  | 0 |  | 0 |  | 0 | 4 | D | 0 |  |  |  | ROZPOCET | [10 empty] | 0
18 | K | 917224 | SILNIČNÍ A CHODNÍKOVÉ OBRUBY Z BETONOVÝCH OBRUBNÍKŮ ŠÍŘ 150MM | M | 104 |  | 0 | OTSKP 2025 |  | základní |  | 0 | 0 | 0 | 0 | 0 | 4 | K | 1 |  |  |  | ROZPOCET |  |  |  |  | 0 | 0 | 0 | 0 | 0 | 1 | 0 | 4 | -1717775526
| PP |  | Silniční betonový obrubník 150/250/1000 | [14 empty] | PP | 1
| VV | A18 | "podél trasy - standardní : "86,000 |  | 86 | [12 empty] | VV | 1 | 2 | True | 0 | ROZPOCET
| VV | B18 | "podél trasy - nájezdový, snížený: "6,000 |  | 6 | [12 empty] | VV | 1 | 2 | True | 0 | ROZPOCET
| VV | C18 | "úprava sjezdu: "12,000 |  | 12 | [12 empty] | VV | 1 | 2 | True | 0 | ROZPOCET
| VV | D18 | A18+B18+C18 |  | 104 | [12 empty] | VV | 1 | 2 | True | 1 | ROZPOCET

## SO 181 - Dopravně - inžen...
[18 empty] | {25cbb02e-9e78-4bad-a68a-eaa48537c27d} | [5 empty] | A1 | A1 | 14 | 2
[18 empty] | 2 | [5 empty] | A4 | A4 | 1 | 2
| KRYCÍ LIST SOUPISU PRACÍ | [7 empty] | v --- níže se nacházejí doplnkové a pomocné údaje k sestavám --- v | [8 empty] | False
Stavba:
Přemostění trati Schirnding-Cheb, červený most
Objekt:
SO 181 - Dopravně - inženýrská opatření
| KSO: |  |  |  |  | CC-CZ:
| Místo: |  | Cheb |  |  | Datum: | 9. 7. 2025
| Zadavatel: |  |  |  |  | IČ: | 00253979
|  | město Cheb |  |  |  | DIČ:
| Účastník: |  |  |  |  | IČ: | Vyplň údaj
|  | Vyplň údaj |  |  |  | DIČ: | Vyplň údaj
| Projektant: |  |  |  |  | IČ: | 18827527
|  | Stráský, Hustý a partneři s.r.o. |  |  |  | DIČ: | 18827527
| Zpracovatel: |  |  |  |  | IČ:
DIČ:
Poznámka:
Soupis prací je sestaven s využitím Cenové soustavy ÚRS. Položky, které pochází z této cenové soustavy, jsou ve sloupci 'Cenová soustava' označeny popisem 'CS ÚRS' a úrovní příslušného kalendářního pololetí. Veškeré další informace vymezující popis a podmínky použití těchto položek z Cenové soustavy, které nejsou uvedeny přímo v soupisu prací, jsou neomezeně dálkově k dispozici na webu podminky.urs.cz.
| Cena bez DPH | [5 empty] | 0
|  |  | Základ daně |  |  | Sazba daně | Výše daně
| DPH | základní | 0 |  |  | 21% | 0
|  | snížená | 0 |  |  | 15% | 0
|  | zákl. přenesená | 0 |  |  | 21% | 0
|  | sníž. přenesená | 0 |  |  | 15% | 0
|  | nulová | 0 |  |  | 0% | 0
| Cena s DPH |  |  | v | CZK |  | 0
REKAPITULACE ČLENĚNÍ SOUPISU PRACÍ
Stavba:
Přemostění trati Schirnding-Cheb, červený most
Objekt:
SO 181 - Dopravně - inženýrská opatření
Místo: |  |  | Cheb |  |  | Datum: | 9. 7. 2025
Zadavatel: |  |  | město Cheb |  |  | Projektant: | Stráský, Hustý a partneři s.r.o.
Účastník: |  |  | Vyplň údaj |  |  | Zpracovatel:
Kód dílu - Popis | [6 empty] | Cena celkem [CZK]
Náklady stavby celkem | [6 empty] | 0 | [11 empty] | -1
| 0 - všeobecné konstrukce a práce | [5 empty] | 0
SOUPIS PRACÍ
Stavba:
Přemostění trati Schirnding-Cheb, červený most
Objekt:
SO 181 - Dopravně - inženýrská opatření
Místo: |  |  | Cheb |  |  | Datum: | 9. 7. 2025
Zadavatel: |  |  | město Cheb |  |  | Projektant: | Stráský, Hustý a partneři s.r.o.
Účastník: |  |  | Vyplň údaj |  |  | Zpracovatel:
PČ | Typ | Kód | Popis | MJ | Množství | J.cena [CZK] | Cena celkem [CZK] | Cenová soustava |  | DPH | J. Nh [h] | Nh celkem [h] | J. hmotnost [t] | Hmotnost celkem [t] | J. suť [t] | Suť Celkem [t]
Náklady soupisu celkem | [6 empty] | 0 |  |  |  |  | 0 |  | 0 |  | 0 |  | D | -1 | [14 empty] | 0
| D | 0 | všeobecné konstrukce a práce |  |  |  | 0 |  |  |  |  | 0 |  | 0 |  | 0 | 4 | D | 0 |  |  |  | ROZPOCET | [10 empty] | 0
1 | K | 027212 | POM PRÁCE ZAJIŠŤ REGUL DOPRAVY - VÝLUKY NA ELEKTRIF TRATI | DEN | 14 |  | 0 | OTSKP 2025 |  | základní |  | 0 | 0 | 0 | 0 | 0 | 4 | K | 1 |  |  |  | ROZPOCET |  |  |  |  | 0 | 0 | 0 | 0 | 0 | 1 | 0 | 4 | 1405641872
| PP |  | Náklady spojené a vyloučením provozu na elektrifikované trati v průběhu výstavby mostu | [14 empty] | PP | 1
| VV | A1 | "Náklady spojené A1 vyloučením provozu na elektrifikované trati v průběhu výstavby mostu: "14,000 |  | 14 | [12 empty] | VV | 1 | 2 | True | 1 | ROZPOCET
2 | K | 027221 | POM PRÁCE ZAJIŠŤ REGUL DOPRAVY - POMALÉ JÍZDY OSOBNÍCH VLAKŮ | MIN | 1 |  | 0 | OTSKP 2025 |  | základní |  | 0 | 0 | 0 | 0 | 0 | 4 | K | 1 |  |  |  | ROZPOCET |  |  |  |  | 0 | 0 | 0 | 0 | 0 | 1 | 0 | 4 | -1570427197
| PP |  | Náklady spojené se zajištěním pomalé jízdy osobních vlaků v průběhu výstavby mostu | [14 empty] | PP | 1
| VV | A2 | "Náklady spojené se zajištěním pomalé jízdy osobních vlaků v průběhu výstavby mostu: "1,000 |  | 1 | [12 empty] | VV | 1 | 2 | True | 1 | ROZPOCET
3 | K | 027222 | POM PRÁCE ZAJIŠŤ REGUL DOPRAVY - POMALÉ JÍZDY NÁKLAD VLAKŮ | MIN | 1 |  | 0 | OTSKP 2025 |  | základní |  | 0 | 0 | 0 | 0 | 0 | 4 | K | 1 |  |  |  | ROZPOCET |  |  |  |  | 0 | 0 | 0 | 0 | 0 | 1 | 0 | 4 | -394931448
| PP |  | Náklady spojené se zajištěním pomalé jízdy nákladních vlaků v průběhu výstavby mostu | [14 empty] | PP | 1
| VV | A3 | "Náklady spojené se zajištěním pomalé jízdy nákladních vlaků v průběhu výstavby mostu: "1,000 |  | 1 | [12 empty] | VV | 1 | 2 | True | 1 | ROZPOCET
4 | K | 02940 | OSTATNÍ POŽADAVKY - VYPRACOVÁNÍ DOKUMENTACE | KPL | 1 |  | 0 | OTSKP 2025 |  | základní |  | 0 | 0 | 0 | 0 | 0 | 4 | K | 1 |  |  |  | ROZPOCET |  |  |  |  | 0 | 0 | 0 | 0 | 0 | 1 | 0 | 4 | -724204354
| PP |  | Náklady spojené s vypracování dokumentace stav. komunikací včetně dočasného žel. přejezdu a projednáním a schválením se zástupce ČD (SŽ) | [14 empty] | PP | 1
| VV | A4 | "Náklady spojené s vypracování dokumentace stav. komunikací včetně dočasného žel. přejezdu A4 projednáním A4 schválením se zástupce ČD (SŽ): "1,000 |  | 1 | [12 empty] | VV | 1 | 2 | True | 1 | ROZPOCET
5 | K | 03710 | POMOC PRÁCE ZAJIŠŤ NEBO ZŘÍZ OBJÍŽĎKY A PŘÍSTUP CESTY | KPL | 1 |  | 0 | OTSKP 2025 |  | základní |  | 0 | 0 | 0 | 0 | 0 | 4 | K | 1 |  |  |  | ROZPOCET |  |  |  |  | 0 | 0 | 0 | 0 | 0 | 1 | 0 | 4 | -558469703
| PP |  | Práce spojené se zřízení staveništních komunikace umožňující přístup do prostoru staveniště (zářez železniční trati) | [14 empty] | PP | 1
| VV | A5 | "Staveništní komunikace do prostoru zářezu žel. trati (L=cca 90m, š.=4m): "1,000 |  | 1 | [12 empty] | VV | 1 | 2 | True | 1 | ROZPOCET
6 | K | 03710.1 | POMOC PRÁCE ZAJIŠŤ NEBO ZŘÍZ OBJÍŽĎKY A PŘÍSTUP CESTY | KPL | 1 |  | 0 | OTSKP 2025 |  | základní |  | 0 | 0 | 0 | 0 | 0 | 4 | K | 1 |  |  |  | ROZPOCET |  |  |  |  | 0 | 0 | 0 | 0 | 0 | 1 | 0 | 4 | 1683825595
| PP |  | Práce spojené se zřízení staveništních komunikace umožňující přístup do prostoru zařízení staveniště (výjezd z ulice Dyleňská do prostoru nevyužívaného fotbalového hřiště nad garážemi ul. Dyleňská) | [14 empty] | PP | 1
| VV | A6 | "Staveništní komunikace umožňující přístup do prostoru zařízení staveniště (L=cca 25m, š.=4m): "1,000 |  | 1 | [12 empty] | VV | 1 | 2 | True | 1 | ROZPOCET
7 | K | 03730 | POMOC PRÁCE ZAJIŠŤ NEBO ZŘÍZ OCHRANU INŽENÝRSKÝCH SÍTÍ | KPL | 1 |  | 0 | OTSKP 2025 |  | základní |  | 0 | 0 | 0 | 0 | 0 | 4 | K | 1 |  |  |  | ROZPOCET |  |  |  |  | 0 | 0 | 0 | 0 | 0 | 1 | 0 | 4 | -1288909863
| PP |  | Ochrana inenýrských sítí v místě stav.komunikace pro přístup do prostoru zař. Staveniště | [14 empty] | PP | 1
| VV | A7 | "Ochrana inenýrských sítí v místě stav.komunikace pro přístup do prostoru zař. Staveniště: "1,000 |  | 1 | [12 empty] | VV | 1 | 2 | True | 1 | ROZPOCET

## SO 201 - Přesýpaný most p...
[18 empty] | {933a9d54-6ef4-4d0f-9cff-1d223d0bb88b} | [5 empty] | A11 | A11 | 618,192 | 2
[18 empty] | 2 | [5 empty] | A12 | A12 | 182,4 | 2
| KRYCÍ LIST SOUPISU PRACÍ | [7 empty] | v --- níže se nacházejí doplnkové a pomocné údaje k sestavám --- v | [8 empty] | False | [5 empty] | A13 | A13 | 810 | 2
[24 empty] | A14 | A14 | 525 | 2
| Stavba: | [22 empty] | A15 | A15 | 5,544 | 2
|  | Přemostění trati Schirnding-Cheb, červený most | [21 empty] | A17 | A17 | 57,5515 | 2
| Objekt: | [22 empty] | A19 | A19 | 77 | 2
|  | SO 201 - Přesýpaný most přes trať č.179 Schirnding - Cheb | [21 empty] | A20 | A20 | 2,145 | 2
[24 empty] | A21 | A21 | 47,4 | 2
| KSO: |  |  |  |  | CC-CZ: | [17 empty] | A22 | A22 | 124,8 | 2
| Místo: |  | Cheb |  |  | Datum: | 9. 7. 2025 | [16 empty] | A25 | A25 | 84 | 2
[24 empty] | A26 | A26 | 1365 | 2
| Zadavatel: |  |  |  |  | IČ: | 00253979 | [16 empty] | A27 | A27 | 350,7 | 2
|  | město Cheb |  |  |  | DIČ: | [17 empty] | A28 | A28 | 26,25 | 2
[24 empty] | A30 | A30 | 15 | 2
| Účastník: |  |  |  |  | IČ: | Vyplň údaj | [16 empty] | A32 | A32 | 15 | 2
|  | Vyplň údaj |  |  |  | DIČ: | Vyplň údaj | [16 empty] | A33 | A33 | 4,68 | 2
[24 empty] | A34 | A34 | 78 | 2
| Projektant: |  |  |  |  | IČ: | 18827527 | [16 empty] | A35 | A35 | 1706,25 | 2
|  | Stráský, Hustý a partneři s.r.o. |  |  |  | DIČ: | 18827527 | [16 empty] | A36 | A36 | 1706,25 | 2
[24 empty] | A37 | A37 | 29,4 | 2
| Zpracovatel: |  |  |  |  | IČ: | [17 empty] | A38 | A38 | 2 | 2
[6 empty] | DIČ: | [17 empty] | A39 | A39 | 1 | 2
[24 empty] | A40 | A40 | 78 | 2
| Poznámka: | [22 empty] | A41 | A41 | 180 | 2
|  | Soupis prací je sestaven s využitím Cenové soustavy ÚRS. Položky, které pochází z této cenové soustavy, jsou ve sloupci 'Cenová soustava' označeny popisem 'CS ÚRS' a úrovní příslušného kalendářního pololetí. Veškeré další informace vymezující popis a podmínky použití těchto položek z Cenové soustavy, které nejsou uvedeny přímo v soupisu prací, jsou neomezeně dálkově k dispozici na webu podminky.urs.cz. | [21 empty] | A5 | A5 | 1674,8 | 2
[24 empty] | A6 | A6 | 240,25 | 2
[24 empty] | A8 | A8 | 81,09 | 2
| Cena bez DPH | [5 empty] | 0 | [16 empty] | B11 | B11 | 663,984 | 2
[24 empty] | B12 | B12 | 182,4 | 2
|  |  | Základ daně |  |  | Sazba daně | Výše daně | [16 empty] | B13 | B13 | 1180 | 2
| DPH | základní | 0 |  |  | 21% | 0 | [16 empty] | B14 | B14 | 525 | 2
|  | snížená | 0 |  |  | 15% | 0 | [16 empty] | B15 | B15 | 5,544 | 2
|  | zákl. přenesená | 0 |  |  | 21% | 0 | [16 empty] | B17 | B17 | 69,25245 | 2
|  | sníž. přenesená | 0 |  |  | 15% | 0 | [16 empty] | B19 | B19 | 77 | 2
|  | nulová | 0 |  |  | 0% | 0 | [16 empty] | B20 | B20 | 2,145 | 2
[24 empty] | B21 | B21 | 60,75 | 2
| Cena s DPH |  |  | v | CZK |  | 0 | [16 empty] | B25 | B25 | 84 | 2
[24 empty] | B26 | B26 | 76 | 2
[24 empty] | B27 | B27 | 269,85 | 2
[24 empty] | B28 | B28 | 31,5 | 2
[24 empty] | B30 | B30 | 12 | 2
[24 empty] | B32 | B32 | 12 | 2
REKAPITULACE ČLENĚNÍ SOUPISU PRACÍ | [23 empty] | B33 | B33 | 4,68 | 2
[24 empty] | B34 | B34 | 78 | 2
Stavba: | [23 empty] | B35 | B35 | 108 | 2
|  | Přemostění trati Schirnding-Cheb, červený most | [21 empty] | B36 | B36 | 108 | 2
Objekt: | [23 empty] | B37 | B37 | 29,4 | 2
|  | SO 201 - Přesýpaný most přes trať č.179 Schirnding - Cheb | [21 empty] | B38 | B38 | 2 | 2
[24 empty] | B39 | B39 | 1 | 2
Místo: |  |  | Cheb |  |  | Datum: | 9. 7. 2025 | [16 empty] | B40 | B40 | 78 | 2
[24 empty] | B5 | B5 | 1050 | 2
Zadavatel: |  |  | město Cheb |  |  | Projektant: | Stráský, Hustý a partneři s.r.o. | [16 empty] | B6 | B6 | 261,45 | 2
Účastník: |  |  | Vyplň údaj |  |  | Zpracovatel: | [17 empty] | B8 | B8 | 170,56 | 2
[24 empty] | C25 | C25 | 450 | 2
Kód dílu - Popis | [6 empty] | Cena celkem [CZK] | [16 empty] | C26 | C26 | 70 | 2
[24 empty] | C28 | C28 | 19,5 | 2
Náklady stavby celkem | [6 empty] | 0 | [11 empty] | -1 |  |  |  |  | C32 | C32 | 29,25 | 2
| 1 - zemní práce | [5 empty] | 0 | [16 empty] | C35 | C35 | 140 | 2
| 2 - základy | [5 empty] | 0 | [16 empty] | C36 | C36 | 140 | 2
| 3 - svislé konstrukce | [5 empty] | 0 | [16 empty] | C38 | C38 | 4 | 2
| 4 - vodorovné konstrukce | [5 empty] | 0 | [16 empty] | C40 | C40 | 7 | 2
| 5 - komunikace | [5 empty] | 0 | [16 empty] | C5 | C5 | 1320,8 | 2
| 7 - přidružená stavební výroba | [5 empty] | 0 | [16 empty] | C8 | C8 | 806 | 2
| 9 - ostatní konstrukce a práce | [5 empty] | 0 | [16 empty] | D25 | D25 | 360 | 2
[24 empty] | D28 | D28 | 16,38 | 2
[24 empty] | D32 | D32 | 24,57 | 2
[24 empty] | D36 | D36 | 116,25 | 2
[24 empty] | D40 | D40 | 6,2 | 2
[24 empty] | D5 | D5 | -501,7 | 2
[24 empty] | D8 | D8 | 1045,8 | 2
SOUPIS PRACÍ | [23 empty] | E28 | E28 | 12,48 | 2
[24 empty] | E36 | E36 | 135 | 2
Stavba: | [23 empty] | F28 | F28 | 12,48 | 2
|  | Přemostění trati Schirnding-Cheb, červený most | [21 empty] | F36 | F36 | 8 | 2
Objekt:
SO 201 - Přesýpaný most přes trať č.179 Schirnding - Cheb
Místo: |  |  | Cheb |  |  | Datum: | 9. 7. 2025
Zadavatel: |  |  | město Cheb |  |  | Projektant: | Stráský, Hustý a partneři s.r.o.
Účastník: |  |  | Vyplň údaj |  |  | Zpracovatel:
PČ | Typ | Kód | Popis | MJ | Množství | J.cena [CZK] | Cena celkem [CZK] | Cenová soustava |  | DPH | J. Nh [h] | Nh celkem [h] | J. hmotnost [t] | Hmotnost celkem [t] | J. suť [t] | Suť Celkem [t]
Náklady soupisu celkem | [6 empty] | 0 |  |  |  |  | 0 |  | 0 |  | 0 |  | D | -1 | [14 empty] | 0
| D | 1 | zemní práce |  |  |  | 0 |  |  |  |  | 0 |  | 0 |  | 0 | 4 | D | 0 |  |  |  | ROZPOCET | [10 empty] | 0
1 | K | 12573.a | VYKOPÁVKY ZE ZEMNÍKŮ A SKLÁDEK TŘ. I | M3 | 2103.45 |  | 0 | OTSKP 2025 |  | základní |  | 0 | 0 | 0 | 0 | 0 | 4 | K | 1 |  |  |  | ROZPOCET |  |  |  |  | 0 | 0 | 0 | 0 | 0 | 1 | 0 | 4 | -392331112
| PP |  | Výkop zeminy vhodné do násypů a její doprava na stavbu pro zpětný zásyp (výkopových jam), násyp v přechodové oblasti (kromě materiálů ze ŠD) a obsyp (kužely). Zahrnuje veškerou manipulaci se zeminou, vč. dopravy. | [14 empty] | PP | 1
| VV | A3 | "zásyp základů dle pol. 17411: "2103,450 |  | 2103.45 | [12 empty] | VV | 1 | 2 | True | 1 | ROZPOCET
2 | K | 12573.b | VYKOPÁVKY ZE ZEMNÍKŮ A SKLÁDEK TŘ. I | M3 | 1163 |  | 0 | OTSKP 2025 |  | základní |  | 0 | 0 | 0 | 0 | 0 | 4 | K | 1 |  |  |  | ROZPOCET |  |  |  |  | 0 | 0 | 0 | 0 | 0 | 1 | 0 | 4 | -131620406
| PP |  | Výkop ornice z deponie a její doprava na stavbu. Zahrnuje veškerou manipulaci se zeminou, vč. dopravy. | [14 empty] | PP | 1
| VV | A4 | "ornice dle pol. 18220+18230 (viz stavební objekt 801): "1163,000 |  | 1163 | [12 empty] | VV | 1 | 2 | True | 1 | ROZPOCET
3 | K | 13173 | HLOUBENÍ JAM ZAPAŽ I NEPAŽ TŘ. I | M3 | 3543.9 |  | 0 | OTSKP 2025 |  | základní |  | 0 | 0 | 0 | 0 | 0 | 4 | K | 1 |  |  |  | ROZPOCET |  |  |  |  | 0 | 0 | 0 | 0 | 0 | 1 | 0 | 4 | 229020778
| PP |  | Výkop zemin vhodných pro použití na stavbě (zeminy vhodné, podmínečně vhodné dle ČSN 73 6133, TKP a ZTKP do násypu), zahrnuje veškeré přesuny, dopravu na dočasná místa uložení. Se zeminou bude naloženo dle položky 17120. | [14 empty] | PP | 1
| VV | A5 | "výkop pro základ opěry 1: "79,000*21,200 |  | 1674.8 | [12 empty] | VV | 1 | 2 | True | 0 | ROZPOCET
| VV | B5 | "výkop pro základ opěry 2 (část na straně Schirnding): "35,000*30,000 |  | 1050 | [12 empty] | VV | 1 | 2 | True | 0 | ROZPOCET
| VV | C5 | "výkop pro základ opěry 2 (část na straně Cheb): "52,000*25,400 |  | 1320.8 | [12 empty] | VV | 1 | 2 | True | 0 | ROZPOCET
| VV | D5 | "odečet odstranění ornice, který je zahrnut ve výměrech výše uvedených výkopů: "-501,700 |  | -501.7 | [12 empty] | VV | 1 | 2 | True | 0 | ROZPOCET
| VV | E5 | A5+B5+C5+D5 |  | 3543.9 | [12 empty] | VV | 1 | 2 | True | 1 | ROZPOCET
4 | K | 112014 | KÁCENÍ STROMŮ D KMENE DO 0,5M S ODSTRANĚNÍM PAŘEZŮ, ODVOZ DO 5KM | KUS | 73 |  | 0 | OTSKP 2025 |  | základní |  | 0 | 0 | 0 | 0 | 0 | 4 | K | 1 |  |  |  | ROZPOCET |  |  |  |  | 0 | 0 | 0 | 0 | 0 | 1 | 0 | 4 | 1379587778
| PP |  | kácení stromů (většinou náletového charakteru) v prostoru podél zářezu železniční trati dotčených výstavbou přesýpaného mostního objektu | [14 empty] | PP | 1
| VV | A2 | "Kácení stávajících dotčených výstavbou mostního objektu: "73,000 |  | 73 | [12 empty] | VV | 1 | 2 | True | 1 | ROZPOCET
5 | K | 111204 | ODSTRANĚNÍ KŘOVIN S ODVOZEM DO 5KM | M2 | 840 |  | 0 | OTSKP 2025 |  | základní |  | 0 | 0 | 0 | 0 | 0 | 4 | K | 1 |  |  |  | ROZPOCET |  |  |  |  | 0 | 0 | 0 | 0 | 0 | 1 | 0 | 4 | 150760607
| PP |  | Odstranění křovin v prostoru stávajícího zářezu železniční trati které jsou v obrysu nově budovaného mostního objektu | [14 empty] | PP | 1
6 | K | 12110 | SEJMUTÍ ORNICE NEBO LESNÍ PŮDY | M3 | 501.7 |  | 0 | OTSKP 2025 |  | základní |  | 0 | 0 | 0 | 0 | 0 | 4 | K | 1 |  |  |  | ROZPOCET |  |  |  |  | 0 | 0 | 0 | 0 | 0 | 1 | 0 | 4 | -673573225
| PP |  | Odstranění ornice (podorničí) z prostoru výkopových jam (povrch svahů stávajícího železničního zářezu v tloušťce 250mm) | [14 empty] | PP | 1
| VV | A6 | "Sejmutí ornice v místě výkopové jámy opěry 01: "12,400*0,250*77,500 |  | 240.25 | [12 empty] | VV | 1 | 2 | True | 0 | ROZPOCET
| VV | B6 | "Sejmutí ornice v místě výkopové jámy opěry 02: "12,600*0,250*83,000 |  | 261.45 | [12 empty] | VV | 1 | 2 | True | 0 | ROZPOCET
| VV | C6 | A6+B6 |  | 501.7 | [12 empty] | VV | 1 | 2 | True | 1 | ROZPOCET
7 | K | 17120 | ULOŽENÍ SYPANINY DO NÁSYPŮ A NA SKLÁDKY BEZ ZHUTNĚNÍ | M3 | 2605.15 |  | 0 | OTSKP 2025 |  | základní |  | 0 | 0 | 0 | 0 | 0 | 4 | K | 1 |  |  |  | ROZPOCET |  |  |  |  | 0 | 0 | 0 | 0 | 0 | 1 | 0 | 4 | -1771279177
| PP |  | uložení výkopku (respektive ornice) na mezideponii, jedná se o zeminy vhodné ke zpětnému zásypu základů nebo zpětné rozprostření ornice ve svahu a v rovině, vč. Dopravy | [14 empty] | PP | 1
| VV | A7 | "výměra viz výkopy dle pol. č. 17411+12110: "2605,150 |  | 2605.15 | [12 empty] | VV | 1 | 2 | True | 1 | ROZPOCET
8 | K | 17411 | ZÁSYP JAM A RÝH ZEMINOU SE ZHUTNĚNÍM | M3 | 2103.45 |  | 0 | OTSKP 2025 |  | základní |  | 0 | 0 | 0 | 0 | 0 | 4 | K | 1 |  |  |  | ROZPOCET |  |  |  |  | 0 | 0 | 0 | 0 | 0 | 1 | 0 | 4 | 2052913137
| PP |  | Zpětný zásyp základů. Zemina/materiál dle ČSN 736133, TKP, ZTKP a PDPS (odměřeno z Acad), jde o zeminu vhodnou z mezideponie, včetně dovozu | [14 empty] | PP | 1
| VV | A8 | "zásyp před lícem základu opěry 01: "76,500*1,060 |  | 81.09 | [12 empty] | VV | 1 | 2 | True | 0 | ROZPOCET
| VV | B8 | "zásyp před lícem základu opěry 02: "82,000*2,080 |  | 170.56 | [12 empty] | VV | 1 | 2 | True | 0 | ROZPOCET
| VV | C8 | "zásyp za rubem opěry 01 do úrovně těsnící vrstvy: "77,500*10,400 |  | 806 | [12 empty] | VV | 1 | 2 | True | 0 | ROZPOCET
| VV | D8 | "zásyp za rubem opěry 02 do úrovně těsnící vrstvy: "83,000*12,600 |  | 1045.8 | [12 empty] | VV | 1 | 2 | True | 0 | ROZPOCET
| VV | E8 | A8+B8+C8+D8 |  | 2103.45 | [12 empty] | VV | 1 | 2 | True | 1 | ROZPOCET
9 | K | 17482 | ZÁSYP JAM A RÝH Z NAKUPOVANÉ ZEMINY SE ZHUTNĚNÍM | M3 | 11242.2 |  | 0 | OTSKP 2025 |  | základní |  | 0 | 0 | 0 | 0 | 0 | 4 | K | 1 |  |  |  | ROZPOCET |  |  |  |  | 0 | 0 | 0 | 0 | 0 | 1 | 0 | 4 | 1021816694
| PP |  | Zásyp NK - zemina vhodná pro stavbu zem. Tělesa, zhutněná na Id=0,85, max. tl. vrstvy sypání 300mm dle čl. 5.4 a tab A.1 ČSN 73 6244 (odměřeno z Acad - nepravidelné těleso) Edef,2 min. 60 Mpa, nakupovaný materiál vč. souvisejících prací (např. včetně natěžení, dovozu, uložení, hutnění atp.) | [14 empty] | PP | 1
10 | K | 17910 | NÁSYPY Z ARMOVANÝCH ZEMIN SE ZHUTNĚNÍM | M3 | 2300 |  | 0 | OTSKP 2025 |  | základní |  | 0 | 0 | 0 | 0 | 0 | 4 | K | 1 |  |  |  | ROZPOCET |  |  |  |  | 0 | 0 | 0 | 0 | 0 | 1 | 0 | 4 | -480303552
| PP |  | Vyztužený násyp s oblovaým čelem na rozhraní etap výstavby NK. Kompletní konstrukce včetně veškerých výztuh, geotextílií, geomříží, geokompozitů, protierozních georohoží apod. Kompletní provedení včetně nákupu a dodávky potřebných materiálů, včetně všech souvisejících prací (např. natěžení, dopravy, uložení, hutnění atp.).Požadavky a výsledné parametry dle ČSN 736133. Edef,2 min. 60 Mpa (nakupovaný materiál) Zhotovitel navrhne a ocení pro něj nejvhodnější technologii tak, aby byly splněny definované požadavky. | [14 empty] | PP | 1
| VV | A10 | "Vyztužený násyp s obalovaným čelem na rozhraní etap výstavby NK : "2300,000 |  | 2300 | [12 empty] | VV | 1 | 2 | True | 1 | ROZPOCET
| D | 2 | základy |  |  |  | 0 |  |  |  |  | 0 |  | 0 |  | 0 | 4 | D | 0 |  |  |  | ROZPOCET | [10 empty] | 0
11 | K | 21203 | TRATIVODY KOMPLET Z TRUB NEKOV DN DO 150MM | M | 154 |  | 0 | OTSKP 2025 |  | základní |  | 0 | 0 | 0 | 0 | 0 | 4 | K | 1 |  |  |  | ROZPOCET |  |  |  |  | 0 | 0 | 0 | 0 | 0 | 1 | 0 | 4 | 197799269
| PP |  | Rubová drenáž DN 150 mm (vrcholový tlak SN8), vč. geotextílie okolo trubky. | [14 empty] | PP | 1
| VV | A19 | "opěra 1 (za rubem opěry 75m + 2*1,0m k vyústění): "77,000 |  | 77 | [12 empty] | VV | 1 | 2 | True | 0 | ROZPOCET
| VV | B19 | "opěra 2 (za rubem opěry 75m + 2*1,0m k vyústění): "77,000 |  | 77 | [12 empty] | VV | 1 | 2 | True | 0 | ROZPOCET
| VV | C19 | A19+B19 |  | 154 | [12 empty] | VV | 1 | 2 | True | 1 | ROZPOCET
12 | K | 21331 | DRENÁŽNÍ VRSTVY Z BETONU MEZEROVITÉHO (DRENÁŽNÍHO) | M3 | 11.088 |  | 0 | OTSKP 2025 |  | základní |  | 0 | 0 | 0 | 0 | 0 | 4 | K | 1 |  |  |  | ROZPOCET |  |  |  |  | 0 | 0 | 0 | 0 | 0 | 1 | 0 | 4 | 1965441742
| PP |  | Drenážní beton kolem rubové drenáže. Plocha příčného řezu 0,30x0,30 m, délka viz výkaz trativodů za rubem opěry. | [14 empty] | PP | 1
| VV | A15 | "opěra 1 (Apric = 300*300 - trubka průměru 150mm): "77,000*0,072 |  | 5.544 | [12 empty] | VV | 1 | 2 | True | 0 | ROZPOCET
| VV | B15 | "opěra 2 (Apric = 300*300 - trubka průměru 150mm): "77,000*0,072 |  | 5.544 | [12 empty] | VV | 1 | 2 | True | 0 | ROZPOCET
| VV | C15 | A15+B15 |  | 11.088 | [12 empty] | VV | 1 | 2 | True | 1 | ROZPOCET
13 | K | 23117 | ŠTĚTOVÉ STĚNY BERANĚNÉ Z KOVOVÝCH DÍLCŮ TRVALÉ (HMOTNOST) | T | 126.804 |  | 0 | OTSKP 2025 |  | základní |  | 0 | 0 | 0 | 0 | 0 | 4 | K | 1 |  |  |  | ROZPOCET |  |  |  |  | 0 | 0 | 0 | 0 | 0 | 1 | 0 | 4 | -690036549
| PP |  | pažení výkopové jámy opěr ze strany železnice, uvažováno s kotvením larsen IIIn | [14 empty] | PP | 1
| VV | A17 | "pažení výkopové jámy podél základu opěry 01 ze strany železnice: "0,155*4,700*79,000 |  | 57.5515 | [12 empty] | VV | 1 | 2 | True | 0 | ROZPOCET
| VV | B17 | "pažení výkopové jámy podél základu opěry 02 ze strany železnice: "0,155*5,300*84,300 |  | 69.2524 | [12 empty] | VV | 1 | 2 | True | 0 | ROZPOCET
| VV | C17 | A17+B17 |  | 126.8039 | [12 empty] | VV | 1 | 2 | True | 1 | ROZPOCET
14 | K | 237171 | VYTAŽENÍ ŠTĚTOVÝCH STĚN Z KOVOVÝCH DÍLCŮ (HMOTNOST) | T | 126.804 |  | 0 | OTSKP 2025 |  | základní |  | 0 | 0 | 0 | 0 | 0 | 4 | K | 1 |  |  |  | ROZPOCET |  |  |  |  | 0 | 0 | 0 | 0 | 0 | 1 | 0 | 4 | -1809374597
| PP |  | vytažení štětových stěn po realizaci základů a zpětném zásypu výkopové jámy | [14 empty] | PP | 1
| VV | A18 | "výměry - viz položka č. 23117: "126,804 |  | 126.804 | [12 empty] | VV | 1 | 2 | True | 1 | ROZPOCET
15 | K | 288361 | TRYSK INJEKTÁŽ D SLOUPU DO 800MM DL VRTU DO 14M NA POVRCHU | M3 | 1282.176 |  | 0 | OTSKP 2025 |  | základní |  | 0 | 0 | 0 | 0 | 0 | 4 | K | 1 |  |  |  | ROZPOCET |  |  |  |  | 0 | 0 | 0 | 0 | 0 | 1 | 0 | 4 | 1564351374
| PP |  | sloupy tryskové injektáže průměru 900mm délky 12m (+ cca 1,6m z úrovně plošiny nad ZS), výpočet výměr uvažuje s množství injektážní směsi cca 30% objemu vytryskaného prostoru, včetně zkušebního sloupu TI a nákladů spojených se zatěžovací zkouškou tohoto sloupu TI | [14 empty] | PP | 1
| VV | A11 | "základ op01 (počet kusů v trojúhelníkovém rozponu 1,35m = 27*3): "1,000*81,000*12,000*0,636 |  | 618.192 | [12 empty] | VV | 1 | 2 | True | 0 | ROZPOCET
| VV | B11 | "základ op02 (počet kusů v trojúhelníkovém rozponu 1,35m = 29*3): "1,000*87,000*12,000*0,636 |  | 663.984 | [12 empty] | VV | 1 | 2 | True | 0 | ROZPOCET
| VV | C11 | A11+B11 |  | 1282.176 | [12 empty] | VV | 1 | 2 | True | 1 | ROZPOCET
16 | K | 272325 | ZÁKLADY ZE ŽELEZOBETONU DO C30/37 | M3 | 364.8 |  | 0 | OTSKP 2025 |  | základní |  | 0 | 0 | 0 | 0 | 0 | 4 | K | 1 |  |  |  | ROZPOCET |  |  |  |  | 0 | 0 | 0 | 0 | 0 | 1 | 0 | 4 | -613537906
| PP |  | ŽB základy z betonu C30/37 - XC2, XA1, vč. bednění, izolačních nátěrů (1xNp + 2xNa). Včetně úpravy pracovních spar. | [14 empty] | PP | 1
| VV | A12 | "základ op01: "4,000*0,600*76,000 |  | 182.4 | [12 empty] | VV | 1 | 2 | True | 0 | ROZPOCET
| VV | B12 | "základ op02: "4,000*0,600*76,000 |  | 182.4 | [12 empty] | VV | 1 | 2 | True | 0 | ROZPOCET
| VV | C12 | A12+B12 |  | 364.8 | [12 empty] | VV | 1 | 2 | True | 1 | ROZPOCET
17 | K | 272365 | VÝZTUŽ ZÁKLADŮ Z OCELI 10505, B500B | T | 54.72 |  | 0 | OTSKP 2025 |  | základní |  | 0 | 0 | 0 | 0 | 0 | 4 | K | 1 |  |  |  | ROZPOCET |  |  |  |  | 0 | 0 | 0 | 0 | 0 | 1 | 0 | 4 | -637034316
| PP |  | parametrická spotřeba 150 kg/m3 | [14 empty] | PP | 1
| VV | A16 | "dle pol. 272325: "0,150*364,800 |  | 54.72 | [12 empty] | VV | 1 | 2 | True | 1 | ROZPOCET
18 | K | 289973 | OPLÁŠTĚNÍ (ZPEVNĚNÍ) Z GEOSÍTÍ A GEOROHOŽÍ | M2 | 1990 |  | 0 | OTSKP 2025 |  | základní |  | 0 | 0 | 0 | 0 | 0 | 4 | K | 1 |  |  |  | ROZPOCET |  |  |  |  | 0 | 0 | 0 | 0 | 0 | 1 | 0 | 4 | -991328463
| PP |  | Úprava povrchu svahů 1:2 v čele NK protierozní georohoží - plocha zpevnění viz ornice ve svahu, položka č. 18220 ve stavebním objektu 801 (úprava území) | [14 empty] | PP | 1
| VV | A13 | "georohož na svahu v čele NK na straně Schirnding = 810 m2: "810,000 |  | 810 | [12 empty] | VV | 1 | 2 | True | 0 | ROZPOCET
| VV | B13 | "georohož na svahu v čele NK na straně Cheb = 1180 m2: "1180,000 |  | 1180 | [12 empty] | VV | 1 | 2 | True | 0 | ROZPOCET
| VV | C13 | A13+B13 |  | 1990 | [12 empty] | VV | 1 | 2 | True | 1 | ROZPOCET
19 | K | 28999 | OPLÁŠTĚNÍ (ZPEVNĚNÍ) Z FÓLIE | M2 | 1050 |  | 0 | OTSKP 2025 |  | základní |  | 0 | 0 | 0 | 0 | 0 | 4 | K | 1 |  |  |  | ROZPOCET |  |  |  |  | 0 | 0 | 0 | 0 | 0 | 1 | 0 | 4 | 830600728
| PP |  | Těsnící fólie HDPE za rubem opěr v přechodové oblasti opěr | [14 empty] | PP | 1
| VV | A14 | "opěra 1: "7,000*75,000 |  | 525 | [12 empty] | VV | 1 | 2 | True | 0 | ROZPOCET
| VV | B14 | "opěra 2: "7,000*75,000 |  | 525 | [12 empty] | VV | 1 | 2 | True | 0 | ROZPOCET
| VV | C14 | A14+B14 |  | 1050 | [12 empty] | VV | 1 | 2 | True | 1 | ROZPOCET
| D | 3 | svislé konstrukce |  |  |  | 0 |  |  |  |  | 0 |  | 0 |  | 0 | 4 | D | 0 |  |  |  | ROZPOCET | [10 empty] | 0
20 | K | 31717 | KOVOVÉ KONSTRUKCE PRO KOTVENÍ ŘÍMSY | KG | 978 |  | 0 | OTSKP 2025 |  | základní |  | 0 | 0 | 0 | 0 | 0 | 4 | K | 1 |  |  |  | ROZPOCET |  |  |  |  | 0 | 0 | 0 | 0 | 0 | 1 | 0 | 4 | -1766700884
| PP |  | kotevní přípravky říms (6,0 kg/ks) na čelech NK pro přikotvení parapetní zídky) | [14 empty] | PP | 1
| VV | A25 | "pravé čelo NK délky 14,3m (1 kotva á 1,0m): "14,000*6,000 |  | 84 | [12 empty] | VV | 1 | 2 | True | 0 | ROZPOCET
| VV | B25 | "levé čelo NK délky 14,3m (1 kotva á 1,0m): "14,000*6,000 |  | 84 | [12 empty] | VV | 1 | 2 | True | 0 | ROZPOCET
| VV | C25 | "kotvení ochranné A25 podkl. vrstvy nepřesypaného čela NK Schirnding (75m2 - 1 kotva á 1m2) : "75,000*6,000 |  | 450 | [12 empty] | VV | 1 | 2 | True | 0 | ROZPOCET
| VV | D25 | "kotvení ochranné A25 podkl. vrstvy nepřesypaného čela NK Cheb (60m2 - 1 kotva á 1m2) : "60,000*6,000 |  | 360 | [12 empty] | VV | 1 | 2 | True | 0 | ROZPOCET
| VV | E25 | A25+B25+C25+D25 |  | 978 | [12 empty] | VV | 1 | 2 | True | 1 | ROZPOCET
21 | K | 317325 | ŘÍMSY ZE ŽELEZOBETONU DO C30/37 (B37) | M3 | 4.29 |  | 0 | OTSKP 2025 |  | základní |  | 0 | 0 | 0 | 0 | 0 | 4 | K | 1 |  |  |  | ROZPOCET |  |  |  |  | 0 | 0 | 0 | 0 | 0 | 1 | 0 | 4 | 2112338918
| PP |  | ŽB parapetní římsové čela NK C30/37 XC4,XD1,XF2, vč. Bednění a úpravy prac. Spár | [14 empty] | PP | 1
| VV | A20 | "parapetní zídka na pravém čele NK délka 14,3m, tl. 0,3, výšky 0,50m: "0,300*0,500*14,300 |  | 2.145 | [12 empty] | VV | 1 | 2 | True | 0 | ROZPOCET
| VV | B20 | "parapetní zídka na levém čele NK délka 14,3m, tl. 0,3, výšky 0,50m: "0,300*0,500*14,300 |  | 2.145 | [12 empty] | VV | 1 | 2 | True | 0 | ROZPOCET
| VV | C20 | A20+B20 |  | 4.29 | [12 empty] | VV | 1 | 2 | True | 1 | ROZPOCET
22 | K | 317365 | VÝZTUŽ ŘÍMS Z OCELI 10505, B500B | T | 0.644 |  | 0 | OTSKP 2025 |  | základní |  | 0 | 0 | 0 | 0 | 0 | 4 | K | 1 |  |  |  | ROZPOCET |  |  |  |  | 0 | 0 | 0 | 0 | 0 | 1 | 0 | 4 | 508013876
| PP |  | parametrická spotřeba 150 kg/m3 | [14 empty] | PP | 1
| VV | A24 | "dle pol. 317125: "0,150*4,290 |  | 0.6435 | [12 empty] | VV | 1 | 2 | True | 1 | ROZPOCET
23 | K | 333126 | MOSTNÍ OPĚRY A KŘÍDLA Z DÍLCŮ ŽELEZOBETON DO C40/50 | M3 | 108.15 |  | 0 | OTSKP 2025 |  | základní |  | 0 | 0 | 0 | 0 | 0 | 4 | K | 1 |  |  |  | ROZPOCET |  |  |  |  | 0 | 0 | 0 | 0 | 0 | 1 | 0 | 4 | -914668250
| PP |  | Křídelní části prefabrikované konstrukce mostu jako prodloužení NK na obou čelech z betonu C50/60 XC4, XD1,XF2 včetně betonářské výztuže prefabrikátu, včetně manipulačních přípravků | [14 empty] | PP | 1
| VV | A21 | "Prefabrikovaná křídla na straně Schirnding (prům. plocha řezu 2,66m2, délka 7,5m, 2 strany): "2,000*10,000*2,370 |  | 47.4 | [12 empty] | VV | 1 | 2 | True | 0 | ROZPOCET
| VV | B21 | "Prefabrikovaná křídla na straně Cheb (prům. plocha řezu 2,43m2, délka 12,5m, 2 strany): "2,000*12,500*2,430 |  | 60.75 | [12 empty] | VV | 1 | 2 | True | 0 | ROZPOCET
| VV | C21 | A21+B21 |  | 108.15 | [12 empty] | VV | 1 | 2 | True | 1 | ROZPOCET
24 | K | 333326 | MOSTNÍ OPĚRY A KŘÍDLA ZE ŽELEZOVÉHO BETONU DO C40/50 | M3 | 124.8 |  | 0 | OTSKP 2025 |  | základní |  | 0 | 0 | 0 | 0 | 0 | 4 | K | 1 |  |  |  | ROZPOCET |  |  |  |  | 0 | 0 | 0 | 0 | 0 | 1 | 0 | 4 | 1200086167
| PP |  | dobetonávka spodní části křídel a NK - rozšiřující se patka spodního dílce prefabrikátu z betonu C35/45 XC2, XA1, XF2 vč. izolačních nátěrů (1xAlp + 2xNa) | [14 empty] | PP | 1
| VV | A22 | "Monolitická dobetonávka spodní částí křídel A22 NK: "2,000*1,600*0,520*75,000 |  | 124.8 | [12 empty] | VV | 1 | 2 | True | 1 | ROZPOCET
25 | K | 333365 | VÝZTUŽ MOSTNÍCH OPĚR A KŘÍDEL Z OCELI 10505, B500B | T | 22.464 |  | 0 | OTSKP 2025 |  | základní |  | 0 | 0 | 0 | 0 | 0 | 4 | K | 1 |  |  |  | ROZPOCET |  |  |  |  | 0 | 0 | 0 | 0 | 0 | 1 | 0 | 4 | 1950149593
| PP |  | parametrická spotřeba 180 kg/m3 | [14 empty] | PP | 1
| VV | A23 | "dle pol. 333326: "0,180*124,800 |  | 22.464 | [12 empty] | VV | 1 | 2 | True | 1 | ROZPOCET
| D | 4 | vodorovné konstrukce |  |  |  | 0 |  |  |  |  | 0 |  | 0 |  | 0 | 4 | D | 0 |  |  |  | ROZPOCET | [10 empty] | 0
26 | K | 458523 | VÝPLŇ ZA OPĚRAMI A ZDMI Z KAMENIVA DRCENÉHO, INDEX ZHUTNĚNÍ ID DO 0,9 | M3 | 1511 |  | 0 | OTSKP 2025 |  | základní |  | 0 | 0 | 0 | 0 | 0 | 4 | K | 1 |  |  |  | ROZPOCET |  |  |  |  | 0 | 0 | 0 | 0 | 0 | 1 | 0 | 4 | -1803697894
| PP |  | Ochranný obsyp za rubem klenbové konstrukce a dílců křídla z nakupovaného materiálu ŠD frakce 0/32 zhutněný na ID=0,85 | [14 empty] | PP | 1
| VV | A26 | "ŠD za rubem klenbové NK: "52,500*26,000 |  | 1365 | [12 empty] | VV | 1 | 2 | True | 0 | ROZPOCET
| VV | B26 | "ŠD za rubem klenbových dílců mostních křídel na čele Schirnding (prum výšky 3,80m): "2,000*1,000*3,800*10,000 |  | 76 | [12 empty] | VV | 1 | 2 | True | 0 | ROZPOCET
| VV | C26 | "ŠD za rubem klenbových dílců mostních křídel na čele Cheb (prum výšky 2,80m): "2,000*1,000*2,800*12,500 |  | 70 | [12 empty] | VV | 1 | 2 | True | 0 | ROZPOCET
| VV | D26 | A26+B26+C26 |  | 1511 | [12 empty] | VV | 1 | 2 | True | 1 | ROZPOCET
27 | K | 421126 | MOSTNÍ NOSNÉ DESKOVÉ KONSTR Z DÍLCŮ ŽELBET DO C40/50 | M3 | 620.55 |  | 0 | OTSKP 2025 |  | základní |  | 0 | 0 | 0 | 0 | 0 | 4 | K | 1 |  |  |  | ROZPOCET |  |  |  |  | 0 | 0 | 0 | 0 | 0 | 1 | 0 | 4 | 1116966854
| PP |  | prefabrikované dílce NK z betonu C50/60 - XF2, XD1, XC4 včetně betonářské výztuže prefabrikátu, včetně manipulačních přípravků | [14 empty] | PP | 1
| VV | A27 | "Spodní boční dílce (plocha příčného řezu 3,34m2) 2ks - na každé opěře 1 ks: "2,000*52,500*3,340 |  | 350.7 | [12 empty] | VV | 1 | 2 | True | 0 | ROZPOCET
| VV | B27 | "Vrcholový klenbový dílec (plocha příčného řezu 5,14m2): "52,500*5,140 |  | 269.85 | [12 empty] | VV | 1 | 2 | True | 0 | ROZPOCET
| VV | C27 | A27+B27 |  | 620.55 | [12 empty] | VV | 1 | 2 | True | 1 | ROZPOCET
28 | K | 451312 | PODKLADNÍ A VÝPLŇOVÉ VRSTVY Z PROSTÉHO BETONU C12/15 | M3 | 118.59 |  | 0 | OTSKP 2025 |  | základní |  | 0 | 0 | 0 | 0 | 0 | 4 | K | 1 |  |  |  | ROZPOCET |  |  |  |  | 0 | 0 | 0 | 0 | 0 | 1 | 0 | 4 | -836339333
| PP |  | Podkladní beton C12/15n - X0 pod rubovou drenáž šířky 200 mm. | [14 empty] | PP | 1
| VV | A28 | "pod drenáží opěry 01 (výška 2,50 - 1,00m): "0,200*1,750*75,000 |  | 26.25 | [12 empty] | VV | 1 | 2 | True | 0 | ROZPOCET
| VV | B28 | "pod drenáží opěry 02 (výška 3,00 - 1,20m): "0,200*2,100*75,000 |  | 31.5 | [12 empty] | VV | 1 | 2 | True | 0 | ROZPOCET
| VV | C28 | "pod zpevněním kámen do betonu podél žel. Trati u op 01, Tl.= 0,10m: "2,500*0,100*78,000 |  | 19.5 | [12 empty] | VV | 1 | 2 | True | 0 | ROZPOCET
| VV | D28 | "pod zpevněním kámen do betonu podél žel. Trati u op 02, TL.=0,10m : "2,100*0,100*78,000 |  | 16.38 | [12 empty] | VV | 1 | 2 | True | 0 | ROZPOCET
| VV | E28 | "pod chodníkem před lícem klenby na opěře 01, TL.=0,16m: "1,000*0,160*78,000 |  | 12.48 | [12 empty] | VV | 1 | 2 | True | 0 | ROZPOCET
| VV | F28 | "pod chodníkem před lícem klenby na opěře 02, TL.=0,16m: "1,000*0,160*78,000 |  | 12.48 | [12 empty] | VV | 1 | 2 | True | 0 | ROZPOCET
| VV | G28 | A28+B28+C28+D28+E28+F28 |  | 118.59 | [12 empty] | VV | 1 | 2 | True | 1 | ROZPOCET
29 | K | 451315 | PODKLADNÍ A VÝPLŇOVÉ VRSTVY Z PROSTÉHO BETONU C25/30 | M3 | 134.464 |  | 0 | OTSKP 2025 |  | základní |  | 0 | 0 | 0 | 0 | 0 | 4 | K | 1 |  |  |  | ROZPOCET |  |  |  |  | 0 | 0 | 0 | 0 | 0 | 1 | 0 | 4 | -1866633449
| PP |  | Podk. beton základů C20/25 X0 | [14 empty] | PP | 1
| VV | A29 | "pod základem opěry 01 + 02: "2,000*4,400*0,200*76,400 |  | 134.464 | [12 empty] | VV | 1 | 2 | True | 1 | ROZPOCET
30 | K | 451384 | PODKL VRSTVY ZE ŽELEZOBET DO C25/30 VČET VÝZTUŽE | M3 | 27 |  | 0 | OTSKP 2025 |  | základní |  | 0 | 0 | 0 | 0 | 0 | 4 | K | 1 |  |  |  | ROZPOCET |  |  |  |  | 0 | 0 | 0 | 0 | 0 | 1 | 0 | 4 | -1195814635
| PP |  | ochranná a podkladní vrstva tl. 0,20m nepřesypaného čela (horní povrch) klenby, podkladní vrstva pod zpevnění kámen do betonu, včetně výztuže z Kari sítí (C25/30n XF3) | [14 empty] | PP | 1
| VV | A30 | "pod zpevnění nad čelem NK na straně Schirnding (nepr. Tvar A30 pud = cca 75m2): "0,200*75,000 |  | 15 | [12 empty] | VV | 1 | 2 | True | 0 | ROZPOCET
| VV | B30 | "pod zpevnění nad čelem NK na straně Cheb (nepr. Tvar A30 pud = cca 60m2): "0,200*60,000 |  | 12 | [12 empty] | VV | 1 | 2 | True | 0 | ROZPOCET
| VV | C30 | A30+B30 |  | 27 | [12 empty] | VV | 1 | 2 | True | 1 | ROZPOCET
31 | K | 45157 | PODKLADNÍ A VÝPLŇOVÉ VRSTVY Z KAMENIVA TĚŽENÉHO | M3 | 315 |  | 0 | OTSKP 2025 |  | základní |  | 0 | 0 | 0 | 0 | 0 | 4 | K | 1 |  |  |  | ROZPOCET |  |  |  |  | 0 | 0 | 0 | 0 | 0 | 1 | 0 | 4 | 805730788
| PP |  | písečný obsyp (pod a nad) PE fólii (tl. 150+150 mm) | [14 empty] | PP | 1
| VV | A31 | "dle pol. 28999: "0,300*1050,000 |  | 315 | [12 empty] | VV | 1 | 2 | True | 1 | ROZPOCET
32 | K | 465512 | DLAŽBY Z LOMOVÉHO KAMENE NA MC | M3 | 80.82 |  | 0 | OTSKP 2025 |  | základní |  | 0 | 0 | 0 | 0 | 0 | 4 | K | 1 |  |  |  | ROZPOCET |  |  |  |  | 0 | 0 | 0 | 0 | 0 | 1 | 0 | 4 | -1167994804
| PP |  | Nad klenbou - zpevnění z lom. kam. tl. 200 mm do lože z betonu C25/30n XF3 tl. 150 mm. Podél žel. Trati zpevnění z lom. Kam. Tl. 150mm do lože z betonu C12/15 X0 tl. 100 mm. Včetně spárování. (podkladní beton vykázán v samostatné položce) | [14 empty] | PP | 1
| VV | A32 | "zpevnění nad čelem NK na straně Schirnding (nepr. Tvar A32 pud = cca 75m2) tl. kamene 200mm : "0,200*75,000 |  | 15 | [12 empty] | VV | 1 | 2 | True | 0 | ROZPOCET
| VV | B32 | "zpevnění nad čelem NK na straně Cheb (nepr. Tvar A32 pud = cca 60m2) tl. kamene 200mm: "0,200*60,000 |  | 12 | [12 empty] | VV | 1 | 2 | True | 0 | ROZPOCET
| VV | C32 | "zpevnění terénu podél trati ČD u opěry 01 - tl. kamene 150mm: "2,500*0,150*78,000 |  | 29.25 | [12 empty] | VV | 1 | 2 | True | 0 | ROZPOCET
| VV | D32 | "zpevnění terénu podél trati ČD u opěry 02 - tl. kamene 150mm: "2,100*0,150*78,000 |  | 24.57 | [12 empty] | VV | 1 | 2 | True | 0 | ROZPOCET
| VV | E32 | A32+B32+C32+D32 |  | 80.82 | [12 empty] | VV | 1 | 2 | True | 1 | ROZPOCET
33 | K | 46511 | DLAŽBY Z DÍLCŮ BETONOVÝCH | M3 | 9.36 |  | 0 | OTSKP 2025 |  | základní |  | 0 | 0 | 0 | 0 | 0 | 4 | K | 1 |  |  |  | ROZPOCET |  |  |  |  | 0 | 0 | 0 | 0 | 0 | 1 | 0 | 4 | 1842808157
| PP |  | Zpevněné plochy chodníků před lícem opěry 01 a 02. Zámkové betonové dlaždice. | [14 empty] | PP | 1
| VV | A33 | "Plocha chodníku z bet. dílců před římsou (před opěrou 01 vpravo): "1,000*0,060*78,000 |  | 4.68 | [12 empty] | VV | 1 | 2 | True | 0 | ROZPOCET
| VV | B33 | "Plocha chodníku z bet. dílců za římsou (za opěrou 02 vpravo): "1,000*0,060*78,000 |  | 4.68 | [12 empty] | VV | 1 | 2 | True | 0 | ROZPOCET
| VV | C33 | A33+B33 |  | 9.36 | [12 empty] | VV | 1 | 2 | True | 1 | ROZPOCET
| D | 5 | komunikace |  |  |  | 0 |  |  |  |  | 0 |  | 0 |  | 0 | 4 | D | 0 |  |  |  | ROZPOCET | [10 empty] | 0
34 | K | 56331 | VOZOVKOVÉ VRSTVY ZE ŠTĚRKODRTI TL. DO 50MM | M2 | 156 |  | 0 | OTSKP 2025 |  | základní |  | 0 | 0 | 0 | 0 | 0 | 4 | K | 1 |  |  |  | ROZPOCET |  |  |  |  | 0 | 0 | 0 | 0 | 0 | 1 | 0 | 4 | -82848866
| PP |  | Podkladní vrstva chodníku procházejících podél líce opěry 01 a 02 pod klenbou, plocha zpevnění viz položka č. 451312, tl. podkladní vrstvy 30mm. | [14 empty] | PP | 1
| VV | A34 | "podkladní plocha chodníku před opěrou 01 tl. 30mm - drcené kamenivo fr 4/8: "1,000*78,000 |  | 78 | [12 empty] | VV | 1 | 2 | True | 0 | ROZPOCET
| VV | B34 | "podkladní plocha chodníku za opěrou 02 tl. 30mm - drcené kamenivo fr 4/8: "1,000*78,000 |  | 78 | [12 empty] | VV | 1 | 2 | True | 0 | ROZPOCET
| VV | C34 | A34+B34 |  | 156 | [12 empty] | VV | 1 | 2 | True | 1 | ROZPOCET
| D | 7 | přidružená stavební výroba |  |  |  | 0 |  |  |  |  | 0 |  | 0 |  | 0 | 4 | D | 0 |  |  |  | ROZPOCET | [10 empty] | 0
35 | K | 711112 | IZOLACE BĚŽNÝCH KONSTRUKCÍ PROTI ZEMNÍ VLHKOSTI ASFALTOVÝMI PÁSY | M2 | 1954.25 |  | 0 | OTSKP 2025 |  | základní |  | 0 | 0 | 0 | 0 | 0 | 4 | K | 1 |  |  |  | ROZPOCET |  |  |  |  | 0 | 0 | 0 | 0 | 0 | 1 | 0 | 4 | -2040315516
| PP |  | izolace rubu klenbové konstrukce NAIP (včetně prac. a dilatačních spar) včetně vytyžení v čele NK na parapetní zídku | [14 empty] | PP | 1
| VV | A35 | "Rub klenbová NK: "32,500*52,500 |  | 1706.25 | [12 empty] | VV | 1 | 2 | True | 0 | ROZPOCET
| VV | B35 | "Rub klenbových dílců mostních křídel na čele Schirnding (prum výšky 3,55m): "2,000*5,400*10,000 |  | 108 | [12 empty] | VV | 1 | 2 | True | 0 | ROZPOCET
| VV | C35 | "Rub klenbových dílců mostních křídel na čele Cheb (prum výšky 2,80m): "2,000*5,600*12,500 |  | 140 | [12 empty] | VV | 1 | 2 | True | 0 | ROZPOCET
| VV | D35 | A35+B35+C35 |  | 1954.25 | [12 empty] | VV | 1 | 2 | True | 1 | ROZPOCET
36 | K | 711509 | OCHRANA IZOLACE NA POVRCHU TEXTILIÍ | M2 | 2213.5 |  | 0 | OTSKP 2025 |  | základní |  | 0 | 0 | 0 | 0 | 0 | 4 | K | 1 |  |  |  | ROZPOCET |  |  |  |  | 0 | 0 | 0 | 0 | 0 | 1 | 0 | 4 | -733603795
| PP |  | ochrana izolace, vykázáno bez přesahů, rubové plochy - 2x300 g/m2, lícové plochy - 1x300 g/m2. | [14 empty] | PP | 1
| VV | A36 | "rub klenobové části NK - viz položka č. 711112: "32,500*52,500 |  | 1706.25 | [12 empty] | VV | 1 | 2 | True | 0 | ROZPOCET
| VV | B36 | "Rub klenbových dílců křídel na čele Schirnding (prum výšky 3,55m) - viz položka č. 711112: "2,000*5,400*10,000 |  | 108 | [12 empty] | VV | 1 | 2 | True | 0 | ROZPOCET
| VV | C36 | "Rub klenbových dílců křídel na čele Cheb (prum výšky 2,80m) - viz položka č. 711112: "2,000*5,600*12,500 |  | 140 | [12 empty] | VV | 1 | 2 | True | 0 | ROZPOCET
| VV | D36 | "Lícové zasypané části klenby včetně křídel na straně op 01 - rozvinutá délka 1,55m: "1,550*75,000 |  | 116.25 | [12 empty] | VV | 1 | 2 | True | 0 | ROZPOCET
| VV | E36 | "Lícové zasypané části klenby včetně křídel na straně op 02 - rozvinutá délka 1,80m: "1,800*75,000 |  | 135 | [12 empty] | VV | 1 | 2 | True | 0 | ROZPOCET
| VV | F36 | "Čela zasypaných částí křídel (4 konce = čela křídel s prům. plochou geotext. = 2,0m2): "4,000*2,000 |  | 8 | [12 empty] | VV | 1 | 2 | True | 0 | ROZPOCET
| VV | G36 | A36+B36+C36+D36+E36+F36 |  | 2213.5 | [12 empty] | VV | 1 | 2 | True | 1 | ROZPOCET
| D | 9 | ostatní konstrukce a práce |  |  |  | 0 |  |  |  |  | 0 |  | 0 |  | 0 | 4 | D | 0 |  |  |  | ROZPOCET | [10 empty] | 0
37 | K | 9111C1 | ZÁBRADLÍ SILNIČNÍ LANKOVÉ - DODÁVKA A MONTÁŽ | M | 20.3 |  | 0 | OTSKP 2025 |  | základní |  | 0 | 0 | 0 | 0 | 0 | 4 | K | 1 |  |  |  | ROZPOCET |  |  |  |  | 0 | 0 | 0 | 0 | 0 | 1 | 0 | 4 | -276914379
| PP |  | nové zábradlí na čele parapetní zídky a horních povrchu klenbových částí křídel, vč. kotvení a podlití, vč. PKO a nátěru, | [14 empty] | PP | 1
| VV | A43 | "OCELOVÉ ZÁBRADLÍ (LANKOVÉ DLE MVL 720): "20,300 |  | 20.3 | [12 empty] | VV | 1 | 2 | True | 1 | ROZPOCET
38 | K | 91345 | NIVELAČNÍ ZNAČKY KOVOVÉ | KUS | 8 |  | 0 | OTSKP 2025 |  | základní |  | 0 | 0 | 0 | 0 | 0 | 4 | K | 1 |  |  |  | ROZPOCET |  |  |  |  | 0 | 0 | 0 | 0 | 0 | 1 | 0 | 4 | -1724684585
| PP |  | na parapetní římsové zídce hřebové, na začátku křídel čepové, dle VL 4 509.01 | [14 empty] | PP | 1
| VV | A38 | "křídlo opěry 01 - 2ks čepové značky: "2,000 |  | 2 | [12 empty] | VV | 1 | 2 | True | 0 | ROZPOCET
| VV | B38 | "křídlo opěry 02 - 2ks čepové značek: "2,000 |  | 2 | [12 empty] | VV | 1 | 2 | True | 0 | ROZPOCET
| VV | C38 | "parapetní římsy v čele NK - 2+2 ks hřebové značky : "4,000 |  | 4 | [12 empty] | VV | 1 | 2 | True | 0 | ROZPOCET
| VV | D38 | A38+B38+C38 |  | 8 | [12 empty] | VV | 1 | 2 | True | 1 | ROZPOCET
39 | K | 91355 | EVIDENČNÍ ČÍSLO MOSTU | KUS | 2 |  | 0 | OTSKP 2025 |  | základní |  | 0 | 0 | 0 | 0 | 0 | 4 | K | 1 |  |  |  | ROZPOCET |  |  |  |  | 0 | 0 | 0 | 0 | 0 | 1 | 0 | 4 | -134080897
| PP |  | ve směru jízdy na začátku na místní komunikace nad přesýpanou mostní konstrukcí na samostatném sloupku kotveném do betonové patky | [14 empty] | PP | 1
| VV | A39 | "na straně ulice Dyleňská: "1,000 |  | 1 | [12 empty] | VV | 1 | 2 | True | 0 | ROZPOCET
| VV | B39 | "na straně ulice Blanická: "1,000 |  | 1 | [12 empty] | VV | 1 | 2 | True | 0 | ROZPOCET
| VV | C39 | A39+B39 |  | 2 | [12 empty] | VV | 1 | 2 | True | 1 | ROZPOCET
40 | K | 917223 | SILNIČNÍ A CHODNÍKOVÉ OBRUBY Z BETONOVÝCH OBRUBNÍKŮ ŠÍŘ 100MM | M | 169.2 |  | 0 | OTSKP 2025 |  | základní |  | 0 | 0 | 0 | 0 | 0 | 4 | K | 1 |  |  |  | ROZPOCET |  |  |  |  | 0 | 0 | 0 | 0 | 0 | 1 | 0 | 4 | 808091838
| PP |  | Chodníkový betonový obrubník 80/250/1000 | [14 empty] | PP | 1
| VV | A40 | "ohraničení chodníku před lícem opěry 01 ze strany žel. Trati: "78,000 |  | 78 | [12 empty] | VV | 1 | 2 | True | 0 | ROZPOCET
| VV | B40 | "ohraničení chodníku před lícem opěry 02 ze strany žel. Trati: "78,000 |  | 78 | [12 empty] | VV | 1 | 2 | True | 0 | ROZPOCET
| VV | C40 | "ohraničení ukončení chodníku A40 zpevnění kamen do betonu u opěřy 01 na začátku A40 konci: "2,000*3,500 |  | 7 | [12 empty] | VV | 1 | 2 | True | 0 | ROZPOCET
| VV | D40 | "ohraničení ukončení chodníku A40 zpevnění kamen do betonu u opěřy 01 na začátku A40 konci: "2,000*3,100 |  | 6.2 | [12 empty] | VV | 1 | 2 | True | 0 | ROZPOCET
| VV | E40 | A40+B40+C40+D40 |  | 169.2 | [12 empty] | VV | 1 | 2 | True | 1 | ROZPOCET
41 | K | 932111 | PROTIDOTYKOVÉ ZÁBRANY ŠTÍTOVÉ - ZŘÍZENÍ S DODÁNÍM | M2 | 58.8 |  | 0 | OTSKP 2025 |  | základní |  | 0 | 0 | 0 | 0 | 0 | 4 | K | 1 |  |  |  | ROZPOCET |  |  |  |  | 0 | 0 | 0 | 0 | 0 | 1 | 0 | 4 | 1316789763
| PP |  | protidotyková zábrany v čele NK nad parapetní římsovou zídkou - ochrana nad trakcí železnice | [14 empty] | PP | 1
| VV | A37 | "Čelo NK na straně žel. Trati směr Schirnding: "2,000*14,700 |  | 29.4 | [12 empty] | VV | 1 | 2 | True | 0 | ROZPOCET
| VV | B37 | "Čelo NK na straně žel. Trati směr Cheb: "2,000*14,700 |  | 29.4 | [12 empty] | VV | 1 | 2 | True | 0 | ROZPOCET
| VV | C37 | A37+B37 |  | 58.8 | [12 empty] | VV | 1 | 2 | True | 1 | ROZPOCET
42 | K | 916812 | ODDĚL OPLOCENÍ S PODSTAVCI DRÁTĚNNÉ - MONTÁŽ S PŘESUNEM | M | 180 |  | 0 | OTSKP 2025 |  | základní |  | 0 | 0 | 0 | 0 | 0 | 4 | K | 1 |  |  |  | ROZPOCET |  |  |  |  | 0 | 0 | 0 | 0 | 0 | 1 | 0 | 4 | -2126197290
| PP |  | Oplocení staveniště - realizace oplocení | [14 empty] | PP | 1
| VV | A41 | "Oplocení staveniště v průběhu výstavby (100m Dyleňská + 80m Blanická A41 U Tratí): "180,000 |  | 180 | [12 empty] | VV | 1 | 2 | True | 1 | ROZPOCET
43 | K | 916813 | ODDĚL OPLOCENÍ S PODSTAVCI DRÁTĚNNÉ - DEMONTÁŽ | M | 180 |  | 0 | OTSKP 2025 |  | základní |  | 0 | 0 | 0 | 0 | 0 | 4 | K | 1 |  |  |  | ROZPOCET |  |  |  |  | 0 | 0 | 0 | 0 | 0 | 1 | 0 | 4 | -2038192144
| PP |  | Oplocení staveniště - odsttranění oplocení | [14 empty] | PP | 1
| VV | A42 | "Oplocení staveniště v průběhu výstavby: "180,000 |  | 180 | [12 empty] | VV | 1 | 2 | True | 1 | ROZPOCET
44 | K | 916819 | ODDĚL OPLOCENÍ S PODSTAVCI DRÁTĚNNÉ - NÁJEMNÉ | MDEN | 48600 |  | 0 | OTSKP 2025 |  | základní |  | 0 | 0 | 0 | 0 | 0 | 4 | K | 1 |  |  |  | ROZPOCET |  |  |  |  | 0 | 0 | 0 | 0 | 0 | 1 | 0 | 4 | -1800273272
| PP |  | Oplocení staveniště - pronájem oplocení | [14 empty] | PP | 1
| VV | A44 | "Etapa výstavby (9 měsíců = 270 dnů): "270,000*180,000 |  | 48600 | [12 empty] | VV | 1 | 2 | True | 1 | ROZPOCET

## SO 301 - Přeložka inž. sí...
{e15d1967-9bdc-43bd-89e4-fcb10470962e}
2
| KRYCÍ LIST SOUPISU PRACÍ | [7 empty] | v --- níže se nacházejí doplnkové a pomocné údaje k sestavám --- v | [8 empty] | False
Stavba:
Přemostění trati Schirnding-Cheb, červený most
Objekt:
SO 301 - Přeložka inž. sítí CHEVAK Cheb a.s.
| KSO: |  |  |  |  | CC-CZ:
| Místo: |  | Cheb |  |  | Datum: | 9. 7. 2025
| Zadavatel: |  |  |  |  | IČ: | 00253979
|  | město Cheb |  |  |  | DIČ:
| Účastník: |  |  |  |  | IČ: | Vyplň údaj
|  | Vyplň údaj |  |  |  | DIČ: | Vyplň údaj
| Projektant: |  |  |  |  | IČ: | 18827527
|  | Stráský, Hustý a partneři s.r.o. |  |  |  | DIČ: | 18827527
| Zpracovatel: |  |  |  |  | IČ:
DIČ:
Poznámka:
Soupis prací je sestaven s využitím Cenové soustavy ÚRS. Položky, které pochází z této cenové soustavy, jsou ve sloupci 'Cenová soustava' označeny popisem 'CS ÚRS' a úrovní příslušného kalendářního pololetí. Veškeré další informace vymezující popis a podmínky použití těchto položek z Cenové soustavy, které nejsou uvedeny přímo v soupisu prací, jsou neomezeně dálkově k dispozici na webu podminky.urs.cz.
| Cena bez DPH | [5 empty] | 0
|  |  | Základ daně |  |  | Sazba daně | Výše daně
| DPH | základní | 0 |  |  | 21% | 0
|  | snížená | 0 |  |  | 15% | 0
|  | zákl. přenesená | 0 |  |  | 21% | 0
|  | sníž. přenesená | 0 |  |  | 15% | 0
|  | nulová | 0 |  |  | 0% | 0
| Cena s DPH |  |  | v | CZK |  | 0
REKAPITULACE ČLENĚNÍ SOUPISU PRACÍ
Stavba:
Přemostění trati Schirnding-Cheb, červený most
Objekt:
SO 301 - Přeložka inž. sítí CHEVAK Cheb a.s.
Místo: |  |  | Cheb |  |  | Datum: | 9. 7. 2025
Zadavatel: |  |  | město Cheb |  |  | Projektant: | Stráský, Hustý a partneři s.r.o.
Účastník: |  |  | Vyplň údaj |  |  | Zpracovatel:
Kód dílu - Popis | [6 empty] | Cena celkem [CZK]
Náklady stavby celkem | [6 empty] | 0 | [11 empty] | -1
| HSV - Práce a dodávky HSV | [5 empty] | 0
| 1 - Zemní práce | [5 empty] | 0
| 4 - Vodorovné konstrukce | [5 empty] | 0
| 5 - Komunikace pozemní | [5 empty] | 0
| 8 - Trubní vedení | [5 empty] | 0
| 9 - Ostatní konstrukce a práce, bourání | [5 empty] | 0
| 997 - Přesun sutě | [5 empty] | 0
| 998 - Přesun hmot | [5 empty] | 0
SOUPIS PRACÍ
Stavba:
Přemostění trati Schirnding-Cheb, červený most
Objekt:
SO 301 - Přeložka inž. sítí CHEVAK Cheb a.s.
Místo: |  |  | Cheb |  |  | Datum: | 9. 7. 2025
Zadavatel: |  |  | město Cheb |  |  | Projektant: | Stráský, Hustý a partneři s.r.o.
Účastník: |  |  | Vyplň údaj |  |  | Zpracovatel:
PČ | Typ | Kód | Popis | MJ | Množství | J.cena [CZK] | Cena celkem [CZK] | Cenová soustava |  | DPH | J. Nh [h] | Nh celkem [h] | J. hmotnost [t] | Hmotnost celkem [t] | J. suť [t] | Suť Celkem [t]
Náklady soupisu celkem | [6 empty] | 0 |  |  |  |  | 0 |  | 145.3696 |  | 0 |  | D | -1 | [10 empty] | 0
| D | HSV | Práce a dodávky HSV |  |  |  | 0 |  |  |  |  | 0 |  | 145.3696 |  | 0 | 1 | D | 0 |  |  |  | ROZPOCET | [6 empty] | 0
| D | 1 | Zemní práce |  |  |  | 0 |  |  |  |  | 0 |  | 102.4585 |  | 0 | 1 | D | 1 |  |  |  | ROZPOCET | [6 empty] | 0
1 | K | 115101301 | Pohotovost čerpací soupravy pro dopravní výšku do 10 m přítok do 500 l/min | den | 15 |  | 0 | CS ÚRS 2025 02 |  | základní |  | 0 | 0 | 0 | 0 | 0 | 4 | K | 2 |  |  |  | ROZPOCET | 0 | 0 | 0 | 0 | 0 | 1 | 0 | 4 | 1397235071
| PP |  | Pohotovost záložní čerpací soupravy pro dopravní výšku do 10 m s uvažovaným průměrným přítokem do 500 l/min | [14 empty] | PP | 2
| Online PSC |  | https://podminky.urs.cz/item/CS_URS_2025_02/115101301 | [14 empty] | Online PSC | 2
2 | K | 131351201 | Hloubení jam zapažených v hornině třídy těžitelnosti II skupiny 4 objem do 20 m3 strojně | m3 | 15.308 |  | 0 | CS ÚRS 2025 02 |  | základní |  | 0 | 0 | 0 | 0 | 0 | 4 | K | 2 |  |  |  | ROZPOCET | 0 | 0 | 0 | 0 | 0 | 1 | 0 | 4 | 529762894
| PP |  | Hloubení zapažených jam a zářezů strojně s urovnáním dna do předepsaného profilu a spádu v hornině třídy těžitelnosti II skupiny 4 do 20 m3 | [14 empty] | PP | 2
| Online PSC |  | https://podminky.urs.cz/item/CS_URS_2025_02/131351201 | [14 empty] | Online PSC | 2
| VV |  | 1,4*1,4*(2,81+2,99+1,22+0,79) "revizní šachty kanalizace" |  | 15.308 | [12 empty] | VV | 2 | 2 | True | 0 | ROZPOCET
| VV |  | Součet |  | 15.308 | [12 empty] | VV | 2 | 4 | True | 1 | ROZPOCET
3 | K | 132354204 | Hloubení zapažených rýh š do 2000 mm v hornině třídy těžitelnosti II skupiny 4 objem do 500 m3 | m3 | 265.755 |  | 0 | CS ÚRS 2025 02 |  | základní |  | 0 | 0 | 0 | 0 | 0 | 4 | K | 2 |  |  |  | ROZPOCET | 0 | 0 | 0 | 0 | 0 | 1 | 0 | 4 | 781743451
| PP |  | Hloubení zapažených rýh šířky přes 800 do 2 000 mm strojně s urovnáním dna do předepsaného profilu a spádu v hornině třídy těžitelnosti II skupiny 4 přes 100 do 500 m3 | [14 empty] | PP | 2
| Online PSC |  | https://podminky.urs.cz/item/CS_URS_2025_02/132354204 | [14 empty] | Online PSC | 2
| VV |  | 90,52*2,3*1,2 "gravitační kanalizace + vodovod" |  | 249.835 | [12 empty] | VV | 2 | 2 | True | 0 | ROZPOCET
| VV |  | 9,95*1,6*1,0 "vodovod" |  | 15.92 | [12 empty] | VV | 2 | 2 | True | 0 | ROZPOCET
| VV |  | Součet |  | 265.755 | [12 empty] | VV | 2 | 4 | True | 1 | ROZPOCET
4 | K | 151101101 | Zřízení příložného pažení a rozepření stěn rýh hl do 2 m | m2 | 491.968 |  | 0 | CS ÚRS 2025 02 |  | základní |  | 0 | 0.00083851 | 0.41252 | 0 | 0 | 4 | K | 2 |  |  |  | ROZPOCET | 0 | 0 | 0 | 0 | 0 | 1 | 0 | 4 | -166096958
| PP |  | Zřízení pažení a rozepření stěn rýh pro podzemní vedení příložné pro jakoukoliv mezerovitost, hloubky do 2 m | [14 empty] | PP | 2
| Online PSC |  | https://podminky.urs.cz/item/CS_URS_2025_02/151101101 | [14 empty] | Online PSC | 2
| VV |  | 90,52*2,3*2 "gravitační kanalizace + vodovod" |  | 416.392 | [12 empty] | VV | 2 | 2 | True | 0 | ROZPOCET
| VV |  | 9,95*1,6*2 "vodovod" |  | 31.84 | [12 empty] | VV | 2 | 2 | True | 0 | ROZPOCET
| VV |  | 4*1,4*(2,81+2,99+1,22+0,79) "revizní šachty kanalizace" |  | 43.736 | [12 empty] | VV | 2 | 2 | True | 0 | ROZPOCET
| VV |  | Součet |  | 491.968 | [12 empty] | VV | 2 | 4 | True | 1 | ROZPOCET
5 | K | 151101111 | Odstranění příložného pažení a rozepření stěn rýh hl do 2 m | m2 | 491.968 |  | 0 | CS ÚRS 2025 02 |  | základní |  | 0 | 0 | 0 | 0 | 0 | 4 | K | 2 |  |  |  | ROZPOCET | 0 | 0 | 0 | 0 | 0 | 1 | 0 | 4 | -535084879
| PP |  | Odstranění pažení a rozepření stěn rýh pro podzemní vedení s uložením materiálu na vzdálenost do 3 m od kraje výkopu příložné, hloubky do 2 m | [14 empty] | PP | 2
| Online PSC |  | https://podminky.urs.cz/item/CS_URS_2025_02/151101111 | [14 empty] | Online PSC | 2
| VV |  | 90,52*2,3*2 "gravitační kanalizace + vodovod" |  | 416.392 | [12 empty] | VV | 2 | 2 | True | 0 | ROZPOCET
| VV |  | 9,95*1,6*2 "vodovod" |  | 31.84 | [12 empty] | VV | 2 | 2 | True | 0 | ROZPOCET
| VV |  | 4*1,4*(2,81+2,99+1,22+0,79) "revizní šachty kanalizace" |  | 43.736 | [12 empty] | VV | 2 | 2 | True | 0 | ROZPOCET
| VV |  | Součet |  | 491.968 | [12 empty] | VV | 2 | 4 | True | 1 | ROZPOCET
6 | K | 162751136 | Vodorovné přemístění přes 8 000 do 9000 m výkopku/sypaniny z horniny třídy těžitelnosti II skupiny 4 a 5 | m3 | 90.055 |  | 0 | CS ÚRS 2025 02 |  | základní |  | 0 | 0 | 0 | 0 | 0 | 4 | K | 2 |  |  |  | ROZPOCET | 0 | 0 | 0 | 0 | 0 | 1 | 0 | 4 | -1160990003
| PP |  | Vodorovné přemístění výkopku nebo sypaniny po suchu na obvyklém dopravním prostředku, bez naložení výkopku, avšak se složením bez rozhrnutí z horniny třídy těžitelnosti II skupiny 4 a 5 na vzdálenost přes 8 000 do 9 000 m | [14 empty] | PP | 2
| Online PSC |  | https://podminky.urs.cz/item/CS_URS_2025_02/162751136 | [14 empty] | Online PSC | 2
| VV |  | 15,308+265,755-191,008 |  | 90.055 | [12 empty] | VV | 2 | 2 | True | 0 | ROZPOCET
| VV |  | Součet |  | 90.055 | [12 empty] | VV | 2 | 4 | True | 1 | ROZPOCET
7 | K | 167151102 | Nakládání výkopku z hornin třídy těžitelnosti II skupiny 4 a 5 do 100 m3 | m3 | 90.055 |  | 0 | CS ÚRS 2025 02 |  | základní |  | 0 | 0 | 0 | 0 | 0 | 4 | K | 2 |  |  |  | ROZPOCET | 0 | 0 | 0 | 0 | 0 | 1 | 0 | 4 | -1835909960
| PP |  | Nakládání, skládání a překládání neulehlého výkopku nebo sypaniny strojně nakládání, množství do 100 m3, z horniny třídy těžitelnosti II, skupiny 4 a 5 | [14 empty] | PP | 2
| Online PSC |  | https://podminky.urs.cz/item/CS_URS_2025_02/167151102 | [14 empty] | Online PSC | 2
| VV |  | 90,055 |  | 90.055 | [12 empty] | VV | 2 | 2 | True | 1 | ROZPOCET
8 | K | 171201221 | Poplatek za uložení na skládce (skládkovné) zeminy a kamení kód odpadu 17 05 04 | t | 162.099 |  | 0 | CS ÚRS 2025 02 |  | základní |  | 0 | 0 | 0 | 0 | 0 | 4 | K | 2 |  |  |  | ROZPOCET | 0 | 0 | 0 | 0 | 0 | 1 | 0 | 4 | 689656074
| PP |  | Poplatek za uložení stavebního odpadu na skládce (skládkovné) zeminy a kamení zatříděného do Katalogu odpadů pod kódem 17 05 04 | [14 empty] | PP | 2
| Online PSC |  | https://podminky.urs.cz/item/CS_URS_2025_02/171201221 | [14 empty] | Online PSC | 2
| VV |  | 90,055*1,8 |  | 162.099 | [12 empty] | VV | 2 | 2 | True | 1 | ROZPOCET
9 | K | 171251201 | Uložení sypaniny na skládky nebo meziskládky | m3 | 90.055 |  | 0 | CS ÚRS 2025 02 |  | základní |  | 0 | 0 | 0 | 0 | 0 | 4 | K | 2 |  |  |  | ROZPOCET | 0 | 0 | 0 | 0 | 0 | 1 | 0 | 4 | -582533860
| PP |  | Uložení sypaniny na skládky nebo meziskládky bez hutnění s upravením uložené sypaniny do předepsaného tvaru | [14 empty] | PP | 2
| Online PSC |  | https://podminky.urs.cz/item/CS_URS_2025_02/171251201 | [14 empty] | Online PSC | 2
| VV |  | 90,055 |  | 90.055 | [12 empty] | VV | 2 | 2 | True | 1 | ROZPOCET
10 | K | 174151101 | Zásyp jam, šachet rýh nebo kolem objektů sypaninou se zhutněním | m3 | 191.008 |  | 0 | CS ÚRS 2025 02 |  | základní |  | 0 | 0 | 0 | 0 | 0 | 4 | K | 2 |  |  |  | ROZPOCET | 0 | 0 | 0 | 0 | 0 | 1 | 0 | 4 | -2019135514
| PP |  | Zásyp sypaninou z jakékoliv horniny strojně s uložením výkopku ve vrstvách se zhutněním jam, šachet, rýh nebo kolem objektů v těchto vykopávkách | [14 empty] | PP | 2
| Online PSC |  | https://podminky.urs.cz/item/CS_URS_2025_02/174151101 | [14 empty] | Online PSC | 2
| VV |  | 90,52*(2,3-(0,1+0,3+0,3))*1,2 "gravitační kanalizace + vodovod" |  | 173.798 | [12 empty] | VV | 2 | 2 | True | 0 | ROZPOCET
| VV |  | 9,95*(1,6-(0,1+0,11+0,3))*1,0 "vodovod" |  | 10.846 | [12 empty] | VV | 2 | 2 | True | 0 | ROZPOCET
| VV |  | 1,4*1,4*(2,81+2,99+1,22+0,79)-(3,14*0,62*0,62*(2,71+2,89+1,12+0,69)) "revizní šachty kanalizace" |  | 6.364 | [12 empty] | VV | 2 | 2 | True | 0 | ROZPOCET
| VV |  | Součet |  | 191.008 | [12 empty] | VV | 2 | 4 | True | 1 | ROZPOCET
11 | K | 175151101 | Obsypání potrubí strojně sypaninou bez prohození, uloženou do 3 m | m3 | 51.023 |  | 0 | CS ÚRS 2025 02 |  | základní |  | 0 | 0 | 0 | 0 | 0 | 4 | K | 2 |  |  |  | ROZPOCET | 0 | 0 | 0 | 0 | 0 | 1 | 0 | 4 | 1465167707
| PP |  | Obsypání potrubí strojně sypaninou z vhodných hornin třídy těžitelnosti I a II, skupiny 1 až 4 nebo materiálem připraveným podél výkopu ve vzdálenosti do 3 m od jeho kraje, pro jakoukoliv hloubku výkopu a míru zhutnění bez prohození sypaniny | [14 empty] | PP | 2
| Online PSC |  | https://podminky.urs.cz/item/CS_URS_2025_02/175151101 | [14 empty] | Online PSC | 2
| VV |  | 90,52*(0,3+0,3)*1-90,52*3,14*0,15*0,15 "gravitační kanalizace + vodovod" |  | 47.917 | [12 empty] | VV | 2 | 2 | True | 0 | ROZPOCET
| VV |  | 9,95*(0,1+0,3)*0,8-9,95*3,14*0,05*0,05 "vodovod" |  | 3.106 | [12 empty] | VV | 2 | 2 | True | 0 | ROZPOCET
| VV |  | Součet |  | 51.023 | [12 empty] | VV | 2 | 4 | True | 1 | ROZPOCET
12 | M | 58344121 | štěrkodrť frakce 0/8 | t | 102.046 |  | 0 | CS ÚRS 2025 02 |  | základní |  | 0 | 1 | 102.046 | 0 | 0 | 8 | M | 2 |  |  |  | ROZPOCET | 0 | 0 | 0 | 0 | 0 | 1 | 0 | 4 | 2094928313
| PP |  | štěrkodrť frakce 0/8 | [14 empty] | PP | 2
| VV |  | 51,023*2 |  | 102.046 | [12 empty] | VV | 2 | 2 | True | 1 | ROZPOCET
13 | K | 181913112 | Úprava pláně v hornině třídy těžitelnosti II skupiny 4 se zhutněním ručně | m2 | 125.284 |  | 0 | CS ÚRS 2025 02 |  | základní |  | 0 | 0 | 0 | 0 | 0 | 4 | K | 2 |  |  |  | ROZPOCET | 0 | 0 | 0 | 0 | 0 | 1 | 0 | 4 | -509980532
| PP |  | Úprava pláně vyrovnáním výškových rozdílů ručně v hornině třídy těžitelnosti II skupiny 4 se zhutněním | [14 empty] | PP | 2
| Online PSC |  | https://podminky.urs.cz/item/CS_URS_2025_02/181913112 | [14 empty] | Online PSC | 2
| VV |  | 4*(1,4*1,4-3,14*0,3*0,3) "revizní šachty kanalizace" |  | 6.71 | [12 empty] | VV | 2 | 2 | True | 0 | ROZPOCET
| VV |  | 90,52*1,2 "gravitační kanalizace + vodovod" |  | 108.624 | [12 empty] | VV | 2 | 2 | True | 0 | ROZPOCET
| VV |  | 9,95*1 "vodovod" |  | 9.95 | [12 empty] | VV | 2 | 2 | True | 0 | ROZPOCET
| VV |  | Součet |  | 125.284 | [12 empty] | VV | 2 | 4 | True | 1 | ROZPOCET
| D | 4 | Vodorovné konstrukce |  |  |  | 0 |  |  |  |  | 0 |  | 33.5231 |  | 0 | 1 | D | 1 |  |  |  | ROZPOCET | [6 empty] | 0
14 | K | 451572111 | Lože pod potrubí otevřený výkop z kameniva drobného těženého | m3 | 9.848 |  | 0 | CS ÚRS 2025 02 |  | základní |  | 0 | 1.8908 | 18.6203 | 0 | 0 | 4 | K | 2 |  |  |  | ROZPOCET | 0 | 0 | 0 | 0 | 0 | 1 | 0 | 4 | 1951774870
| PP |  | Lože pod potrubí, stoky a drobné objekty v otevřeném výkopu z kameniva drobného těženého 0 až 4 mm | [14 empty] | PP | 2
| Online PSC |  | https://podminky.urs.cz/item/CS_URS_2025_02/451572111 | [14 empty] | Online PSC | 2
| VV |  | 90,52*0,1*1 "gravitační kanalizace + vodovod" |  | 9.052 | [12 empty] | VV | 2 | 2 | True | 0 | ROZPOCET
| VV |  | 9,95*0,1*0,8 "vodovod" |  | 0.796 | [12 empty] | VV | 2 | 2 | True | 0 | ROZPOCET
| VV |  | Součet |  | 9.848 | [12 empty] | VV | 2 | 4 | True | 1 | ROZPOCET
15 | K | 452311151 | Podkladní desky z betonu prostého bez zvýšených nároků na prostředí tř. C 20/25 otevřený výkop | m3 | 1.176 |  | 0 | CS ÚRS 2025 02 |  | základní |  | 0 | 2.5019 | 2.9422 | 0 | 0 | 4 | K | 2 |  |  |  | ROZPOCET | 0 | 0 | 0 | 0 | 0 | 1 | 0 | 4 | -1913015199
| PP |  | Podkladní a zajišťovací konstrukce z betonu prostého v otevřeném výkopu bez zvýšených nároků na prostředí desky pod potrubí, stoky a drobné objekty z betonu tř. C 20/25 | [14 empty] | PP | 2
| Online PSC |  | https://podminky.urs.cz/item/CS_URS_2025_02/452311151 | [14 empty] | Online PSC | 2
| VV |  | 1,4*1,4*0,15*4 "revizní šachty kanalizace" |  | 1.176 | [12 empty] | VV | 2 | 2 | True | 0 | ROZPOCET
| VV |  | Součet |  | 1.176 | [12 empty] | VV | 2 | 4 | True | 1 | ROZPOCET
16 | M | 59224061 | dno betonové šachtové DN 1000 100x60x15cm výtok 25-30cm | kus | 4 |  | 0 | CS ÚRS 2025 02 |  | základní |  | 0 | 1.41 | 5.64 | 0 | 0 | 8 | M | 2 |  |  |  | ROZPOCET | 0 | 0 | 0 | 0 | 0 | 1 | 0 | 4 | -1329911032
| PP |  | dno betonové šachtové DN 1000 100x60x15cm výtok 25-30cm | [14 empty] | PP | 2
17 | K | 894414111 | Osazení betonových nebo železobetonových dílců pro šachty skruží základových (dno) | kus | 4 |  | 0 | CS ÚRS 2025 02 |  | základní |  | 0 | 0.028538 | 0.11415 | 0 | 0 | 4 | K | 2 |  |  |  | ROZPOCET | 0 | 0 | 0 | 0 | 0 | 1 | 0 | 4 | -1842268283
| PP |  | Osazení betonových nebo železobetonových dílců pro šachty skruží základových (dno) | [14 empty] | PP | 2
| Online PSC |  | https://podminky.urs.cz/item/CS_URS_2025_02/894414111 | [14 empty] | Online PSC | 2
18 | M | 59224069 | skruž betonová DN 1000x1000 100x100x12cm | kus | 2 |  | 0 | CS ÚRS 2025 02 |  | základní |  | 0 | 1.054 | 2.108 | 0 | 0 | 8 | M | 2 |  |  |  | ROZPOCET | 0 | 0 | 0 | 0 | 0 | 1 | 0 | 4 | -271328284
| PP |  | skruž betonová DN 1000x1000 100x100x12cm | [14 empty] | PP | 2
19 | M | 59224067 | skruž betonová DN 1000x500 100x50x12cm | kus | 1 |  | 0 | CS ÚRS 2025 02 |  | základní |  | 0 | 0.526 | 0.526 | 0 | 0 | 8 | M | 2 |  |  |  | ROZPOCET | 0 | 0 | 0 | 0 | 0 | 1 | 0 | 4 | 372646892
| PP |  | skruž betonová DN 1000x500 100x50x12cm | [14 empty] | PP | 2
20 | M | 59224065 | skruž betonová DN 1000x250 100x25x12cm | kus | 1 |  | 0 | CS ÚRS 2025 02 |  | základní |  | 0 | 0.262 | 0.262 | 0 | 0 | 8 | M | 2 |  |  |  | ROZPOCET | 0 | 0 | 0 | 0 | 0 | 1 | 0 | 4 | 1246072298
| PP |  | skruž betonová DN 1000x250 100x25x12cm | [14 empty] | PP | 2
21 | K | 894411311 | Osazení betonových nebo železobetonových dílců pro šachty skruží rovných | kus | 4 |  | 0 | CS ÚRS 2025 02 |  | základní |  | 0 | 0.010186 | 0.040744 | 0 | 0 | 4 | K | 2 |  |  |  | ROZPOCET | 0 | 0 | 0 | 0 | 0 | 1 | 0 | 4 | -160083452
| PP |  | Osazení betonových nebo železobetonových dílců pro šachty skruží rovných | [14 empty] | PP | 2
| Online PSC |  | https://podminky.urs.cz/item/CS_URS_2025_02/894411311 | [14 empty] | Online PSC | 2
22 | M | 59224056 | konus betonové šachty DN 1000 kanalizační 100x62,5x67cm kapsové stupadlo | kus | 1 |  | 0 | CS ÚRS 2025 02 |  | základní |  | 0 | 0.57 | 0.57 | 0 | 0 | 8 | M | 2 |  |  |  | ROZPOCET | 0 | 0 | 0 | 0 | 0 | 1 | 0 | 4 | -1811043604
| PP |  | konus betonové šachty DN 1000 kanalizační 100x62,5x67cm kapsové stupadlo | [14 empty] | PP | 2
23 | K | 894412411 | Osazení betonových nebo železobetonových dílců pro šachty skruží přechodových | kus | 1 |  | 0 | CS ÚRS 2025 02 |  | základní |  | 0 | 0.01248 | 0.01248 | 0 | 0 | 4 | K | 2 |  |  |  | ROZPOCET | 0 | 0 | 0 | 0 | 0 | 1 | 0 | 4 | -1833908658
| PP |  | Osazení betonových nebo železobetonových dílců pro šachty skruží přechodových | [14 empty] | PP | 2
| Online PSC |  | https://podminky.urs.cz/item/CS_URS_2025_02/894412411 | [14 empty] | Online PSC | 2
24 | M | 59224540 | deska betonová zákrytová šachty DN 1000 kanalizační 100/62,5x30cm | kus | 2 |  | 0 | CS ÚRS 2025 02 |  | základní |  | 0 | 0.7245 | 1.449 | 0 | 0 | 8 | M | 2 |  |  |  | ROZPOCET | 0 | 0 | 0 | 0 | 0 | 1 | 0 | 4 | -347490072
| PP |  | deska betonová zákrytová šachty DN 1000 kanalizační 100/62,5x30cm | [14 empty] | PP | 2
25 | K | 894414211 | Osazení betonových nebo železobetonových dílců pro šachty desek zákrytových | kus | 2 |  | 0 | CS ÚRS 2025 02 |  | základní |  | 0 | 0.039274 | 0.078548 | 0 | 0 | 4 | K | 2 |  |  |  | ROZPOCET | 0 | 0 | 0 | 0 | 0 | 1 | 0 | 4 | 271084225
| PP |  | Osazení betonových nebo železobetonových dílců pro šachty desek zákrytových | [14 empty] | PP | 2
| Online PSC |  | https://podminky.urs.cz/item/CS_URS_2025_02/894414211 | [14 empty] | Online PSC | 2
26 | M | 59224188 | prstenec šachtový vyrovnávací betonový 625x120x120mm | kus | 1 |  | 0 | CS ÚRS 2025 02 |  | základní |  | 0 | 0.081 | 0.081 | 0 | 0 | 8 | M | 2 |  |  |  | ROZPOCET | 0 | 0 | 0 | 0 | 0 | 1 | 0 | 4 | -53126068
| PP |  | prstenec šachtový vyrovnávací betonový 625x120x120mm | [14 empty] | PP | 2
27 | M | 59224176 | prstenec šachtový vyrovnávací betonový 625x120x80mm | kus | 2 |  | 0 | CS ÚRS 2025 02 |  | základní |  | 0 | 0.051 | 0.102 | 0 | 0 | 8 | M | 2 |  |  |  | ROZPOCET | 0 | 0 | 0 | 0 | 0 | 1 | 0 | 4 | 826808667
| PP |  | prstenec šachtový vyrovnávací betonový 625x120x80mm | [14 empty] | PP | 2
28 | M | 59224185 | prstenec šachtový vyrovnávací betonový 625x120x60mm | kus | 1 |  | 0 | CS ÚRS 2025 02 |  | základní |  | 0 | 0.04 | 0.04 | 0 | 0 | 8 | M | 2 |  |  |  | ROZPOCET | 0 | 0 | 0 | 0 | 0 | 1 | 0 | 4 | 1951030654
| PP |  | prstenec šachtový vyrovnávací betonový 625x120x60mm | [14 empty] | PP | 2
29 | K | 452112112 | Osazení betonových prstenců nebo rámů do malty výšky do 100 mm pod poklopy a mříže | kus | 3 |  | 0 | CS ÚRS 2025 02 |  | základní |  | 0 | 0.087418 | 0.26225 | 0 | 0 | 4 | K | 2 |  |  |  | ROZPOCET | 0 | 0 | 0 | 0 | 0 | 1 | 0 | 4 | -1958709882
| PP |  | Osazení betonových dílců prstenců nebo rámů pod poklopy a mříže do malty, výšky do 100 mm | [14 empty] | PP | 2
| Online PSC |  | https://podminky.urs.cz/item/CS_URS_2025_02/452112112 | [14 empty] | Online PSC | 2
30 | K | 452112122 | Osazení betonových prstenců nebo rámů do malty výšky přes 100 do 200 mm pod poklopy a mříže | kus | 1 |  | 0 | CS ÚRS 2025 02 |  | základní |  | 0 | 0.087418 | 0.087418 | 0 | 0 | 4 | K | 2 |  |  |  | ROZPOCET | 0 | 0 | 0 | 0 | 0 | 1 | 0 | 4 | 1237015116
| PP |  | Osazení betonových dílců prstenců nebo rámů pod poklopy a mříže do malty, výšky přes 100 do 200 mm | [14 empty] | PP | 2
| Online PSC |  | https://podminky.urs.cz/item/CS_URS_2025_02/452112122 | [14 empty] | Online PSC | 2
31 | M | 59224348 | těsnění elastomerové pro spojení šachetních dílů DN 1000 | kus | 7 |  | 0 | CS ÚRS 2025 02 |  | základní |  | 0 | 0.002 | 0.014 | 0 | 0 | 8 | M | 2 |  |  |  | ROZPOCET | 0 | 0 | 0 | 0 | 0 | 1 | 0 | 4 | 1964944750
| PP |  | těsnění elastomerové pro spojení šachetních dílů DN 1000 | [14 empty] | PP | 2
32 | M | 55241406 | poklop šachtový s rámem DN 600 třída D400 s odvětráním | kus | 3 |  | 0 | CS ÚRS 2025 02 |  | základní |  | 0 | 0.101 | 0.303 | 0 | 0 | 8 | M | 2 |  |  |  | ROZPOCET | 0 | 0 | 0 | 0 | 0 | 1 | 0 | 4 | 1573549496
| PP |  | poklop šachtový s rámem DN 600 třída D400 s odvětráním | [14 empty] | PP | 2
33 | K | 899104112 | Osazení poklopů litinových, ocelových nebo železobetonových včetně rámů pro třídu zatížení D400, E600 | kus | 3 |  | 0 | CS ÚRS 2025 02 |  | základní |  | 0 | 0.09 | 0.27 | 0 | 0 | 4 | K | 2 |  |  |  | ROZPOCET | 0 | 0 | 0 | 0 | 0 | 1 | 0 | 4 | 997993902
| PP |  | Osazení poklopů šachtových litinových, ocelových nebo železobetonových včetně rámů pro třídu zatížení D400, E600 | [14 empty] | PP | 2
| Online PSC |  | https://podminky.urs.cz/item/CS_URS_2025_02/899104112 | [14 empty] | Online PSC | 2
| D | 5 | Komunikace pozemní |  |  |  | 0 |  |  |  |  | 0 |  | 7.6147 |  | 0 | 1 | D | 1 |  |  |  | ROZPOCET | [6 empty] | 0
34 | K | 564730001 | Podklad nebo kryt z kameniva hrubého drceného vel. 8-16 mm plochy do 100 m2 tl 100 mm | m2 | 3.117 |  | 0 | CS ÚRS 2025 02 |  | základní |  | 0 | 0.199 | 0.62028 | 0 | 0 | 4 | K | 2 |  |  |  | ROZPOCET | 0 | 0 | 0 | 0 | 0 | 1 | 0 | 4 | 124925131
| PP |  | Podklad nebo kryt z kameniva hrubého drceného vel. 8-16 mm s rozprostřením a zhutněním plochy jednotlivě do 100 m2, po zhutnění tl. 100 mm | [14 empty] | PP | 2
| Online PSC |  | https://podminky.urs.cz/item/CS_URS_2025_02/564730001 | [14 empty] | Online PSC | 2
| VV |  | 1,2*1,2 "gravitační kanalizace" |  | 1.44 | [12 empty] | VV | 2 | 2 | True | 0 | ROZPOCET
| VV |  | 1,4*1,4-3,14*0,3*0,3 "kanalizační šachta" |  | 1.677 | [12 empty] | VV | 2 | 2 | True | 0 | ROZPOCET
| VV |  | Součet |  | 3.117 | [12 empty] | VV | 2 | 4 | True | 1 | ROZPOCET
35 | K | 564871116 | Podklad ze štěrkodrtě ŠD plochy přes 100 m2 tl. 300 mm | m2 | 3.117 |  | 0 | CS ÚRS 2025 02 |  | základní |  | 0 | 0.69 | 2.1507 | 0 | 0 | 4 | K | 2 |  |  |  | ROZPOCET | 0 | 0 | 0 | 0 | 0 | 1 | 0 | 4 | -865942604
| PP |  | Podklad ze štěrkodrti ŠD s rozprostřením a zhutněním plochy přes 100 m2, po zhutnění tl. 300 mm | [14 empty] | PP | 2
| Online PSC |  | https://podminky.urs.cz/item/CS_URS_2025_02/564871116 | [14 empty] | Online PSC | 2
| VV |  | 1,2*1,2 "gravitační kanalizace" |  | 1.44 | [12 empty] | VV | 2 | 2 | True | 0 | ROZPOCET
| VV |  | 1,4*1,4-3,14*0,3*0,3 "kanalizační šachta" |  | 1.677 | [12 empty] | VV | 2 | 2 | True | 0 | ROZPOCET
| VV |  | Součet |  | 3.117 | [12 empty] | VV | 2 | 4 | True | 1 | ROZPOCET
36 | K | 565175113 | Asfaltový beton vrstva podkladní ACP 16 S tl 120 mm š do 3 m z nemodifikovaného asfaltu | m2 | 4.317 |  | 0 | CS ÚRS 2025 02 |  | základní |  | 0 | 0.31648 | 1.3662 | 0 | 0 | 4 | K | 2 |  |  |  | ROZPOCET | 0 | 0 | 0 | 0 | 0 | 1 | 0 | 4 | 1182699391
| PP |  | Asfaltový beton vrstva podkladní ACP 16 z nemodifikovaného asfaltu s rozprostřením a zhutněním ACP 16 S v pruhu šířky přes 1,5 do 3 m, po zhutnění tl. 120 mm | [14 empty] | PP | 2
| Online PSC |  | https://podminky.urs.cz/item/CS_URS_2025_02/565175113 | [14 empty] | Online PSC | 2
| VV |  | 1,2*2,2 "gravitační kanalizace" |  | 2.64 | [12 empty] | VV | 2 | 2 | True | 0 | ROZPOCET
| VV |  | 1,4*1,4-3,14*0,3*0,3 "kanalizační šachta" |  | 1.677 | [12 empty] | VV | 2 | 2 | True | 0 | ROZPOCET
| VV |  | Součet |  | 4.317 | [12 empty] | VV | 2 | 4 | True | 1 | ROZPOCET
37 | K | 577134211 | Asfaltový beton vrstva obrusná ACO 11 tř. II tl 40 mm š do 3 m z nemodifikovaného asfaltu | m2 | 4.317 |  | 0 | CS ÚRS 2025 02 |  | základní |  | 0 | 0.10373 | 0.4478 | 0 | 0 | 4 | K | 2 |  |  |  | ROZPOCET | 0 | 0 | 0 | 0 | 0 | 1 | 0 | 4 | -991242038
| PP |  | Asfaltový beton vrstva obrusná ACO 11 z nemodifikovaného asfaltu s rozprostřením a se zhutněním ACO 11 v pruhu šířky přes 1,5 do 3 m, po zhutnění tl. 40 mm | [14 empty] | PP | 2
| Online PSC |  | https://podminky.urs.cz/item/CS_URS_2025_02/577134211 | [14 empty] | Online PSC | 2
| VV |  | 1,2*2,2 "gravitační kanalizace" |  | 2.64 | [12 empty] | VV | 2 | 2 | True | 0 | ROZPOCET
| VV |  | 1,4*1,4-3,14*0,3*0,3 "kanalizační šachta" |  | 1.677 | [12 empty] | VV | 2 | 2 | True | 0 | ROZPOCET
| VV |  | Součet |  | 4.317 | [12 empty] | VV | 2 | 4 | True | 1 | ROZPOCET
38 | K | 577166111 | Asfaltový beton vrstva ložní ACL 22 + tl 70 mm š do 3 m z nemodifikovaného asfaltu | m2 | 4.317 |  | 0 | CS ÚRS 2025 02 |  | základní |  | 0 | 0.18152 | 0.78362 | 0 | 0 | 4 | K | 2 |  |  |  | ROZPOCET | 0 | 0 | 0 | 0 | 0 | 1 | 0 | 4 | -582538963
| PP |  | Asfaltový beton vrstva ložní ACL 22 z nemodifikovaného asfaltu s rozprostřením a zhutněním ACL 22 + v pruhu šířky do 3 m, po zhutnění tl. 70 mm | [14 empty] | PP | 2
| Online PSC |  | https://podminky.urs.cz/item/CS_URS_2025_02/577166111 | [14 empty] | Online PSC | 2
| VV |  | 1,2*2,2 "gravitační kanalizace" |  | 2.64 | [12 empty] | VV | 2 | 2 | True | 0 | ROZPOCET
| VV |  | 1,4*1,4-3,14*0,3*0,3 "kanalizační šachta" |  | 1.677 | [12 empty] | VV | 2 | 2 | True | 0 | ROZPOCET
| VV |  | Součet |  | 4.317 | [12 empty] | VV | 2 | 4 | True | 1 | ROZPOCET
39 | K | 564811011 | Podklad ze štěrkodrtě ŠD plochy do 100 m2 tl 50 mm | m2 | 9.6 |  | 0 | CS ÚRS 2025 02 |  | základní |  | 0 | 0.115 | 1.104 | 0 | 0 | 4 | K | 2 |  |  |  | ROZPOCET | 0 | 0 | 0 | 0 | 0 | 1 | 0 | 4 | -308656142
| PP |  | Podklad ze štěrkodrti ŠD s rozprostřením a zhutněním plochy jednotlivě do 100 m2, po zhutnění tl. 50 mm | [14 empty] | PP | 2
| Online PSC |  | https://podminky.urs.cz/item/CS_URS_2025_02/564811011 | [14 empty] | Online PSC | 2
| VV |  | 8*1,2 "kanalizační + vodovodní přípojka" |  | 9.6 | [12 empty] | VV | 2 | 2 | True | 0 | ROZPOCET
| VV |  | Součet |  | 9.6 | [12 empty] | VV | 2 | 4 | True | 1 | ROZPOCET
40 | K | 596211110 | Kladení zámkové dlažby komunikací pro pěší ručně tl 60 mm skupiny A pl do 50 m2 | m2 | 12.8 |  | 0 | CS ÚRS 2025 02 |  | základní |  | 0 | 0.08922 | 1.142 | 0 | 0 | 4 | K | 2 |  |  |  | ROZPOCET | 0 | 0 | 0 | 0 | 0 | 1 | 0 | 4 | 1002224395
| PP |  | Kladení dlažby z betonových zámkových dlaždic komunikací pro pěší ručně s ložem z kameniva těženého nebo drceného tl. do 40 mm, s vyplněním spár s dvojitým hutněním, vibrováním a se smetením přebytečného materiálu na krajnici tl. 60 mm skupiny A, pro plochy do 50 m2 | [14 empty] | PP | 2
| Online PSC |  | https://podminky.urs.cz/item/CS_URS_2025_02/596211110 | [14 empty] | Online PSC | 2
| VV |  | 8*1,6 "kanalizační + vodovodní přípojka" |  | 12.8 | [12 empty] | VV | 2 | 2 | True | 0 | ROZPOCET
| VV |  | Součet |  | 12.8 | [12 empty] | VV | 2 | 4 | True | 1 | ROZPOCET
| D | 8 | Trubní vedení |  |  |  | 0 |  |  |  |  | 0 |  | 1.3605 |  | 0 | 1 | D | 1 |  |  |  | ROZPOCET | [6 empty] | 0
41 | M | 28614132 | trubka kanalizační žebrovaná PP DN 300x5000mm | m | 99.572 |  | 0 | CS ÚRS 2025 02 |  | základní |  | 0 | 0.0084 | 0.8364 | 0 | 0 | 8 | M | 2 |  |  |  | ROZPOCET | 0 | 0 | 0 | 0 | 0 | 1 | 0 | 4 | 52037771
| PP |  | trubka kanalizační žebrovaná PP DN 300x5000mm | [14 empty] | PP | 2
| VV |  | 90,52*1,1 |  | 99.572 | [12 empty] | VV | 2 | 2 | True | 1 | ROZPOCET
42 | K | 871370430 | Montáž kanalizačního potrubí korugovaného SN 16 z polypropylenu DN 300 | m | 90.52 |  | 0 | CS ÚRS 2025 02 |  | základní |  | 0 | 1.8e-05 | 0.0016294 | 0 | 0 | 4 | K | 2 |  |  |  | ROZPOCET | 0 | 0 | 0 | 0 | 0 | 1 | 0 | 4 | 451671096
| PP |  | Montáž kanalizačního potrubí z polypropylenu PP korugovaného nebo žebrovaného SN 16 DN 300 | [14 empty] | PP | 2
| Online PSC |  | https://podminky.urs.cz/item/CS_URS_2025_02/871370430 | [14 empty] | Online PSC | 2
43 | K | 359901211 | Monitoring stoky jakékoli výšky na nové kanalizaci | m | 90.52 |  | 0 | CS ÚRS 2025 02 |  | základní |  | 0 | 0 | 0 | 0 | 0 | 4 | K | 2 |  |  |  | ROZPOCET | 0 | 0 | 0 | 0 | 0 | 1 | 0 | 4 | 1348751450
| PP |  | Monitoring stok (kamerový systém) jakékoli výšky nová kanalizace | [14 empty] | PP | 2
| Online PSC |  | https://podminky.urs.cz/item/CS_URS_2025_02/359901211 | [14 empty] | Online PSC | 2
| VV |  | 90,52 |  | 90.52 | [12 empty] | VV | 2 | 2 | True | 1 | ROZPOCET
44 | K | 892372121 | Tlaková zkouška vzduchem potrubí DN 300 těsnícím vakem ucpávkovým | úsek | 3 |  | 0 | CS ÚRS 2025 02 |  | základní |  | 0 | 0.0003102 | 0.0009306 | 0 | 0 | 4 | K | 2 |  |  |  | ROZPOCET | 0 | 0 | 0 | 0 | 0 | 1 | 0 | 4 | 585023445
| PP |  | Tlakové zkoušky vzduchem těsnícími vaky ucpávkovými DN 300 | [14 empty] | PP | 2
| Online PSC |  | https://podminky.urs.cz/item/CS_URS_2025_02/892372121 | [14 empty] | Online PSC | 2
45 | M | 28613531 | potrubí vodovodní třívrstvé PE100 RC SDR11 110x10,0mm | m | 95.216 |  | 0 | CS ÚRS 2025 02 |  | základní |  | 0 | 0.00318 | 0.30279 | 0 | 0 | 8 | M | 2 |  |  |  | ROZPOCET | 0 | 0 | 0 | 0 | 0 | 1 | 0 | 4 | -1623700786
| PP |  | potrubí vodovodní třívrstvé PE100 RC SDR11 110x10,0mm | [14 empty] | PP | 2
| VV |  | 86,56*1,1 |  | 95.216 | [12 empty] | VV | 2 | 2 | True | 1 | ROZPOCET
46 | K | 871251211 | Montáž potrubí z PE100 RC SDR 11 otevřený výkop svařovaných elektrotvarovkou d 110 x 10,0 mm | m | 86.56 |  | 0 | CS ÚRS 2025 02 |  | základní |  | 0 | 0 | 0 | 0 | 0 | 4 | K | 2 |  |  |  | ROZPOCET | 0 | 0 | 0 | 0 | 0 | 1 | 0 | 4 | -1555590374
| PP |  | Montáž vodovodního potrubí z polyetylenu PE100 RC v otevřeném výkopu svařovaných elektrotvarovkou SDR 11/PN16 d 110 x 10,0 mm | [14 empty] | PP | 2
| Online PSC |  | https://podminky.urs.cz/item/CS_URS_2025_02/871251211 | [14 empty] | Online PSC | 2
47 | M | 28615975 | elektrospojka SDR11 PE 100 PN16 D 110mm | kus | 20 |  | 0 | CS ÚRS 2025 02 |  | základní |  | 0 | 0.00072 | 0.0144 | 0 | 0 | 8 | M | 2 |  |  |  | ROZPOCET | 0 | 0 | 0 | 0 | 0 | 1 | 0 | 4 | -850321361
| PP |  | elektrospojka SDR11 PE 100 PN16 D 110mm | [14 empty] | PP | 2
48 | M | 28614898R |  | kus | 1 |  | 0 |  |  | základní |  | 0 | 0.0014 | 0.0014 | 0 | 0 | 8 | M | 2 |  |  |  | ROZPOCET | 0 | 0 | 0 | 0 | 0 | 1 | 0 | 4 | -793494318
| PP |  | oblouk 15° SDR11 PE 100 RC PN16 D 110mm | [14 empty] | PP | 2
49 | K | 877251101 | Montáž elektrospojek na vodovodním potrubí z PE trub d 110 | kus | 21 |  | 0 | CS ÚRS 2025 02 |  | základní |  | 0 | 0 | 0 | 0 | 0 | 4 | K | 2 |  |  |  | ROZPOCET | 0 | 0 | 0 | 0 | 0 | 1 | 0 | 4 | -1894599433
| PP |  | Montáž tvarovek na vodovodním plastovém potrubí z polyetylenu PE 100 elektrotvarovek SDR 11/PN16 spojek, oblouků nebo redukcí d 110 | [14 empty] | PP | 2
| Online PSC |  | https://podminky.urs.cz/item/CS_URS_2025_02/877251101 | [14 empty] | Online PSC | 2
50 | M | 28614937 | elektrokoleno 90° PE 100 PN16 D 110mm | kus | 1 |  | 0 | CS ÚRS 2025 02 |  | základní |  | 0 | 0.00141 | 0.00141 | 0 | 0 | 8 | M | 2 |  |  |  | ROZPOCET | 0 | 0 | 0 | 0 | 0 | 1 | 0 | 4 | -124215809
| PP |  | elektrokoleno 90° PE 100 PN16 D 110mm | [14 empty] | PP | 2
51 | K | 877251112 | Montáž elektrokolen 90° na vodovodním potrubí z PE trub d 110 | kus | 1 |  | 0 | CS ÚRS 2025 02 |  | základní |  | 0 | 0 | 0 | 0 | 0 | 4 | K | 2 |  |  |  | ROZPOCET | 0 | 0 | 0 | 0 | 0 | 1 | 0 | 4 | -763925731
| PP |  | Montáž tvarovek na vodovodním plastovém potrubí z polyetylenu PE 100 elektrotvarovek SDR 11/PN16 kolen 90° d 110 | [14 empty] | PP | 2
| Online PSC |  | https://podminky.urs.cz/item/CS_URS_2025_02/877251112 | [14 empty] | Online PSC | 2
52 | M | 55253516 | tvarovka přírubová litinová vodovodní s přírubovou odbočkou PN10/16 T-kus DN 100/100 | kus | 1 |  | 0 | CS ÚRS 2025 02 |  | základní |  | 0 | 0.0197 | 0.0197 | 0 | 0 | 8 | M | 2 |  |  |  | ROZPOCET | 0 | 0 | 0 | 0 | 0 | 1 | 0 | 4 | 1456021408
| PP |  | tvarovka přírubová litinová vodovodní s přírubovou odbočkou PN10/16 T-kus DN 100/100 | [14 empty] | PP | 2
53 | K | 857261131 | Montáž litinových tvarovek jednoosých hrdlových otevřený výkop s integrovaným těsněním DN 100 | kus | 1 |  | 0 | CS ÚRS 2025 02 |  | základní |  | 0 | 0 | 0 | 0 | 0 | 4 | K | 2 |  |  |  | ROZPOCET | 0 | 0 | 0 | 0 | 0 | 1 | 0 | 4 | 144648488
| PP |  | Montáž litinových tvarovek na potrubí litinovém tlakovém jednoosých na potrubí z trub hrdlových v otevřeném výkopu, kanálu nebo v šachtě s integrovaným těsněním DN 100 | [14 empty] | PP | 2
| Online PSC |  | https://podminky.urs.cz/item/CS_URS_2025_02/857261131 | [14 empty] | Online PSC | 2
54 | M | 31951004 | potrubní spojka jištěná proti posuvu hrdlo-příruba DN 100 | kus | 4 |  | 0 | CS ÚRS 2025 02 |  | základní |  | 0 | 0.01 | 0.04 | 0 | 0 | 1024 | M | 2 |  |  |  | ROZPOCET | 0 | 0 | 0 | 0 | 0 | 1 | 0 | 1024 | -115984315
| PP |  | potrubní spojka jištěná proti posuvu hrdlo-příruba DN 100 | [14 empty] | PP | 2
55 | K | 2865334r |  | kpl | 4 |  | 0 |  |  | základní |  | 0 | 0 | 0 | 0 | 0 | 4 | K | 2 |  |  |  | ROZPOCET | 0 | 0 | 0 | 0 | 0 | 1 | 0 | 4 | 494890990
| PP |  | Zhotovení přírubového spoje DN80 | [14 empty] | PP | 2
56 | M | 42221213 | šoupě přírubové vodovodní krátká stavební dl DN 100 PN10-16 | kus | 3 |  | 0 | CS ÚRS 2025 02 |  | základní |  | 0 | 0.019 | 0.057 | 0 | 0 | 8 | M | 2 |  |  |  | ROZPOCET | 0 | 0 | 0 | 0 | 0 | 1 | 0 | 4 | 275649543
| PP |  | šoupě přírubové vodovodní krátká stavební dl DN 100 PN10-16 | [14 empty] | PP | 2
57 | M | 42291062 | souprava zemní pro šoupátka DN 100-150mm Rd 1,0m | kus | 3 |  | 0 | CS ÚRS 2025 02 |  | základní |  | 0 | 0.004 | 0.012 | 0 | 0 | 8 | M | 2 |  |  |  | ROZPOCET | 0 | 0 | 0 | 0 | 0 | 1 | 0 | 4 | 1051435967
| PP |  | souprava zemní pro šoupátka DN 100-150mm Rd 1,0m | [14 empty] | PP | 2
58 | K | 891261112 | Montáž vodovodních šoupátek otevřený výkop DN 100 | kus | 3 |  | 0 | CS ÚRS 2025 02 |  | základní |  | 0 | 0.0016542 | 0.0049627 | 0 | 0 | 4 | K | 2 |  |  |  | ROZPOCET | 0 | 0 | 0 | 0 | 0 | 1 | 0 | 4 | 225009482
| PP |  | Montáž vodovodních armatur na potrubí šoupátek nebo klapek uzavíracích v otevřeném výkopu nebo v šachtách s osazením zemní soupravy (bez poklopů) DN 100 | [14 empty] | PP | 2
| Online PSC |  | https://podminky.urs.cz/item/CS_URS_2025_02/891261112 | [14 empty] | Online PSC | 2
59 | M | 42291454 | poklop uliční litinový samonivelační šoupátkový | kus | 3 |  | 0 | CS ÚRS 2025 02 |  | základní |  | 0 | 0.012 | 0.036 | 0 | 0 | 8 | M | 2 |  |  |  | ROZPOCET | 0 | 0 | 0 | 0 | 0 | 1 | 0 | 4 | 2020186195
| PP |  | poklop uliční litinový samonivelační šoupátkový | [14 empty] | PP | 2
60 | M | 42210050 | deska podkladová uličního poklopu litinového šoupatového | kus | 3 |  | 0 | CS ÚRS 2025 02 |  | základní |  | 0 | 0.0003 | 0.0009 | 0 | 0 | 8 | M | 2 |  |  |  | ROZPOCET | 0 | 0 | 0 | 0 | 0 | 1 | 0 | 4 | 1954098653
| PP |  | deska podkladová uličního poklopu litinového šoupatového | [14 empty] | PP | 2
61 | K | 230220006 | Montáž litinového poklopu pro plynovod | kus | 3 |  | 0 | CS ÚRS 2025 02 |  | základní |  | 0 | 0 | 0 | 0 | 0 | 64 | K | 2 |  |  |  | ROZPOCET | 0 | 0 | 0 | 0 | 0 | 1 | 0 | 64 | -715118300
| PP |  | Montáž příslušenství plynovodů poklopu litinového | [14 empty] | PP | 2
| Online PSC |  | https://podminky.urs.cz/item/CS_URS_2025_02/230220006 | [14 empty] | Online PSC | 2
62 | K | 111111R |  | kpl | 1 |  | 0 |  |  | základní |  | 0 | 0 | 0 | 0 | 0 | 4 | K | 2 |  |  |  | ROZPOCET | 0 | 0 | 0 | 0 | 0 | 1 | 0 | 4 | 1801685971
| PP |  | Betonové patky pod tvarovky a armatury do šachet - materiál + práce | [14 empty] | PP | 2
63 | K | 892271111 | Tlaková zkouška vodou potrubí DN 100 nebo 125 | m | 86.56 |  | 0 | CS ÚRS 2025 02 |  | základní |  | 0 | 0 | 0 | 0 | 0 | 4 | K | 2 |  |  |  | ROZPOCET | 0 | 0 | 0 | 0 | 0 | 1 | 0 | 4 | -1253885570
| PP |  | Tlakové zkoušky vodou na potrubí DN 100 nebo 125 | [14 empty] | PP | 2
| Online PSC |  | https://podminky.urs.cz/item/CS_URS_2025_02/892271111 | [14 empty] | Online PSC | 2
| VV |  | 86,56 |  | 86.56 | [12 empty] | VV | 2 | 2 | True | 1 | ROZPOCET
64 | K | 722290237 | Proplach a dezinfekce vodovodního potrubí DN přes 80 do 200 | m | 86.56 |  | 0 | CS ÚRS 2025 02 |  | základní |  | 0 | 1e-05 | 0.0008656 | 0 | 0 | 16 | K | 2 |  |  |  | ROZPOCET | 0 | 0 | 0 | 0 | 0 | 1 | 0 | 16 | 141145878
| PP |  | Zkoušky, proplach a desinfekce vodovodního potrubí proplach a desinfekce vodovodního potrubí přes DN 80 do DN 200 | [14 empty] | PP | 2
| Online PSC |  | https://podminky.urs.cz/item/CS_URS_2025_02/722290237 | [14 empty] | Online PSC | 2
| VV |  | 86,56 |  | 86.56 | [12 empty] | VV | 2 | 2 | True | 1 | ROZPOCET
65 | K | 899713111 | Orientační tabulky na sloupku betonovém nebo ocelovém | kus | 3 |  | 0 | CS ÚRS 2025 02 |  | základní |  | 0 | 0.000158 | 0.000474 | 0 | 0 | 4 | K | 2 |  |  |  | ROZPOCET | 0 | 0 | 0 | 0 | 0 | 1 | 0 | 4 | 805243675
| PP |  | Orientační tabulky na vodovodních a kanalizačních řadech na sloupku ocelovém nebo betonovém | [14 empty] | PP | 2
| Online PSC |  | https://podminky.urs.cz/item/CS_URS_2025_02/899713111 | [14 empty] | Online PSC | 2
66 | K | 899721111 | Signalizační vodič DN do 150 mm na potrubí | m | 86.56 |  | 0 | CS ÚRS 2025 02 |  | základní |  | 0 | 0.00019236 | 0.016651 | 0 | 0 | 4 | K | 2 |  |  |  | ROZPOCET | 0 | 0 | 0 | 0 | 0 | 1 | 0 | 4 | -791379071
| PP |  | Signalizační vodič na potrubí DN do 150 mm | [14 empty] | PP | 2
| Online PSC |  | https://podminky.urs.cz/item/CS_URS_2025_02/899721111 | [14 empty] | Online PSC | 2
| VV |  | 86,56 |  | 86.56 | [12 empty] | VV | 2 | 2 | True | 1 | ROZPOCET
67 | K | 899722112 | Krytí potrubí z plastů výstražnou fólií z PVC přes 20 do 25 cm | m | 177.08 |  | 0 | CS ÚRS 2025 02 |  | základní |  | 0 | 7.35e-05 | 0.013015 | 0 | 0 | 4 | K | 2 |  |  |  | ROZPOCET | 0 | 0 | 0 | 0 | 0 | 1 | 0 | 4 | 1707242074
| PP |  | Krytí potrubí z plastů výstražnou fólií z PVC šířky přes 20 do 25 cm | [14 empty] | PP | 2
| Online PSC |  | https://podminky.urs.cz/item/CS_URS_2025_02/899722112 | [14 empty] | Online PSC | 2
| VV |  | 90,52+86,56 |  | 177.08 | [12 empty] | VV | 2 | 2 | True | 1 | ROZPOCET
| D | 9 | Ostatní konstrukce a práce, bourání |  |  |  | 0 |  |  |  |  | 0 |  | 0.41277 |  | 0 | 1 | D | 1 |  |  |  | ROZPOCET | [6 empty] | 0
68 | K | 916131212 | Osazení silničního obrubníku betonového stojatého bez boční opěry do lože z betonu prostého | m | 2 |  | 0 | CS ÚRS 2025 02 |  | základní |  | 0 | 0.12478 | 0.24956 | 0 | 0 | 4 | K | 2 |  |  |  | ROZPOCET | 0 | 0 | 0 | 0 | 0 | 1 | 0 | 4 | 888615526
| PP |  | Osazení silničního obrubníku betonového se zřízením lože, s vyplněním a zatřením spár cementovou maltou stojatého bez boční opěry, do lože z betonu prostého | [14 empty] | PP | 2
| Online PSC |  | https://podminky.urs.cz/item/CS_URS_2025_02/916131212 | [14 empty] | Online PSC | 2
69 | M | 59217026 | obrubník silniční betonový 500x150x250mm | m | 2.04 |  | 0 | CS ÚRS 2025 02 |  | základní |  | 0 | 0.08 | 0.1632 | 0 | 0 | 8 | M | 2 |  |  |  | ROZPOCET | 0 | 0 | 0 | 0 | 0 | 1 | 0 | 4 | -381711671
| PP |  | obrubník silniční betonový 500x150x250mm | [14 empty] | PP | 2
| VV |  | 2*1,02 "Přepočtené koeficientem množství |  | 2.04 | [12 empty] | VV | 2 | 2 | True | 1 | ROZPOCET
70 | K | 919735112 | Řezání stávajícího živičného krytu hl přes 50 do 100 mm | m | 6.85 |  | 0 | CS ÚRS 2025 02 |  | základní |  | 0 | 1.645e-06 | 1.1268e-05 | 0 | 0 | 4 | K | 2 |  |  |  | ROZPOCET | 0 | 0 | 0 | 0 | 0 | 1 | 0 | 4 | 835570481
| PP |  | Řezání stávajícího živičného krytu nebo podkladu hloubky přes 50 do 100 mm | [14 empty] | PP | 2
| Online PSC |  | https://podminky.urs.cz/item/CS_URS_2025_02/919735112 | [14 empty] | Online PSC | 2
| VV |  | 1,25+1,4*4 |  | 6.85 | [12 empty] | VV | 2 | 2 | True | 0 | ROZPOCET
| VV |  | Součet |  | 6.85 | [12 empty] | VV | 2 | 4 | True | 1 | ROZPOCET
| D | 997 | Přesun sutě |  |  |  | 0 |  |  |  |  | 0 |  | 0 |  | 0 | 1 | D | 1 |  |  |  | ROZPOCET | [6 empty] | 0
71 | K | 997221551 | Vodorovná doprava suti ze sypkých materiálů do 1 km | t | 0.95 |  | 0 | CS ÚRS 2025 02 |  | základní |  | 0 | 0 | 0 | 0 | 0 | 4 | K | 2 |  |  |  | ROZPOCET | 0 | 0 | 0 | 0 | 0 | 1 | 0 | 4 | 1168442697
| PP |  | Vodorovná doprava suti bez naložení, ale se složením a s hrubým urovnáním ze sypkých materiálů, na vzdálenost do 1 km | [14 empty] | PP | 2
| Online PSC |  | https://podminky.urs.cz/item/CS_URS_2025_02/997221551 | [14 empty] | Online PSC | 2
| VV |  | 1,2*2,2*0,11*2 "gravitační kanalizace" |  | 0.581 | [12 empty] | VV | 2 | 2 | True | 0 | ROZPOCET
| VV |  | (1,4*1,4-3,14*0,3*0,3)*0,11*2 "kanalizační šachta" |  | 0.369 | [12 empty] | VV | 2 | 2 | True | 0 | ROZPOCET
| VV |  | Součet |  | 0.95 | [12 empty] | VV | 2 | 4 | True | 1 | ROZPOCET
72 | K | 997221559 | Příplatek ZKD 1 km u vodorovné dopravy suti ze sypkých materiálů | t | 7.6 |  | 0 | CS ÚRS 2025 02 |  | základní |  | 0 | 0 | 0 | 0 | 0 | 4 | K | 2 |  |  |  | ROZPOCET | 0 | 0 | 0 | 0 | 0 | 1 | 0 | 4 | -1323035561
| PP |  | Vodorovná doprava suti bez naložení, ale se složením a s hrubým urovnáním ze sypkých materiálů, na vzdálenost Příplatek k ceně za každý další započatý 1 km přes 1 km | [14 empty] | PP | 2
| Online PSC |  | https://podminky.urs.cz/item/CS_URS_2025_02/997221559 | [14 empty] | Online PSC | 2
| VV |  | 0,95*8 |  | 7.6 | [12 empty] | VV | 2 | 2 | True | 1 | ROZPOCET
73 | K | 997221875 | Poplatek za uložení na recyklační skládce (skládkovné) stavebního odpadu asfaltového bez obsahu dehtu zatříděného do Katalogu odpadů pod kódem 17 03 02 | t | 0.95 |  | 0 | CS ÚRS 2025 02 |  | základní |  | 0 | 0 | 0 | 0 | 0 | 4 | K | 2 |  |  |  | ROZPOCET | 0 | 0 | 0 | 0 | 0 | 1 | 0 | 4 | 367352750
| PP |  | Poplatek za uložení stavebního odpadu na recyklační skládce (skládkovné) asfaltového bez obsahu dehtu zatříděného do Katalogu odpadů pod kódem 17 03 02 | [14 empty] | PP | 2
| Online PSC |  | https://podminky.urs.cz/item/CS_URS_2025_02/997221875 | [14 empty] | Online PSC | 2
| VV |  | 0,95 |  | 0.95 | [12 empty] | VV | 2 | 2 | True | 1 | ROZPOCET
| D | 998 | Přesun hmot |  |  |  | 0 |  |  |  |  | 0 |  | 0 |  | 0 | 1 | D | 1 |  |  |  | ROZPOCET | [6 empty] | 0
74 | K | 998276101 | Přesun hmot pro trubní vedení z trub z plastických hmot otevřený výkop | t | 11.77 |  | 0 | CS ÚRS 2025 02 |  | základní |  | 0 | 0 | 0 | 0 | 0 | 4 | K | 2 |  |  |  | ROZPOCET | 0 | 0 | 0 | 0 | 0 | 1 | 0 | 4 | 1673355595
| PP |  | Přesun hmot pro trubní vedení hloubené z trub z plastických hmot nebo sklolaminátových pro vodovody, kanalizace, teplovody, produktovody v otevřeném výkopu dopravní vzdálenost do 15 m | [14 empty] | PP | 2
| Online PSC |  | https://podminky.urs.cz/item/CS_URS_2025_02/998276101 | [14 empty] | Online PSC | 2
| VV |  | 117,703*0,1 "Přepočtené koeficientem množství |  | 11.77 | [12 empty] | VV | 2 | 2 | True | 1 | ROZPOCET

## SO 302 - Přeložka drážní ...
{8dbe3dd0-69e9-458b-b976-8fbc989e5c4f}
2
| KRYCÍ LIST SOUPISU PRACÍ | [7 empty] | v --- níže se nacházejí doplnkové a pomocné údaje k sestavám --- v | [8 empty] | False
Stavba:
Přemostění trati Schirnding-Cheb, červený most
Objekt:
SO 302 - Přeložka drážní kanalizace
| KSO: |  |  |  |  | CC-CZ:
| Místo: |  | Cheb |  |  | Datum: | 9. 7. 2025
| Zadavatel: |  |  |  |  | IČ: | 00253979
|  | město Cheb |  |  |  | DIČ:
| Účastník: |  |  |  |  | IČ: | Vyplň údaj
|  | Vyplň údaj |  |  |  | DIČ: | Vyplň údaj
| Projektant: |  |  |  |  | IČ: | 18827527
|  | Stráský, Hustý a partneři s.r.o. |  |  |  | DIČ: | 18827527
| Zpracovatel: |  |  |  |  | IČ:
DIČ:
Poznámka:
Soupis prací je sestaven s využitím Cenové soustavy ÚRS. Položky, které pochází z této cenové soustavy, jsou ve sloupci 'Cenová soustava' označeny popisem 'CS ÚRS' a úrovní příslušného kalendářního pololetí. Veškeré další informace vymezující popis a podmínky použití těchto položek z Cenové soustavy, které nejsou uvedeny přímo v soupisu prací, jsou neomezeně dálkově k dispozici na webu podminky.urs.cz.
| Cena bez DPH | [5 empty] | 0
|  |  | Základ daně |  |  | Sazba daně | Výše daně
| DPH | základní | 0 |  |  | 21% | 0
|  | snížená | 0 |  |  | 15% | 0
|  | zákl. přenesená | 0 |  |  | 21% | 0
|  | sníž. přenesená | 0 |  |  | 15% | 0
|  | nulová | 0 |  |  | 0% | 0
| Cena s DPH |  |  | v | CZK |  | 0
REKAPITULACE ČLENĚNÍ SOUPISU PRACÍ
Stavba:
Přemostění trati Schirnding-Cheb, červený most
Objekt:
SO 302 - Přeložka drážní kanalizace
Místo: |  |  | Cheb |  |  | Datum: | 9. 7. 2025
Zadavatel: |  |  | město Cheb |  |  | Projektant: | Stráský, Hustý a partneři s.r.o.
Účastník: |  |  | Vyplň údaj |  |  | Zpracovatel:
Kód dílu - Popis | [6 empty] | Cena celkem [CZK]
Náklady stavby celkem | [6 empty] | 0 | [11 empty] | -1
| HSV - Práce a dodávky HSV | [5 empty] | 0
| 1 - Zemní práce | [5 empty] | 0
| 4 - Vodorovné konstrukce | [5 empty] | 0
| 8 - Trubní vedení | [5 empty] | 0
| 998 - Přesun hmot | [5 empty] | 0
SOUPIS PRACÍ
Stavba:
Přemostění trati Schirnding-Cheb, červený most
Objekt:
SO 302 - Přeložka drážní kanalizace
Místo: |  |  | Cheb |  |  | Datum: | 9. 7. 2025
Zadavatel: |  |  | město Cheb |  |  | Projektant: | Stráský, Hustý a partneři s.r.o.
Účastník: |  |  | Vyplň údaj |  |  | Zpracovatel:
PČ | Typ | Kód | Popis | MJ | Množství | J.cena [CZK] | Cena celkem [CZK] | Cenová soustava |  | DPH | J. Nh [h] | Nh celkem [h] | J. hmotnost [t] | Hmotnost celkem [t] | J. suť [t] | Suť Celkem [t]
Náklady soupisu celkem | [6 empty] | 0 |  |  |  |  | 0 |  | 186.2416 |  | 0 |  | D | -1 | [10 empty] | 0
| D | HSV | Práce a dodávky HSV |  |  |  | 0 |  |  |  |  | 0 |  | 186.2416 |  | 0 | 1 | D | 0 |  |  |  | ROZPOCET | [6 empty] | 0
| D | 1 | Zemní práce |  |  |  | 0 |  |  |  |  | 0 |  | 121.7329 |  | 0 | 1 | D | 1 |  |  |  | ROZPOCET | [6 empty] | 0
1 | K | 115101301 | Pohotovost čerpací soupravy pro dopravní výšku do 10 m přítok do 500 l/min | den | 15 |  | 0 | CS ÚRS 2025 02 |  | základní |  | 0 | 0 | 0 | 0 | 0 | 4 | K | 2 |  |  |  | ROZPOCET | 0 | 0 | 0 | 0 | 0 | 1 | 0 | 4 | -573400210
| PP |  | Pohotovost záložní čerpací soupravy pro dopravní výšku do 10 m s uvažovaným průměrným přítokem do 500 l/min | [14 empty] | PP | 2
| Online PSC |  | https://podminky.urs.cz/item/CS_URS_2025_02/115101301 | [14 empty] | Online PSC | 2
2 | K | 131351203 | Hloubení jam zapažených v hornině třídy těžitelnosti II skupiny 4 objem do 100 m3 strojně | m3 | 96.751 |  | 0 | CS ÚRS 2025 02 |  | základní |  | 0 | 0 | 0 | 0 | 0 | 4 | K | 2 |  |  |  | ROZPOCET | 0 | 0 | 0 | 0 | 0 | 1 | 0 | 4 | -1202602330
| PP |  | Hloubení zapažených jam a zářezů strojně s urovnáním dna do předepsaného profilu a spádu v hornině třídy těžitelnosti II skupiny 4 přes 50 do 100 m3 | [14 empty] | PP | 2
| Online PSC |  | https://podminky.urs.cz/item/CS_URS_2025_02/131351203 | [14 empty] | Online PSC | 2
| VV |  | 2,5*2,5*(6,15+6,1) "revizní šachty kanalizace Š5a + Š5b" |  | 76.563 | [12 empty] | VV | 2 | 2 | True | 0 | ROZPOCET
| VV |  | 1,4*1,4*(1,87+1,82+1,80+1,77+1,63+1,41) "revizní šachty kanalizace" |  | 20.188 | [12 empty] | VV | 2 | 2 | True | 0 | ROZPOCET
| VV |  | Součet |  | 96.751 | [12 empty] | VV | 2 | 4 | True | 1 | ROZPOCET
3 | K | 132354204 | Hloubení zapažených rýh š do 2000 mm v hornině třídy těžitelnosti II skupiny 4 objem do 500 m3 | m3 | 288.978 |  | 0 | CS ÚRS 2025 02 |  | základní |  | 0 | 0 | 0 | 0 | 0 | 4 | K | 2 |  |  |  | ROZPOCET | 0 | 0 | 0 | 0 | 0 | 1 | 0 | 4 | 762663046
| PP |  | Hloubení zapažených rýh šířky přes 800 do 2 000 mm strojně s urovnáním dna do předepsaného profilu a spádu v hornině třídy těžitelnosti II skupiny 4 přes 100 do 500 m3 | [14 empty] | PP | 2
| Online PSC |  | https://podminky.urs.cz/item/CS_URS_2025_02/132354204 | [14 empty] | Online PSC | 2
| VV |  | 89,98*1,75*1,2+(107,68-89,98)*4,1*1,2+6,78*1,59*1,2 "gravitační kanalizace" |  | 288.978 | [12 empty] | VV | 2 | 2 | True | 0 | ROZPOCET
| VV |  | Součet |  | 288.978 | [12 empty] | VV | 2 | 4 | True | 1 | ROZPOCET
4 | K | 151101101 | Zřízení příložného pažení a rozepření stěn rýh hl do 2 m | m2 | 661.81 |  | 0 | CS ÚRS 2025 02 |  | základní |  | 0 | 0.00083851 | 0.55493 | 0 | 0 | 4 | K | 2 |  |  |  | ROZPOCET | 0 | 0 | 0 | 0 | 0 | 1 | 0 | 4 | 379233302
| PP |  | Zřízení pažení a rozepření stěn rýh pro podzemní vedení příložné pro jakoukoliv mezerovitost, hloubky do 2 m | [14 empty] | PP | 2
| Online PSC |  | https://podminky.urs.cz/item/CS_URS_2025_02/151101101 | [14 empty] | Online PSC | 2
| VV |  | 4*2,5*(6,15+6,1) "revizní šachty kanalizace Š5a + Š5b" |  | 122.5 | [12 empty] | VV | 2 | 2 | True | 0 | ROZPOCET
| VV |  | 4*1,4*(1,87+1,82+1,80+1,77+1,63+1,41) "revizní šachty kanalizace" |  | 57.68 | [12 empty] | VV | 2 | 2 | True | 0 | ROZPOCET
| VV |  | 89,98*1,75*2+(107,68-89,98)*4,1*2+6,78*1,59*2 "gravitační kanalizace" |  | 481.63 | [12 empty] | VV | 2 | 2 | True | 0 | ROZPOCET
| VV |  | Součet |  | 661.81 | [12 empty] | VV | 2 | 4 | True | 1 | ROZPOCET
5 | K | 151101111 | Odstranění příložného pažení a rozepření stěn rýh hl do 2 m | m2 | 659.81 |  | 0 | CS ÚRS 2025 02 |  | základní |  | 0 | 0 | 0 | 0 | 0 | 4 | K | 2 |  |  |  | ROZPOCET | 0 | 0 | 0 | 0 | 0 | 1 | 0 | 4 | 800919025
| PP |  | Odstranění pažení a rozepření stěn rýh pro podzemní vedení s uložením materiálu na vzdálenost do 3 m od kraje výkopu příložné, hloubky do 2 m | [14 empty] | PP | 2
| Online PSC |  | https://podminky.urs.cz/item/CS_URS_2025_02/151101111 | [14 empty] | Online PSC | 2
| VV |  | 4*2,5*(6,05+6) "revizní šachty kanalizace Š5a + Š5b)" |  | 120.5 | [12 empty] | VV | 2 | 2 | True | 0 | ROZPOCET
| VV |  | 4*1,4*(1,87+1,82+1,80+1,77+1,63+1,41) "revizní šachty kanalizace" |  | 57.68 | [12 empty] | VV | 2 | 2 | True | 0 | ROZPOCET
| VV |  | 89,98*1,75*2+(107,68-89,98)*4,1*2+6,78*1,59*2 "gravitační kanalizace" |  | 481.63 | [12 empty] | VV | 2 | 2 | True | 0 | ROZPOCET
| VV |  | Součet |  | 659.81 | [12 empty] | VV | 2 | 4 | True | 1 | ROZPOCET
6 | K | 162751136 | Vodorovné přemístění přes 8 000 do 9000 m výkopku/sypaniny z horniny třídy těžitelnosti II skupiny 4 a 5 | m3 | 122.399 |  | 0 | CS ÚRS 2025 02 |  | základní |  | 0 | 0 | 0 | 0 | 0 | 4 | K | 2 |  |  |  | ROZPOCET | 0 | 0 | 0 | 0 | 0 | 1 | 0 | 4 | 2129024863
| PP |  | Vodorovné přemístění výkopku nebo sypaniny po suchu na obvyklém dopravním prostředku, bez naložení výkopku, avšak se složením bez rozhrnutí z horniny třídy těžitelnosti II skupiny 4 a 5 na vzdálenost přes 8 000 do 9 000 m | [14 empty] | PP | 2
| Online PSC |  | https://podminky.urs.cz/item/CS_URS_2025_02/162751136 | [14 empty] | Online PSC | 2
| VV |  | 96,751+288,978-263,330 |  | 122.399 | [12 empty] | VV | 2 | 2 | True | 0 | ROZPOCET
| VV |  | Součet |  | 122.399 | [12 empty] | VV | 2 | 4 | True | 1 | ROZPOCET
7 | K | 167151112 | Nakládání výkopku z hornin třídy těžitelnosti II skupiny 4 a 5 přes 100 m3 | m3 | 122.399 |  | 0 | CS ÚRS 2025 02 |  | základní |  | 0 | 0 | 0 | 0 | 0 | 4 | K | 2 |  |  |  | ROZPOCET | 0 | 0 | 0 | 0 | 0 | 1 | 0 | 4 | 267281106
| PP |  | Nakládání, skládání a překládání neulehlého výkopku nebo sypaniny strojně nakládání, množství přes 100 m3, z hornin třídy těžitelnosti II, skupiny 4 a 5 | [14 empty] | PP | 2
| Online PSC |  | https://podminky.urs.cz/item/CS_URS_2025_02/167151112 | [14 empty] | Online PSC | 2
| VV |  | 122,399 |  | 122.399 | [12 empty] | VV | 2 | 2 | True | 1 | ROZPOCET
8 | K | 171201221 | Poplatek za uložení na skládce (skládkovné) zeminy a kamení kód odpadu 17 05 04 | t | 220.318 |  | 0 | CS ÚRS 2025 02 |  | základní |  | 0 | 0 | 0 | 0 | 0 | 4 | K | 2 |  |  |  | ROZPOCET | 0 | 0 | 0 | 0 | 0 | 1 | 0 | 4 | 1837818489
| PP |  | Poplatek za uložení stavebního odpadu na skládce (skládkovné) zeminy a kamení zatříděného do Katalogu odpadů pod kódem 17 05 04 | [14 empty] | PP | 2
| Online PSC |  | https://podminky.urs.cz/item/CS_URS_2025_02/171201221 | [14 empty] | Online PSC | 2
| VV |  | 122,399*1,8 |  | 220.318 | [12 empty] | VV | 2 | 2 | True | 1 | ROZPOCET
9 | K | 171251201 | Uložení sypaniny na skládky nebo meziskládky | m3 | 122.399 |  | 0 | CS ÚRS 2025 02 |  | základní |  | 0 | 0 | 0 | 0 | 0 | 4 | K | 2 |  |  |  | ROZPOCET | 0 | 0 | 0 | 0 | 0 | 1 | 0 | 4 | -629660003
| PP |  | Uložení sypaniny na skládky nebo meziskládky bez hutnění s upravením uložené sypaniny do předepsaného tvaru | [14 empty] | PP | 2
| Online PSC |  | https://podminky.urs.cz/item/CS_URS_2025_02/171251201 | [14 empty] | Online PSC | 2
| VV |  | 122,399 |  | 122.399 | [12 empty] | VV | 2 | 2 | True | 1 | ROZPOCET
10 | K | 174151101 | Zásyp jam, šachet rýh nebo kolem objektů sypaninou se zhutněním | m3 | 263.33 |  | 0 | CS ÚRS 2025 02 |  | základní |  | 0 | 0 | 0 | 0 | 0 | 4 | K | 2 |  |  |  | ROZPOCET | 0 | 0 | 0 | 0 | 0 | 1 | 0 | 4 | 581103882
| PP |  | Zásyp sypaninou z jakékoliv horniny strojně s uložením výkopku ve vrstvách se zhutněním jam, šachet, rýh nebo kolem objektů v těchto vykopávkách | [14 empty] | PP | 2
| Online PSC |  | https://podminky.urs.cz/item/CS_URS_2025_02/174151101 | [14 empty] | Online PSC | 2
| VV |  | 89,98*(1,75-0,1-0,3-0,3)*1,2+(107,68-89,98)*(4,1-0,1-0,3-0,3)*1,2+6,78*(1,59-0,1-0,3-0,3)*1,2 "gravitační kanalizace" |  | 192.832 | [12 empty] | VV | 2 | 2 | True | 0 | ROZPOCET
| VV |  | 2,5*2,5*(6,15+6,1)-3,14*0,62*0,62*(6,05+6) "revizní šachty kanalizace Š5a + Š5b)" |  | 62.018 | [12 empty] | VV | 2 | 2 | True | 0 | ROZPOCET
| VV |  | 1,4*1,4*(1,87+1,82+1,80+1,77+1,63+1,41)-3,14*0,62*0,62*(1,77+1,72+1,7+1,67+1,53+1,31) "revizní šachty kanalizace" |  | 8.48 | [12 empty] | VV | 2 | 2 | True | 0 | ROZPOCET
| VV |  | Součet |  | 263.33 | [12 empty] | VV | 2 | 4 | True | 1 | ROZPOCET
11 | K | 175151101 | Obsypání potrubí strojně sypaninou bez prohození, uloženou do 3 m | m3 | 60.589 |  | 0 | CS ÚRS 2025 02 |  | základní |  | 0 | 0 | 0 | 0 | 0 | 4 | K | 2 |  |  |  | ROZPOCET | 0 | 0 | 0 | 0 | 0 | 1 | 0 | 4 | -1441255459
| PP |  | Obsypání potrubí strojně sypaninou z vhodných hornin třídy těžitelnosti I a II, skupiny 1 až 4 nebo materiálem připraveným podél výkopu ve vzdálenosti do 3 m od jeho kraje, pro jakoukoliv hloubku výkopu a míru zhutnění bez prohození sypaniny | [14 empty] | PP | 2
| Online PSC |  | https://podminky.urs.cz/item/CS_URS_2025_02/175151101 | [14 empty] | Online PSC | 2
| VV |  | 89,98*(0,3+0,3)*1-89,98*3,14*0,15*0,15 |  | 47.631 | [12 empty] | VV | 2 | 2 | True | 0 | ROZPOCET
| VV |  | (107,68-89,98)*(0,3+0,3)*1-(107,68-89,98)*3,14*0,15*0,15 |  | 9.369 | [12 empty] | VV | 2 | 2 | True | 0 | ROZPOCET
| VV |  | 6,78*(0,3+0,3)*1-6,78*3,14*0,15*0,15 |  | 3.589 | [12 empty] | VV | 2 | 2 | True | 0 | ROZPOCET
| VV |  | Součet |  | 60.589 | [12 empty] | VV | 2 | 4 | True | 1 | ROZPOCET
12 | M | 58344121 | štěrkodrť frakce 0/8 | t | 121.178 |  | 0 | CS ÚRS 2025 02 |  | základní |  | 0 | 1 | 121.178 | 0 | 0 | 8 | M | 2 |  |  |  | ROZPOCET | 0 | 0 | 0 | 0 | 0 | 1 | 0 | 4 | 373451800
| PP |  | štěrkodrť frakce 0/8 | [14 empty] | PP | 2
| VV |  | 60,589*2 |  | 121.178 | [12 empty] | VV | 2 | 2 | True | 1 | ROZPOCET
13 | K | 181913112 | Úprava pláně v hornině třídy těžitelnosti II skupiny 4 se zhutněním ručně | m2 | 159.351 |  | 0 | CS ÚRS 2025 02 |  | základní |  | 0 | 0 | 0 | 0 | 0 | 4 | K | 2 |  |  |  | ROZPOCET | 0 | 0 | 0 | 0 | 0 | 1 | 0 | 4 | -72325368
| PP |  | Úprava pláně vyrovnáním výškových rozdílů ručně v hornině třídy těžitelnosti II skupiny 4 se zhutněním | [14 empty] | PP | 2
| Online PSC |  | https://podminky.urs.cz/item/CS_URS_2025_02/181913112 | [14 empty] | Online PSC | 2
| VV |  | 2*(2,5*2,5-3,14*0,3*0,3) "revizní šachty kanalizace Š5a + Š5b)" |  | 11.935 | [12 empty] | VV | 2 | 2 | True | 0 | ROZPOCET
| VV |  | 6*(1,4*1,4-3,14*0,3*0,3) "revizní šachty kanalizace" |  | 10.064 | [12 empty] | VV | 2 | 2 | True | 0 | ROZPOCET
| VV |  | 89,98*1,2+(107,68-89,98)*1,2+6,78*1,2 "gravitační kanalizace" |  | 137.352 | [12 empty] | VV | 2 | 2 | True | 0 | ROZPOCET
| VV |  | Součet |  | 159.351 | [12 empty] | VV | 2 | 4 | True | 1 | ROZPOCET
| D | 4 | Vodorovné konstrukce |  |  |  | 0 |  |  |  |  | 0 |  | 61.1768 |  | 0 | 1 | D | 1 |  |  |  | ROZPOCET | [6 empty] | 0
14 | K | 451572111 | Lože pod potrubí otevřený výkop z kameniva drobného těženého | m3 | 11.446 |  | 0 | CS ÚRS 2025 02 |  | základní |  | 0 | 1.8908 | 21.6418 | 0 | 0 | 4 | K | 2 |  |  |  | ROZPOCET | 0 | 0 | 0 | 0 | 0 | 1 | 0 | 4 | -26475994
| PP |  | Lože pod potrubí, stoky a drobné objekty v otevřeném výkopu z kameniva drobného těženého 0 až 4 mm | [14 empty] | PP | 2
| Online PSC |  | https://podminky.urs.cz/item/CS_URS_2025_02/451572111 | [14 empty] | Online PSC | 2
| VV |  | 89,98*0,1*1,0+(107,68-89,98)*0,1*1,0+6,78*0,1*1,0 "gravitační kanalizace" |  | 11.446 | [12 empty] | VV | 2 | 2 | True | 0 | ROZPOCET
| VV |  | Součet |  | 11.446 | [12 empty] | VV | 2 | 4 | True | 1 | ROZPOCET
15 | K | 452311151 | Podkladní desky z betonu prostého bez zvýšených nároků na prostředí tř. C 20/25 otevřený výkop | m3 | 2.352 |  | 0 | CS ÚRS 2025 02 |  | základní |  | 0 | 2.5019 | 5.8844 | 0 | 0 | 4 | K | 2 |  |  |  | ROZPOCET | 0 | 0 | 0 | 0 | 0 | 1 | 0 | 4 | -1705486252
| PP |  | Podkladní a zajišťovací konstrukce z betonu prostého v otevřeném výkopu bez zvýšených nároků na prostředí desky pod potrubí, stoky a drobné objekty z betonu tř. C 20/25 | [14 empty] | PP | 2
| Online PSC |  | https://podminky.urs.cz/item/CS_URS_2025_02/452311151 | [14 empty] | Online PSC | 2
| VV |  | 1,4*1,4*0,15*8 "revizní šachty kanalizace" |  | 2.352 | [12 empty] | VV | 2 | 2 | True | 0 | ROZPOCET
| VV |  | Součet |  | 2.352 | [12 empty] | VV | 2 | 4 | True | 1 | ROZPOCET
16 | M | 59224061 | dno betonové šachtové DN 1000 100x60x15cm výtok 25-30cm | kus | 8 |  | 0 | CS ÚRS 2025 02 |  | základní |  | 0 | 1.41 | 11.28 | 0 | 0 | 8 | M | 2 |  |  |  | ROZPOCET | 0 | 0 | 0 | 0 | 0 | 1 | 0 | 4 | -1011576190
| PP |  | dno betonové šachtové DN 1000 100x60x15cm výtok 25-30cm | [14 empty] | PP | 2
17 | K | 894414111 | Osazení betonových nebo železobetonových dílců pro šachty skruží základových (dno) | kus | 8 |  | 0 | CS ÚRS 2025 02 |  | základní |  | 0 | 0.028538 | 0.2283 | 0 | 0 | 4 | K | 2 |  |  |  | ROZPOCET | 0 | 0 | 0 | 0 | 0 | 1 | 0 | 4 | -290179040
| PP |  | Osazení betonových nebo železobetonových dílců pro šachty skruží základových (dno) | [14 empty] | PP | 2
| Online PSC |  | https://podminky.urs.cz/item/CS_URS_2025_02/894414111 | [14 empty] | Online PSC | 2
18 | M | 59224069 | skruž betonová DN 1000x1000 100x100x12cm | kus | 9 |  | 0 | CS ÚRS 2025 02 |  | základní |  | 0 | 1.054 | 9.486 | 0 | 0 | 8 | M | 2 |  |  |  | ROZPOCET | 0 | 0 | 0 | 0 | 0 | 1 | 0 | 4 | -1878779020
| PP |  | skruž betonová DN 1000x1000 100x100x12cm | [14 empty] | PP | 2
19 | M | 59224067 | skruž betonová DN 1000x500 100x50x12cm | kus | 5 |  | 0 | CS ÚRS 2025 02 |  | základní |  | 0 | 0.526 | 2.63 | 0 | 0 | 8 | M | 2 |  |  |  | ROZPOCET | 0 | 0 | 0 | 0 | 0 | 1 | 0 | 4 | 458796083
| PP |  | skruž betonová DN 1000x500 100x50x12cm | [14 empty] | PP | 2
20 | M | 59224065 | skruž betonová DN 1000x250 100x25x12cm | kus | 2 |  | 0 | CS ÚRS 2025 02 |  | základní |  | 0 | 0.262 | 0.524 | 0 | 0 | 8 | M | 2 |  |  |  | ROZPOCET | 0 | 0 | 0 | 0 | 0 | 1 | 0 | 4 | -1301570178
| PP |  | skruž betonová DN 1000x250 100x25x12cm | [14 empty] | PP | 2
21 | K | 894411311 | Osazení betonových nebo železobetonových dílců pro šachty skruží rovných | kus | 16 |  | 0 | CS ÚRS 2025 02 |  | základní |  | 0 | 0.010186 | 0.16298 | 0 | 0 | 4 | K | 2 |  |  |  | ROZPOCET | 0 | 0 | 0 | 0 | 0 | 1 | 0 | 4 | -1221495714
| PP |  | Osazení betonových nebo železobetonových dílců pro šachty skruží rovných | [14 empty] | PP | 2
| Online PSC |  | https://podminky.urs.cz/item/CS_URS_2025_02/894411311 | [14 empty] | Online PSC | 2
22 | M | 59224056 | konus betonové šachty DN 1000 kanalizační 100x62,5x67cm kapsové stupadlo | kus | 1 |  | 0 | CS ÚRS 2025 02 |  | základní |  | 0 | 0.57 | 0.57 | 0 | 0 | 8 | M | 2 |  |  |  | ROZPOCET | 0 | 0 | 0 | 0 | 0 | 1 | 0 | 4 | -1146931388
| PP |  | konus betonové šachty DN 1000 kanalizační 100x62,5x67cm kapsové stupadlo | [14 empty] | PP | 2
23 | K | 894412411 | Osazení betonových nebo železobetonových dílců pro šachty skruží přechodových | kus | 1 |  | 0 | CS ÚRS 2025 02 |  | základní |  | 0 | 0.01248 | 0.01248 | 0 | 0 | 4 | K | 2 |  |  |  | ROZPOCET | 0 | 0 | 0 | 0 | 0 | 1 | 0 | 4 | -22576076
| PP |  | Osazení betonových nebo železobetonových dílců pro šachty skruží přechodových | [14 empty] | PP | 2
| Online PSC |  | https://podminky.urs.cz/item/CS_URS_2025_02/894412411 | [14 empty] | Online PSC | 2
24 | M | 59224540 | deska betonová zákrytová šachty DN 1000 kanalizační 100/62,5x30cm | kus | 7 |  | 0 | CS ÚRS 2025 02 |  | základní |  | 0 | 0.7245 | 5.0715 | 0 | 0 | 8 | M | 2 |  |  |  | ROZPOCET | 0 | 0 | 0 | 0 | 0 | 1 | 0 | 4 | -1762461439
| PP |  | deska betonová zákrytová šachty DN 1000 kanalizační 100/62,5x30cm | [14 empty] | PP | 2
25 | K | 894414211 | Osazení betonových nebo železobetonových dílců pro šachty desek zákrytových | kus | 7 |  | 0 | CS ÚRS 2025 02 |  | základní |  | 0 | 0.039274 | 0.27492 | 0 | 0 | 4 | K | 2 |  |  |  | ROZPOCET | 0 | 0 | 0 | 0 | 0 | 1 | 0 | 4 | -286263614
| PP |  | Osazení betonových nebo železobetonových dílců pro šachty desek zákrytových | [14 empty] | PP | 2
| Online PSC |  | https://podminky.urs.cz/item/CS_URS_2025_02/894414211 | [14 empty] | Online PSC | 2
26 | M | 59224188 | prstenec šachtový vyrovnávací betonový 625x120x120mm | kus | 2 |  | 0 | CS ÚRS 2025 02 |  | základní |  | 0 | 0.081 | 0.162 | 0 | 0 | 8 | M | 2 |  |  |  | ROZPOCET | 0 | 0 | 0 | 0 | 0 | 1 | 0 | 4 | 1154977924
| PP |  | prstenec šachtový vyrovnávací betonový 625x120x120mm | [14 empty] | PP | 2
27 | M | 59224148 | prstenec šachtový vyrovnávací betonový rovný 625x100x100mm | kus | 5 |  | 0 | CS ÚRS 2025 02 |  | základní |  | 0 | 0.055 | 0.275 | 0 | 0 | 8 | M | 2 |  |  |  | ROZPOCET | 0 | 0 | 0 | 0 | 0 | 1 | 0 | 4 | 1397838848
| PP |  | prstenec šachtový vyrovnávací betonový rovný 625x100x100mm | [14 empty] | PP | 2
28 | M | 59224176 | prstenec šachtový vyrovnávací betonový 625x120x80mm | kus | 3 |  | 0 | CS ÚRS 2025 02 |  | základní |  | 0 | 0.051 | 0.153 | 0 | 0 | 8 | M | 2 |  |  |  | ROZPOCET | 0 | 0 | 0 | 0 | 0 | 1 | 0 | 4 | -1218060843
| PP |  | prstenec šachtový vyrovnávací betonový 625x120x80mm | [14 empty] | PP | 2
29 | M | 59224185 | prstenec šachtový vyrovnávací betonový 625x120x60mm | kus | 2 |  | 0 | CS ÚRS 2025 02 |  | základní |  | 0 | 0.04 | 0.08 | 0 | 0 | 8 | M | 2 |  |  |  | ROZPOCET | 0 | 0 | 0 | 0 | 0 | 1 | 0 | 4 | 746250892
| PP |  | prstenec šachtový vyrovnávací betonový 625x120x60mm | [14 empty] | PP | 2
30 | M | 59224184 | prstenec šachtový vyrovnávací betonový 625x120x40mm | kus | 1 |  | 0 | CS ÚRS 2025 02 |  | základní |  | 0 | 0.028 | 0.028 | 0 | 0 | 8 | M | 2 |  |  |  | ROZPOCET | 0 | 0 | 0 | 0 | 0 | 1 | 0 | 4 | -1832337292
| PP |  | prstenec šachtový vyrovnávací betonový 625x120x40mm | [14 empty] | PP | 2
31 | K | 452112112 | Osazení betonových prstenců nebo rámů do malty výšky do 100 mm pod poklopy a mříže | kus | 11 |  | 0 | CS ÚRS 2025 02 |  | základní |  | 0 | 0.087418 | 0.9616 | 0 | 0 | 4 | K | 2 |  |  |  | ROZPOCET | 0 | 0 | 0 | 0 | 0 | 1 | 0 | 4 | -1483766598
| PP |  | Osazení betonových dílců prstenců nebo rámů pod poklopy a mříže do malty, výšky do 100 mm | [14 empty] | PP | 2
| Online PSC |  | https://podminky.urs.cz/item/CS_URS_2025_02/452112112 | [14 empty] | Online PSC | 2
32 | K | 452112122 | Osazení betonových prstenců nebo rámů do malty výšky přes 100 do 200 mm pod poklopy a mříže | kus | 2 |  | 0 | CS ÚRS 2025 02 |  | základní |  | 0 | 0.087418 | 0.17484 | 0 | 0 | 4 | K | 2 |  |  |  | ROZPOCET | 0 | 0 | 0 | 0 | 0 | 1 | 0 | 4 | -657179144
| PP |  | Osazení betonových dílců prstenců nebo rámů pod poklopy a mříže do malty, výšky přes 100 do 200 mm | [14 empty] | PP | 2
| Online PSC |  | https://podminky.urs.cz/item/CS_URS_2025_02/452112122 | [14 empty] | Online PSC | 2
33 | M | 55241406 | poklop šachtový s rámem DN 600 třída D400 s odvětráním | kus | 8 |  | 0 | CS ÚRS 2025 02 |  | základní |  | 0 | 0.101 | 0.808 | 0 | 0 | 8 | M | 2 |  |  |  | ROZPOCET | 0 | 0 | 0 | 0 | 0 | 1 | 0 | 4 | 1740504418
| PP |  | poklop šachtový s rámem DN 600 třída D400 s odvětráním | [14 empty] | PP | 2
34 | K | 899104112 | Osazení poklopů litinových, ocelových nebo železobetonových včetně rámů pro třídu zatížení D400, E600 | kus | 8 |  | 0 | CS ÚRS 2025 02 |  | základní |  | 0 | 0.09 | 0.72 | 0 | 0 | 4 | K | 2 |  |  |  | ROZPOCET | 0 | 0 | 0 | 0 | 0 | 1 | 0 | 4 | 738275098
| PP |  | Osazení poklopů šachtových litinových, ocelových nebo železobetonových včetně rámů pro třídu zatížení D400, E600 | [14 empty] | PP | 2
| Online PSC |  | https://podminky.urs.cz/item/CS_URS_2025_02/899104112 | [14 empty] | Online PSC | 2
35 | M | 59224348 | těsnění elastomerové pro spojení šachetních dílů DN 1000 | kus | 24 |  | 0 | CS ÚRS 2025 02 |  | základní |  | 0 | 0.002 | 0.048 | 0 | 0 | 8 | M | 2 |  |  |  | ROZPOCET | 0 | 0 | 0 | 0 | 0 | 1 | 0 | 4 | 1651295987
| PP |  | těsnění elastomerové pro spojení šachetních dílů DN 1000 | [14 empty] | PP | 2
| D | 8 | Trubní vedení |  |  |  | 0 |  |  |  |  | 0 |  | 3.3319 |  | 0 | 1 | D | 1 |  |  |  | ROZPOCET | [6 empty] | 0
36 | M | 28614132 | trubka kanalizační žebrovaná PP DN 300x5000mm | m | 33.418 |  | 0 | CS ÚRS 2025 02 |  | základní |  | 0 | 0.0084 | 0.28071 | 0 | 0 | 8 | M | 2 |  |  |  | ROZPOCET | 0 | 0 | 0 | 0 | 0 | 1 | 0 | 4 | 863542780
| PP |  | trubka kanalizační žebrovaná PP DN 300x5000mm | [14 empty] | PP | 2
| VV |  | (6,78+5,8+17,80)*1,1 |  | 33.418 | [12 empty] | VV | 2 | 2 | True | 1 | ROZPOCET
37 | K | 871370430 | Montáž kanalizačního potrubí korugovaného SN 16 z polypropylenu DN 300 | m | 30.38 |  | 0 | CS ÚRS 2025 02 |  | základní |  | 0 | 1.8e-05 | 0.00054684 | 0 | 0 | 4 | K | 2 |  |  |  | ROZPOCET | 0 | 0 | 0 | 0 | 0 | 1 | 0 | 4 | 19467283
| PP |  | Montáž kanalizačního potrubí z polypropylenu PP korugovaného nebo žebrovaného SN 16 DN 300 | [14 empty] | PP | 2
| Online PSC |  | https://podminky.urs.cz/item/CS_URS_2025_02/871370430 | [14 empty] | Online PSC | 2
| VV |  | (6,78+5,8+17,80) |  | 30.38 | [12 empty] | VV | 2 | 2 | True | 1 | ROZPOCET
38 | M | 28613405 | potrubí kanalizační tlakové PE100 SDR11 se signalizační vrstvou 355x32,2mm | m | 92.488 |  | 0 | CS ÚRS 2025 02 |  | základní |  | 0 | 0.03287 | 3.0401 | 0 | 0 | 8 | M | 2 |  |  |  | ROZPOCET | 0 | 0 | 0 | 0 | 0 | 1 | 0 | 4 | -2106742092
| PP |  | potrubí kanalizační tlakové PE100 SDR11 se signalizační vrstvou 355x32,2mm | [14 empty] | PP | 2
| VV |  | (18,77+28,25+37,06)*1,1 |  | 92.488 | [12 empty] | VV | 2 | 2 | True | 1 | ROZPOCET
39 | K | 871381142 | Montáž potrubí z PE100 RC SDR 11 otevřený výkop svařovaných na tupo d 355 x 32,2 mm | m | 84.08 |  | 0 | CS ÚRS 2025 02 |  | základní |  | 0 | 0 | 0 | 0 | 0 | 4 | K | 2 |  |  |  | ROZPOCET | 0 | 0 | 0 | 0 | 0 | 1 | 0 | 4 | 760019734
| PP |  | Montáž vodovodního potrubí z polyetylenu PE100 RC v otevřeném výkopu svařovaných na tupo SDR 11/PN16 d 355 x 32,2 mm | [14 empty] | PP | 2
| Online PSC |  | https://podminky.urs.cz/item/CS_URS_2025_02/871381142 | [14 empty] | Online PSC | 2
| VV |  | (18,77+28,25+37,06) |  | 84.08 | [12 empty] | VV | 2 | 2 | True | 1 | ROZPOCET
40 | K | 359901211 | Monitoring stoky jakékoli výšky na nové kanalizaci | m | 114.46 |  | 0 | CS ÚRS 2025 02 |  | základní |  | 0 | 0 | 0 | 0 | 0 | 4 | K | 2 |  |  |  | ROZPOCET | 0 | 0 | 0 | 0 | 0 | 1 | 0 | 4 | 965574476
| PP |  | Monitoring stok (kamerový systém) jakékoli výšky nová kanalizace | [14 empty] | PP | 2
| Online PSC |  | https://podminky.urs.cz/item/CS_URS_2025_02/359901211 | [14 empty] | Online PSC | 2
| VV |  | 30,38+84,080 |  | 114.46 | [12 empty] | VV | 2 | 2 | True | 1 | ROZPOCET
41 | K | 892372121 | Tlaková zkouška vzduchem potrubí DN 300 těsnícím vakem ucpávkovým | úsek | 7 |  | 0 | CS ÚRS 2025 02 |  | základní |  | 0 | 0.0003102 | 0.0021714 | 0 | 0 | 4 | K | 2 |  |  |  | ROZPOCET | 0 | 0 | 0 | 0 | 0 | 1 | 0 | 4 | 2132533967
| PP |  | Tlakové zkoušky vzduchem těsnícími vaky ucpávkovými DN 300 | [14 empty] | PP | 2
| Online PSC |  | https://podminky.urs.cz/item/CS_URS_2025_02/892372121 | [14 empty] | Online PSC | 2
42 | K | 899722112 | Krytí potrubí z plastů výstražnou fólií z PVC přes 20 do 25 cm | m | 114.46 |  | 0 | CS ÚRS 2025 02 |  | základní |  | 0 | 7.35e-05 | 0.0084128 | 0 | 0 | 4 | K | 2 |  |  |  | ROZPOCET | 0 | 0 | 0 | 0 | 0 | 1 | 0 | 4 | 935186836
| PP |  | Krytí potrubí z plastů výstražnou fólií z PVC šířky přes 20 do 25 cm | [14 empty] | PP | 2
| Online PSC |  | https://podminky.urs.cz/item/CS_URS_2025_02/899722112 | [14 empty] | Online PSC | 2
| VV |  | 114,46 |  | 114.46 | [12 empty] | VV | 2 | 2 | True | 1 | ROZPOCET
43 | K | 111R |  | kpl | 1 |  | 0 |  |  | základní |  | 0 | 0 | 0 | 0 | 0 | 4 | K | 2 |  |  |  | ROZPOCET | 0 | 0 | 0 | 0 | 0 | 1 | 0 | 4 | 1124287836
| PP |  | Postupná výstavba dle D13 (vč. zavakování šachet, odvakování šachet, přečerpávání vody) | [14 empty] | PP | 2
44 | K | 111222R |  | kpl | 2 |  | 0 |  |  | základní |  | 0 | 0 | 0 | 0 | 0 | 4 | K | 2 |  |  |  | ROZPOCET | 0 | 0 | 0 | 0 | 0 | 1 | 0 | 4 | 636944630
| PP |  | Navrtání prostupu pro potrubí do spádišťových šachet + zhotovení prostupu vč. utěsnění | [14 empty] | PP | 2
| D | 998 | Přesun hmot |  |  |  | 0 |  |  |  |  | 0 |  | 0 |  | 0 | 1 | D | 1 |  |  |  | ROZPOCET | [6 empty] | 0
45 | K | 998276101 | Přesun hmot pro trubní vedení z trub z plastických hmot otevřený výkop | t | 16.022 |  | 0 | CS ÚRS 2025 02 |  | základní |  | 0 | 0 | 0 | 0 | 0 | 4 | K | 2 |  |  |  | ROZPOCET | 0 | 0 | 0 | 0 | 0 | 1 | 0 | 4 | -1123419568
| PP |  | Přesun hmot pro trubní vedení hloubené z trub z plastických hmot nebo sklolaminátových pro vodovody, kanalizace, teplovody, produktovody v otevřeném výkopu dopravní vzdálenost do 15 m | [14 empty] | PP | 2
| Online PSC |  | https://podminky.urs.cz/item/CS_URS_2025_02/998276101 | [14 empty] | Online PSC | 2
| VV |  | 160,218*0,1 "Přepočtené koeficientem množství |  | 16.022 | [12 empty] | VV | 2 | 2 | True | 1 | ROZPOCET

## SO 303 - Dešťová kanalizace
{513ca64f-d65e-401a-a8f1-905fa65f22e2}
2
| KRYCÍ LIST SOUPISU PRACÍ | [7 empty] | v --- níže se nacházejí doplnkové a pomocné údaje k sestavám --- v | [8 empty] | False
Stavba:
Přemostění trati Schirnding-Cheb, červený most
Objekt:
SO 303 - Dešťová kanalizace
| KSO: |  |  |  |  | CC-CZ:
| Místo: |  | Cheb |  |  | Datum: | 9. 7. 2025
| Zadavatel: |  |  |  |  | IČ: | 00253979
|  | město Cheb |  |  |  | DIČ:
| Účastník: |  |  |  |  | IČ: | Vyplň údaj
|  | Vyplň údaj |  |  |  | DIČ: | Vyplň údaj
| Projektant: |  |  |  |  | IČ: | 18827527
|  | Stráský, Hustý a partneři s.r.o. |  |  |  | DIČ: | 18827527
| Zpracovatel: |  |  |  |  | IČ:
DIČ:
Poznámka:
Soupis prací je sestaven s využitím Cenové soustavy ÚRS. Položky, které pochází z této cenové soustavy, jsou ve sloupci 'Cenová soustava' označeny popisem 'CS ÚRS' a úrovní příslušného kalendářního pololetí. Veškeré další informace vymezující popis a podmínky použití těchto položek z Cenové soustavy, které nejsou uvedeny přímo v soupisu prací, jsou neomezeně dálkově k dispozici na webu podminky.urs.cz.
| Cena bez DPH | [5 empty] | 0
|  |  | Základ daně |  |  | Sazba daně | Výše daně
| DPH | základní | 0 |  |  | 21% | 0
|  | snížená | 0 |  |  | 15% | 0
|  | zákl. přenesená | 0 |  |  | 21% | 0
|  | sníž. přenesená | 0 |  |  | 15% | 0
|  | nulová | 0 |  |  | 0% | 0
| Cena s DPH |  |  | v | CZK |  | 0
REKAPITULACE ČLENĚNÍ SOUPISU PRACÍ
Stavba:
Přemostění trati Schirnding-Cheb, červený most
Objekt:
SO 303 - Dešťová kanalizace
Místo: |  |  | Cheb |  |  | Datum: | 9. 7. 2025
Zadavatel: |  |  | město Cheb |  |  | Projektant: | Stráský, Hustý a partneři s.r.o.
Účastník: |  |  | Vyplň údaj |  |  | Zpracovatel:
Kód dílu - Popis | [6 empty] | Cena celkem [CZK]
Náklady stavby celkem | [6 empty] | 0 | [11 empty] | -1
| HSV - Práce a dodávky HSV | [5 empty] | 0
| 1 - Zemní práce | [5 empty] | 0
| 4 - Vodorovné konstrukce | [5 empty] | 0
| 5 - Komunikace pozemní | [5 empty] | 0
| 8 - Trubní vedení | [5 empty] | 0
| 997 - Přesun sutě | [5 empty] | 0
| 998 - Přesun hmot | [5 empty] | 0
SOUPIS PRACÍ
Stavba:
Přemostění trati Schirnding-Cheb, červený most
Objekt:
SO 303 - Dešťová kanalizace
Místo: |  |  | Cheb |  |  | Datum: | 9. 7. 2025
Zadavatel: |  |  | město Cheb |  |  | Projektant: | Stráský, Hustý a partneři s.r.o.
Účastník: |  |  | Vyplň údaj |  |  | Zpracovatel:
PČ | Typ | Kód | Popis | MJ | Množství | J.cena [CZK] | Cena celkem [CZK] | Cenová soustava |  | DPH | J. Nh [h] | Nh celkem [h] | J. hmotnost [t] | Hmotnost celkem [t] | J. suť [t] | Suť Celkem [t]
Náklady soupisu celkem | [6 empty] | 0 |  |  |  |  | 0 |  | 96.3602 |  | 0 |  | D | -1 | [10 empty] | 0
| D | HSV | Práce a dodávky HSV |  |  |  | 0 |  |  |  |  | 0 |  | 96.3602 |  | 0 | 1 | D | 0 |  |  |  | ROZPOCET | [6 empty] | 0
| D | 1 | Zemní práce |  |  |  | 0 |  |  |  |  | 0 |  | 66.8174 |  | 0 | 1 | D | 1 |  |  |  | ROZPOCET | [6 empty] | 0
1 | K | 115101301 | Pohotovost čerpací soupravy pro dopravní výšku do 10 m přítok do 500 l/min | den | 15 |  | 0 | CS ÚRS 2025 02 |  | základní |  | 0 | 0 | 0 | 0 | 0 | 4 | K | 2 |  |  |  | ROZPOCET | 0 | 0 | 0 | 0 | 0 | 1 | 0 | 4 | -1165492711
| PP |  | Pohotovost záložní čerpací soupravy pro dopravní výšku do 10 m s uvažovaným průměrným přítokem do 500 l/min | [14 empty] | PP | 2
| Online PSC |  | https://podminky.urs.cz/item/CS_URS_2025_02/115101301 | [14 empty] | Online PSC | 2
2 | K | 131351201 | Hloubení jam zapažených v hornině třídy těžitelnosti II skupiny 4 objem do 20 m3 strojně | m3 | 16.954 |  | 0 | CS ÚRS 2025 02 |  | základní |  | 0 | 0 | 0 | 0 | 0 | 4 | K | 2 |  |  |  | ROZPOCET | 0 | 0 | 0 | 0 | 0 | 1 | 0 | 4 | -1335859616
| PP |  | Hloubení zapažených jam a zářezů strojně s urovnáním dna do předepsaného profilu a spádu v hornině třídy těžitelnosti II skupiny 4 do 20 m3 | [14 empty] | PP | 2
| Online PSC |  | https://podminky.urs.cz/item/CS_URS_2025_02/131351201 | [14 empty] | Online PSC | 2
| VV |  | 1,4*1,4*(2,89+2,11+1,85+1,80) "revizní šachty kanalizace" |  | 16.954 | [12 empty] | VV | 2 | 2 | True | 0 | ROZPOCET
| VV |  | Součet |  | 16.954 | [12 empty] | VV | 2 | 4 | True | 1 | ROZPOCET
3 | K | 132354204 | Hloubení zapažených rýh š do 2000 mm v hornině třídy těžitelnosti II skupiny 4 objem do 500 m3 | m3 | 159.432 |  | 0 | CS ÚRS 2025 02 |  | základní |  | 0 | 0 | 0 | 0 | 0 | 4 | K | 2 |  |  |  | ROZPOCET | 0 | 0 | 0 | 0 | 0 | 1 | 0 | 4 | 185278215
| PP |  | Hloubení zapažených rýh šířky přes 800 do 2 000 mm strojně s urovnáním dna do předepsaného profilu a spádu v hornině třídy těžitelnosti II skupiny 4 přes 100 do 500 m3 | [14 empty] | PP | 2
| Online PSC |  | https://podminky.urs.cz/item/CS_URS_2025_02/132354204 | [14 empty] | Online PSC | 2
| VV |  | 66,43*2,0*1,2 "gravitační kanalizace" |  | 159.432 | [12 empty] | VV | 2 | 2 | True | 0 | ROZPOCET
| VV |  | Součet |  | 159.432 | [12 empty] | VV | 2 | 4 | True | 1 | ROZPOCET
4 | K | 151101101 | Zřízení příložného pažení a rozepření stěn rýh hl do 2 m | m2 | 314.16 |  | 0 | CS ÚRS 2025 02 |  | základní |  | 0 | 0.00083851 | 0.26343 | 0 | 0 | 4 | K | 2 |  |  |  | ROZPOCET | 0 | 0 | 0 | 0 | 0 | 1 | 0 | 4 | 933083919
| PP |  | Zřízení pažení a rozepření stěn rýh pro podzemní vedení příložné pro jakoukoliv mezerovitost, hloubky do 2 m | [14 empty] | PP | 2
| Online PSC |  | https://podminky.urs.cz/item/CS_URS_2025_02/151101101 | [14 empty] | Online PSC | 2
| VV |  | 4*1,4*(2,89+2,11+1,85+1,80) "revizní šachty kanalizace" |  | 48.44 | [12 empty] | VV | 2 | 2 | True | 0 | ROZPOCET
| VV |  | 66,43*2,0*2"gravitační kanalizace" |  | 265.72 | [12 empty] | VV | 2 | 2 | True | 0 | ROZPOCET
| VV |  | Součet |  | 314.16 | [12 empty] | VV | 2 | 4 | True | 1 | ROZPOCET
5 | K | 151101111 | Odstranění příložného pažení a rozepření stěn rýh hl do 2 m | m2 | 314.16 |  | 0 | CS ÚRS 2025 02 |  | základní |  | 0 | 0 | 0 | 0 | 0 | 4 | K | 2 |  |  |  | ROZPOCET | 0 | 0 | 0 | 0 | 0 | 1 | 0 | 4 | -1469373095
| PP |  | Odstranění pažení a rozepření stěn rýh pro podzemní vedení s uložením materiálu na vzdálenost do 3 m od kraje výkopu příložné, hloubky do 2 m | [14 empty] | PP | 2
| Online PSC |  | https://podminky.urs.cz/item/CS_URS_2025_02/151101111 | [14 empty] | Online PSC | 2
| VV |  | 4*1,4*(2,89+2,11+1,85+1,80) "revizní šachty kanalizace" |  | 48.44 | [12 empty] | VV | 2 | 2 | True | 0 | ROZPOCET
| VV |  | 66,43*2,0*2"gravitační kanalizace" |  | 265.72 | [12 empty] | VV | 2 | 2 | True | 0 | ROZPOCET
| VV |  | Součet |  | 314.16 | [12 empty] | VV | 2 | 4 | True | 1 | ROZPOCET
6 | K | 162751136 | Vodorovné přemístění přes 8 000 do 9000 m výkopku/sypaniny z horniny třídy těžitelnosti II skupiny 4 a 5 | m3 | 61.773 |  | 0 | CS ÚRS 2025 02 |  | základní |  | 0 | 0 | 0 | 0 | 0 | 4 | K | 2 |  |  |  | ROZPOCET | 0 | 0 | 0 | 0 | 0 | 1 | 0 | 4 | -249082902
| PP |  | Vodorovné přemístění výkopku nebo sypaniny po suchu na obvyklém dopravním prostředku, bez naložení výkopku, avšak se složením bez rozhrnutí z horniny třídy těžitelnosti II skupiny 4 a 5 na vzdálenost přes 8 000 do 9 000 m | [14 empty] | PP | 2
| Online PSC |  | https://podminky.urs.cz/item/CS_URS_2025_02/162751136 | [14 empty] | Online PSC | 2
| VV |  | 16,954+159,432-114,613 |  | 61.773 | [12 empty] | VV | 2 | 2 | True | 0 | ROZPOCET
| VV |  | Součet |  | 61.773 | [12 empty] | VV | 2 | 4 | True | 1 | ROZPOCET
7 | K | 167151102 | Nakládání výkopku z hornin třídy těžitelnosti II skupiny 4 a 5 do 100 m3 | m3 | 61.733 |  | 0 | CS ÚRS 2025 02 |  | základní |  | 0 | 0 | 0 | 0 | 0 | 4 | K | 2 |  |  |  | ROZPOCET | 0 | 0 | 0 | 0 | 0 | 1 | 0 | 4 | 551450975
| PP |  | Nakládání, skládání a překládání neulehlého výkopku nebo sypaniny strojně nakládání, množství do 100 m3, z horniny třídy těžitelnosti II, skupiny 4 a 5 | [14 empty] | PP | 2
| Online PSC |  | https://podminky.urs.cz/item/CS_URS_2025_02/167151102 | [14 empty] | Online PSC | 2
| VV |  | 61,733 |  | 61.733 | [12 empty] | VV | 2 | 2 | True | 1 | ROZPOCET
8 | K | 171201221 | Poplatek za uložení na skládce (skládkovné) zeminy a kamení kód odpadu 17 05 04 | t | 111.191 |  | 0 | CS ÚRS 2025 02 |  | základní |  | 0 | 0 | 0 | 0 | 0 | 4 | K | 2 |  |  |  | ROZPOCET | 0 | 0 | 0 | 0 | 0 | 1 | 0 | 4 | -1496571811
| PP |  | Poplatek za uložení stavebního odpadu na skládce (skládkovné) zeminy a kamení zatříděného do Katalogu odpadů pod kódem 17 05 04 | [14 empty] | PP | 2
| Online PSC |  | https://podminky.urs.cz/item/CS_URS_2025_02/171201221 | [14 empty] | Online PSC | 2
| VV |  | 61,773*1,8 |  | 111.191 | [12 empty] | VV | 2 | 2 | True | 1 | ROZPOCET
9 | K | 171251201 | Uložení sypaniny na skládky nebo meziskládky | m3 | 61.773 |  | 0 | CS ÚRS 2025 02 |  | základní |  | 0 | 0 | 0 | 0 | 0 | 4 | K | 2 |  |  |  | ROZPOCET | 0 | 0 | 0 | 0 | 0 | 1 | 0 | 4 | -1678942080
| PP |  | Uložení sypaniny na skládky nebo meziskládky bez hutnění s upravením uložené sypaniny do předepsaného tvaru | [14 empty] | PP | 2
| Online PSC |  | https://podminky.urs.cz/item/CS_URS_2025_02/171251201 | [14 empty] | Online PSC | 2
| VV |  | 61,773 |  | 61.773 | [12 empty] | VV | 2 | 2 | True | 1 | ROZPOCET
10 | K | 174151101 | Zásyp jam, šachet rýh nebo kolem objektů sypaninou se zhutněním | m3 | 114.613 |  | 0 | CS ÚRS 2025 02 |  | základní |  | 0 | 0 | 0 | 0 | 0 | 4 | K | 2 |  |  |  | ROZPOCET | 0 | 0 | 0 | 0 | 0 | 1 | 0 | 4 | -775087139
| PP |  | Zásyp sypaninou z jakékoliv horniny strojně s uložením výkopku ve vrstvách se zhutněním jam, šachet, rýh nebo kolem objektů v těchto vykopávkách | [14 empty] | PP | 2
| Online PSC |  | https://podminky.urs.cz/item/CS_URS_2025_02/174151101 | [14 empty] | Online PSC | 2
| VV |  | 66,43*(2,0-0,1-0,25-0,3)*1,2 "gravitační kanalizace" |  | 107.617 | [12 empty] | VV | 2 | 2 | True | 0 | ROZPOCET
| VV |  | 1,4*1,4*(2,89+2,11+1,85+1,80)-3,14*0,62*0,62*(2,79+2,01+1,75+1,70) "revizní šachty kanalizace" |  | 6.996 | [12 empty] | VV | 2 | 2 | True | 0 | ROZPOCET
| VV |  | Součet |  | 114.613 | [12 empty] | VV | 2 | 4 | True | 1 | ROZPOCET
11 | K | 175151101 | Obsypání potrubí strojně sypaninou bez prohození, uloženou do 3 m | m3 | 33.277 |  | 0 | CS ÚRS 2025 02 |  | základní |  | 0 | 0 | 0 | 0 | 0 | 4 | K | 2 |  |  |  | ROZPOCET | 0 | 0 | 0 | 0 | 0 | 1 | 0 | 4 | -1783402004
| PP |  | Obsypání potrubí strojně sypaninou z vhodných hornin třídy těžitelnosti I a II, skupiny 1 až 4 nebo materiálem připraveným podél výkopu ve vzdálenosti do 3 m od jeho kraje, pro jakoukoliv hloubku výkopu a míru zhutnění bez prohození sypaniny | [14 empty] | PP | 2
| Online PSC |  | https://podminky.urs.cz/item/CS_URS_2025_02/175151101 | [14 empty] | Online PSC | 2
| VV |  | 66,43*(0,25+0,3)*1-66,43*3,14*0,125*0,125 |  | 33.277 | [12 empty] | VV | 2 | 2 | True | 0 | ROZPOCET
| VV |  | Součet |  | 33.277 | [12 empty] | VV | 2 | 4 | True | 1 | ROZPOCET
12 | M | 58344121 | štěrkodrť frakce 0/8 | t | 66.554 |  | 0 | CS ÚRS 2025 02 |  | základní |  | 0 | 1 | 66.554 | 0 | 0 | 8 | M | 2 |  |  |  | ROZPOCET | 0 | 0 | 0 | 0 | 0 | 1 | 0 | 4 | 1157479613
| PP |  | štěrkodrť frakce 0/8 | [14 empty] | PP | 2
| VV |  | 33,277*2 |  | 66.554 | [12 empty] | VV | 2 | 2 | True | 1 | ROZPOCET
13 | K | 181913112 | Úprava pláně v hornině třídy těžitelnosti II skupiny 4 se zhutněním ručně | m2 | 86.426 |  | 0 | CS ÚRS 2025 02 |  | základní |  | 0 | 0 | 0 | 0 | 0 | 4 | K | 2 |  |  |  | ROZPOCET | 0 | 0 | 0 | 0 | 0 | 1 | 0 | 4 | 1697727573
| PP |  | Úprava pláně vyrovnáním výškových rozdílů ručně v hornině třídy těžitelnosti II skupiny 4 se zhutněním | [14 empty] | PP | 2
| Online PSC |  | https://podminky.urs.cz/item/CS_URS_2025_02/181913112 | [14 empty] | Online PSC | 2
| VV |  | 4*(1,4*1,4-3,14*0,3*0,3) "revizní šachty kanalizace" |  | 6.71 | [12 empty] | VV | 2 | 2 | True | 0 | ROZPOCET
| VV |  | 66,43*1,2 "gravitační kanalizace" |  | 79.716 | [12 empty] | VV | 2 | 2 | True | 0 | ROZPOCET
| VV |  | Součet |  | 86.426 | [12 empty] | VV | 2 | 4 | True | 1 | ROZPOCET
| D | 4 | Vodorovné konstrukce |  |  |  | 0 |  |  |  |  | 0 |  | 29.0858 |  | 0 | 1 | D | 1 |  |  |  | ROZPOCET | [6 empty] | 0
14 | K | 451572111 | Lože pod potrubí otevřený výkop z kameniva drobného těženého | m3 | 6.643 |  | 0 | CS ÚRS 2025 02 |  | základní |  | 0 | 1.8908 | 12.5604 | 0 | 0 | 4 | K | 2 |  |  |  | ROZPOCET | 0 | 0 | 0 | 0 | 0 | 1 | 0 | 4 | -1367163517
| PP |  | Lože pod potrubí, stoky a drobné objekty v otevřeném výkopu z kameniva drobného těženého 0 až 4 mm | [14 empty] | PP | 2
| Online PSC |  | https://podminky.urs.cz/item/CS_URS_2025_02/451572111 | [14 empty] | Online PSC | 2
| VV |  | 66,43*0,1*1,0 "gravitační kanalizace" |  | 6.643 | [12 empty] | VV | 2 | 2 | True | 0 | ROZPOCET
| VV |  | Součet |  | 6.643 | [12 empty] | VV | 2 | 4 | True | 1 | ROZPOCET
15 | K | 452311151 | Podkladní desky z betonu prostého bez zvýšených nároků na prostředí tř. C 20/25 otevřený výkop | m3 | 1.176 |  | 0 | CS ÚRS 2025 02 |  | základní |  | 0 | 2.5019 | 2.9422 | 0 | 0 | 4 | K | 2 |  |  |  | ROZPOCET | 0 | 0 | 0 | 0 | 0 | 1 | 0 | 4 | -533655746
| PP |  | Podkladní a zajišťovací konstrukce z betonu prostého v otevřeném výkopu bez zvýšených nároků na prostředí desky pod potrubí, stoky a drobné objekty z betonu tř. C 20/25 | [14 empty] | PP | 2
| Online PSC |  | https://podminky.urs.cz/item/CS_URS_2025_02/452311151 | [14 empty] | Online PSC | 2
| VV |  | 1,4*1,4*0,15*4 "revizní šachty kanalizace" |  | 1.176 | [12 empty] | VV | 2 | 2 | True | 0 | ROZPOCET
| VV |  | Součet |  | 1.176 | [12 empty] | VV | 2 | 4 | True | 1 | ROZPOCET
16 | M | 59224061 | dno betonové šachtové DN 1000 100x60x15cm výtok 25-30cm | kus | 4 |  | 0 | CS ÚRS 2025 02 |  | základní |  | 0 | 1.41 | 5.64 | 0 | 0 | 8 | M | 2 |  |  |  | ROZPOCET | 0 | 0 | 0 | 0 | 0 | 1 | 0 | 4 | 1363397669
| PP |  | dno betonové šachtové DN 1000 100x60x15cm výtok 25-30cm | [14 empty] | PP | 2
17 | K | 894414111 | Osazení betonových nebo železobetonových dílců pro šachty skruží základových (dno) | kus | 4 |  | 0 | CS ÚRS 2025 02 |  | základní |  | 0 | 0.028538 | 0.11415 | 0 | 0 | 4 | K | 2 |  |  |  | ROZPOCET | 0 | 0 | 0 | 0 | 0 | 1 | 0 | 4 | 487537750
| PP |  | Osazení betonových nebo železobetonových dílců pro šachty skruží základových (dno) | [14 empty] | PP | 2
| Online PSC |  | https://podminky.urs.cz/item/CS_URS_2025_02/894414111 | [14 empty] | Online PSC | 2
18 | M | 59224069 | skruž betonová DN 1000x1000 100x100x12cm | kus | 1 |  | 0 | CS ÚRS 2025 02 |  | základní |  | 0 | 1.054 | 1.054 | 0 | 0 | 8 | M | 2 |  |  |  | ROZPOCET | 0 | 0 | 0 | 0 | 0 | 1 | 0 | 4 | 2067781892
| PP |  | skruž betonová DN 1000x1000 100x100x12cm | [14 empty] | PP | 2
19 | M | 59224067 | skruž betonová DN 1000x500 100x50x12cm | kus | 3 |  | 0 | CS ÚRS 2025 02 |  | základní |  | 0 | 0.526 | 1.578 | 0 | 0 | 8 | M | 2 |  |  |  | ROZPOCET | 0 | 0 | 0 | 0 | 0 | 1 | 0 | 4 | -1571876350
| PP |  | skruž betonová DN 1000x500 100x50x12cm | [14 empty] | PP | 2
20 | M | 59224065 | skruž betonová DN 1000x250 100x25x12cm | kus | 1 |  | 0 | CS ÚRS 2025 02 |  | základní |  | 0 | 0.262 | 0.262 | 0 | 0 | 8 | M | 2 |  |  |  | ROZPOCET | 0 | 0 | 0 | 0 | 0 | 1 | 0 | 4 | 629761595
| PP |  | skruž betonová DN 1000x250 100x25x12cm | [14 empty] | PP | 2
21 | K | 894411311 | Osazení betonových nebo železobetonových dílců pro šachty skruží rovných | kus | 5 |  | 0 | CS ÚRS 2025 02 |  | základní |  | 0 | 0.010186 | 0.05093 | 0 | 0 | 4 | K | 2 |  |  |  | ROZPOCET | 0 | 0 | 0 | 0 | 0 | 1 | 0 | 4 | 1094209876
| PP |  | Osazení betonových nebo železobetonových dílců pro šachty skruží rovných | [14 empty] | PP | 2
| Online PSC |  | https://podminky.urs.cz/item/CS_URS_2025_02/894411311 | [14 empty] | Online PSC | 2
22 | M | 59224056 | konus betonové šachty DN 1000 kanalizační 100x62,5x67cm kapsové stupadlo | kus | 1 |  | 0 | CS ÚRS 2025 02 |  | základní |  | 0 | 0.57 | 0.57 | 0 | 0 | 8 | M | 2 |  |  |  | ROZPOCET | 0 | 0 | 0 | 0 | 0 | 1 | 0 | 4 | 894507223
| PP |  | konus betonové šachty DN 1000 kanalizační 100x62,5x67cm kapsové stupadlo | [14 empty] | PP | 2
23 | K | 894412411 | Osazení betonových nebo železobetonových dílců pro šachty skruží přechodových | kus | 1 |  | 0 | CS ÚRS 2025 02 |  | základní |  | 0 | 0.01248 | 0.01248 | 0 | 0 | 4 | K | 2 |  |  |  | ROZPOCET | 0 | 0 | 0 | 0 | 0 | 1 | 0 | 4 | 988095056
| PP |  | Osazení betonových nebo železobetonových dílců pro šachty skruží přechodových | [14 empty] | PP | 2
| Online PSC |  | https://podminky.urs.cz/item/CS_URS_2025_02/894412411 | [14 empty] | Online PSC | 2
24 | M | 59224540 | deska betonová zákrytová šachty DN 1000 kanalizační 100/62,5x30cm | kus | 3 |  | 0 | CS ÚRS 2025 02 |  | základní |  | 0 | 0.7245 | 2.1735 | 0 | 0 | 8 | M | 2 |  |  |  | ROZPOCET | 0 | 0 | 0 | 0 | 0 | 1 | 0 | 4 | -1855758132
| PP |  | deska betonová zákrytová šachty DN 1000 kanalizační 100/62,5x30cm | [14 empty] | PP | 2
25 | K | 894414211 | Osazení betonových nebo železobetonových dílců pro šachty desek zákrytových | kus | 3 |  | 0 | CS ÚRS 2025 02 |  | základní |  | 0 | 0.039274 | 0.11782 | 0 | 0 | 4 | K | 2 |  |  |  | ROZPOCET | 0 | 0 | 0 | 0 | 0 | 1 | 0 | 4 | 589128244
| PP |  | Osazení betonových nebo železobetonových dílců pro šachty desek zákrytových | [14 empty] | PP | 2
| Online PSC |  | https://podminky.urs.cz/item/CS_URS_2025_02/894414211 | [14 empty] | Online PSC | 2
26 | M | 59224188 | prstenec šachtový vyrovnávací betonový 625x120x120mm | kus | 4 |  | 0 | CS ÚRS 2025 02 |  | základní |  | 0 | 0.081 | 0.324 | 0 | 0 | 8 | M | 2 |  |  |  | ROZPOCET | 0 | 0 | 0 | 0 | 0 | 1 | 0 | 4 | -1158417358
| PP |  | prstenec šachtový vyrovnávací betonový 625x120x120mm | [14 empty] | PP | 2
27 | M | 59224148 | prstenec šachtový vyrovnávací betonový rovný 625x100x100mm | kus | 3 |  | 0 | CS ÚRS 2025 02 |  | základní |  | 0 | 0.055 | 0.165 | 0 | 0 | 8 | M | 2 |  |  |  | ROZPOCET | 0 | 0 | 0 | 0 | 0 | 1 | 0 | 4 | 1758371332
| PP |  | prstenec šachtový vyrovnávací betonový rovný 625x100x100mm | [14 empty] | PP | 2
28 | M | 59224185 | prstenec šachtový vyrovnávací betonový 625x120x60mm | kus | 1 |  | 0 | CS ÚRS 2025 02 |  | základní |  | 0 | 0.04 | 0.04 | 0 | 0 | 8 | M | 2 |  |  |  | ROZPOCET | 0 | 0 | 0 | 0 | 0 | 1 | 0 | 4 | 1279771106
| PP |  | prstenec šachtový vyrovnávací betonový 625x120x60mm | [14 empty] | PP | 2
29 | K | 452112112 | Osazení betonových prstenců nebo rámů do malty výšky do 100 mm pod poklopy a mříže | kus | 4 |  | 0 | CS ÚRS 2025 02 |  | základní |  | 0 | 0.087418 | 0.34967 | 0 | 0 | 4 | K | 2 |  |  |  | ROZPOCET | 0 | 0 | 0 | 0 | 0 | 1 | 0 | 4 | 1117760223
| PP |  | Osazení betonových dílců prstenců nebo rámů pod poklopy a mříže do malty, výšky do 100 mm | [14 empty] | PP | 2
| Online PSC |  | https://podminky.urs.cz/item/CS_URS_2025_02/452112112 | [14 empty] | Online PSC | 2
30 | K | 452112122 | Osazení betonových prstenců nebo rámů do malty výšky přes 100 do 200 mm pod poklopy a mříže | kus | 4 |  | 0 | CS ÚRS 2025 02 |  | základní |  | 0 | 0.087418 | 0.34967 | 0 | 0 | 4 | K | 2 |  |  |  | ROZPOCET | 0 | 0 | 0 | 0 | 0 | 1 | 0 | 4 | 2096328890
| PP |  | Osazení betonových dílců prstenců nebo rámů pod poklopy a mříže do malty, výšky přes 100 do 200 mm | [14 empty] | PP | 2
| Online PSC |  | https://podminky.urs.cz/item/CS_URS_2025_02/452112122 | [14 empty] | Online PSC | 2
31 | M | 55241406 | poklop šachtový s rámem DN 600 třída D400 s odvětráním | kus | 4 |  | 0 | CS ÚRS 2025 02 |  | základní |  | 0 | 0.101 | 0.404 | 0 | 0 | 8 | M | 2 |  |  |  | ROZPOCET | 0 | 0 | 0 | 0 | 0 | 1 | 0 | 4 | 570456598
| PP |  | poklop šachtový s rámem DN 600 třída D400 s odvětráním | [14 empty] | PP | 2
32 | K | 899104112 | Osazení poklopů litinových, ocelových nebo železobetonových včetně rámů pro třídu zatížení D400, E600 | kus | 4 |  | 0 | CS ÚRS 2025 02 |  | základní |  | 0 | 0.09 | 0.36 | 0 | 0 | 4 | K | 2 |  |  |  | ROZPOCET | 0 | 0 | 0 | 0 | 0 | 1 | 0 | 4 | 181252818
| PP |  | Osazení poklopů šachtových litinových, ocelových nebo železobetonových včetně rámů pro třídu zatížení D400, E600 | [14 empty] | PP | 2
| Online PSC |  | https://podminky.urs.cz/item/CS_URS_2025_02/899104112 | [14 empty] | Online PSC | 2
33 | M | 59224348 | těsnění elastomerové pro spojení šachetních dílů DN 1000 | kus | 9 |  | 0 | CS ÚRS 2025 02 |  | základní |  | 0 | 0.002 | 0.018 | 0 | 0 | 8 | M | 2 |  |  |  | ROZPOCET | 0 | 0 | 0 | 0 | 0 | 1 | 0 | 4 | 2041885105
| PP |  | těsnění elastomerové pro spojení šachetních dílů DN 1000 | [14 empty] | PP | 2
| D | 5 | Komunikace pozemní |  |  |  | 0 |  |  |  |  | 0 |  | 0 |  | 0 | 1 | D | 1 |  |  |  | ROZPOCET | [6 empty] | 0
| D | 8 | Trubní vedení |  |  |  | 0 |  |  |  |  | 0 |  | 0.45701 |  | 0 | 1 | D | 1 |  |  |  | ROZPOCET | [6 empty] | 0
34 | M | 28614124 | trubka kanalizační žebrovaná PP DN 250x5000mm | m | 73.073 |  | 0 | CS ÚRS 2025 02 |  | základní |  | 0 | 0.00616 | 0.45013 | 0 | 0 | 8 | M | 2 |  |  |  | ROZPOCET | 0 | 0 | 0 | 0 | 0 | 1 | 0 | 4 | -1455336966
| PP |  | trubka kanalizační žebrovaná PP DN 250x5000mm | [14 empty] | PP | 2
| VV |  | 66,43*1,1 |  | 73.073 | [12 empty] | VV | 2 | 2 | True | 1 | ROZPOCET
35 | K | 871360430 | Montáž kanalizačního potrubí korugovaného SN 16 z polypropylenu DN 250 | m | 66.43 |  | 0 | CS ÚRS 2025 02 |  | základní |  | 0 | 1.6e-05 | 0.0010629 | 0 | 0 | 4 | K | 2 |  |  |  | ROZPOCET | 0 | 0 | 0 | 0 | 0 | 1 | 0 | 4 | -1581056176
| PP |  | Montáž kanalizačního potrubí z polypropylenu PP korugovaného nebo žebrovaného SN 16 DN 250 | [14 empty] | PP | 2
| Online PSC |  | https://podminky.urs.cz/item/CS_URS_2025_02/871360430 | [14 empty] | Online PSC | 2
| VV |  | 66,43 |  | 66.43 | [12 empty] | VV | 2 | 2 | True | 1 | ROZPOCET
36 | K | 359901211 | Monitoring stoky jakékoli výšky na nové kanalizaci | m | 66.43 |  | 0 | CS ÚRS 2025 02 |  | základní |  | 0 | 0 | 0 | 0 | 0 | 4 | K | 2 |  |  |  | ROZPOCET | 0 | 0 | 0 | 0 | 0 | 1 | 0 | 4 | -794201028
| PP |  | Monitoring stok (kamerový systém) jakékoli výšky nová kanalizace | [14 empty] | PP | 2
| Online PSC |  | https://podminky.urs.cz/item/CS_URS_2025_02/359901211 | [14 empty] | Online PSC | 2
| VV |  | 66,43 |  | 66.43 | [12 empty] | VV | 2 | 2 | True | 1 | ROZPOCET
37 | K | 892372121 | Tlaková zkouška vzduchem potrubí DN 300 těsnícím vakem ucpávkovým | úsek | 3 |  | 0 | CS ÚRS 2025 02 |  | základní |  | 0 | 0.0003102 | 0.0009306 | 0 | 0 | 4 | K | 2 |  |  |  | ROZPOCET | 0 | 0 | 0 | 0 | 0 | 1 | 0 | 4 | 1645053558
| PP |  | Tlakové zkoušky vzduchem těsnícími vaky ucpávkovými DN 300 | [14 empty] | PP | 2
| Online PSC |  | https://podminky.urs.cz/item/CS_URS_2025_02/892372121 | [14 empty] | Online PSC | 2
38 | K | 899722112 | Krytí potrubí z plastů výstražnou fólií z PVC přes 20 do 25 cm | m | 66.43 |  | 0 | CS ÚRS 2025 02 |  | základní |  | 0 | 7.35e-05 | 0.0048826 | 0 | 0 | 4 | K | 2 |  |  |  | ROZPOCET | 0 | 0 | 0 | 0 | 0 | 1 | 0 | 4 | -418813867
| PP |  | Krytí potrubí z plastů výstražnou fólií z PVC šířky přes 20 do 25 cm | [14 empty] | PP | 2
| Online PSC |  | https://podminky.urs.cz/item/CS_URS_2025_02/899722112 | [14 empty] | Online PSC | 2
| VV |  | 66,43 |  | 66.43 | [12 empty] | VV | 2 | 2 | True | 1 | ROZPOCET
| D | 997 | Přesun sutě |  |  |  | 0 |  |  |  |  | 0 |  | 0 |  | 0 | 1 | D | 1 |  |  |  | ROZPOCET | [6 empty] | 0
| D | 998 | Přesun hmot |  |  |  | 0 |  |  |  |  | 0 |  | 0 |  | 0 | 1 | D | 1 |  |  |  | ROZPOCET | [6 empty] | 0
39 | K | 998276101 | Přesun hmot pro trubní vedení z trub z plastických hmot otevřený výkop | t | 8.14 |  | 0 | CS ÚRS 2025 02 |  | základní |  | 0 | 0 | 0 | 0 | 0 | 4 | K | 2 |  |  |  | ROZPOCET | 0 | 0 | 0 | 0 | 0 | 1 | 0 | 4 | -882993389
| PP |  | Přesun hmot pro trubní vedení hloubené z trub z plastických hmot nebo sklolaminátových pro vodovody, kanalizace, teplovody, produktovody v otevřeném výkopu dopravní vzdálenost do 15 m | [14 empty] | PP | 2
| Online PSC |  | https://podminky.urs.cz/item/CS_URS_2025_02/998276101 | [14 empty] | Online PSC | 2
| VV |  | 81,404*0,1 "Přepočtené koeficientem množství |  | 8.14 | [12 empty] | VV | 2 | 2 | True | 1 | ROZPOCET

## 01 - elektro VO
{2585c4a2-1670-48b3-89ca-14f5f2e2b784}
2
| KRYCÍ LIST SOUPISU PRACÍ | [7 empty] | v --- níže se nacházejí doplnkové a pomocné údaje k sestavám --- v | [8 empty] | False
Stavba:
Přemostění trati Schirnding-Cheb, červený most
Objekt:
SO 400 - Elektro VO, přeložky sítí CHETES Cheb a.s.
Soupis:
01 - elektro VO
| KSO: |  |  |  |  | CC-CZ:
| Místo: |  | Cheb |  |  | Datum: | 9. 7. 2025
| Zadavatel: |  |  |  |  | IČ: | 00253979
|  | město Cheb |  |  |  | DIČ:
| Účastník: |  |  |  |  | IČ: | Vyplň údaj
|  | Vyplň údaj |  |  |  | DIČ: | Vyplň údaj
| Projektant: |  |  |  |  | IČ: | 18827527
|  | Stráský, Hustý a partneři s.r.o. |  |  |  | DIČ: | 18827527
| Zpracovatel: |  |  |  |  | IČ:
DIČ:
Poznámka:
Soupis prací je sestaven s využitím Cenové soustavy ÚRS. Položky, které pochází z této cenové soustavy, jsou ve sloupci 'Cenová soustava' označeny popisem 'CS ÚRS' a úrovní příslušného kalendářního pololetí. Veškeré další informace vymezující popis a podmínky použití těchto položek z Cenové soustavy, které nejsou uvedeny přímo v soupisu prací, jsou neomezeně dálkově k dispozici na webu podminky.urs.cz.
| Cena bez DPH | [5 empty] | 0
|  |  | Základ daně |  |  | Sazba daně | Výše daně
| DPH | základní | 0 |  |  | 21% | 0
|  | snížená | 0 |  |  | 15% | 0
|  | zákl. přenesená | 0 |  |  | 21% | 0
|  | sníž. přenesená | 0 |  |  | 15% | 0
|  | nulová | 0 |  |  | 0% | 0
| Cena s DPH |  |  | v | CZK |  | 0
REKAPITULACE ČLENĚNÍ SOUPISU PRACÍ
Stavba:
Přemostění trati Schirnding-Cheb, červený most
Objekt:
SO 400 - Elektro VO, přeložky sítí CHETES Cheb a.s.
Soupis:
01 - elektro VO
Místo: |  |  | Cheb |  |  | Datum: | 9. 7. 2025
Zadavatel: |  |  | město Cheb |  |  | Projektant: | Stráský, Hustý a partneři s.r.o.
Účastník: |  |  | Vyplň údaj |  |  | Zpracovatel:
Kód dílu - Popis | [6 empty] | Cena celkem [CZK]
Náklady stavby celkem | [6 empty] | 0 | [11 empty] | -1
| M - Práce a dodávky M | [5 empty] | 0
| 02 - demontáž | [5 empty] | 0
| 21-M - Elektromontáže | [5 empty] | 0
| 46-M - Zemní práce při extr.mont.pracích | [5 empty] | 0
SOUPIS PRACÍ
Stavba:
Přemostění trati Schirnding-Cheb, červený most
Objekt:
SO 400 - Elektro VO, přeložky sítí CHETES Cheb a.s.
Soupis:
01 - elektro VO
Místo: |  |  | Cheb |  |  | Datum: | 9. 7. 2025
Zadavatel: |  |  | město Cheb |  |  | Projektant: | Stráský, Hustý a partneři s.r.o.
Účastník: |  |  | Vyplň údaj |  |  | Zpracovatel:
PČ | Typ | Kód | Popis | MJ | Množství | J.cena [CZK] | Cena celkem [CZK] | Cenová soustava |  | DPH | J. Nh [h] | Nh celkem [h] | J. hmotnost [t] | Hmotnost celkem [t] | J. suť [t] | Suť Celkem [t]
Náklady soupisu celkem | [6 empty] | 0 |  |  |  |  | 0 |  | 0.41878 |  | 4.4 |  | D | -1 | [10 empty] | 0
| D | M | Práce a dodávky M |  |  |  | 0 |  |  |  |  | 0 |  | 0.41878 |  | 4.4 | 3 | D | 0 |  |  |  | ROZPOCET | [6 empty] | 0
| D | 02 | demontáž |  |  |  | 0 |  |  |  |  | 0 |  | 0 |  | 4.4 | 1 | D | 1 |  |  |  | ROZPOCET | [6 empty] | 0
1 | K | 218202013 | Demontáž svítidla výbojkového průmyslového nebo venkovního z výložníku | kus | 2 |  | 0 | CS ÚRS 2025 02 |  | základní |  | 0 | 0 | 0 | 0 | 0 | 4 | K | 2 |  |  |  | ROZPOCET | 0 | 0 | 0 | 0 | 0 | 1 | 0 | 4 | 2
| PP |  | Demontáž svítidel výbojkových s odpojením vodičů průmyslových nebo venkovních z výložníku | [14 empty] | PP | 2
| Online PSC |  | https://podminky.urs.cz/item/CS_URS_2025_02/218202013 | [14 empty] | Online PSC | 2
2 | K | 218204011 | Demontáž stožárů osvětlení ocelových samostatně stojících délky do 12 m | kus | 2 |  | 0 | CS ÚRS 2025 02 |  | základní |  | 0 | 0 | 0 | 0 | 0 | 4 | K | 2 |  |  |  | ROZPOCET | 0 | 0 | 0 | 0 | 0 | 1 | 0 | 4 | 4
| PP |  | Demontáž stožárů osvětlení ocelových samostatně stojících, délky do 12 m | [14 empty] | PP | 2
| Online PSC |  | https://podminky.urs.cz/item/CS_URS_2025_02/218204011 | [14 empty] | Online PSC | 2
3 | K | 468051121 | Bourání základu betonového při elektromontážích | m3 | 2 |  | 0 | CS ÚRS 2025 02 |  | základní |  | 0 | 0 | 0 | 2.2 | 4.4 | 4 | K | 2 |  |  |  | ROZPOCET | 0 | 0 | 0 | 0 | 0 | 1 | 0 | 4 | 6
| PP |  | Bourání základu betonového | [14 empty] | PP | 2
| Online PSC |  | https://podminky.urs.cz/item/CS_URS_2025_02/468051121 | [14 empty] | Online PSC | 2
4 | K | 469972111 | Odvoz suti a vybouraných hmot při elektromontážích do 1 km | t | 2.8 |  | 0 |  |  | základní |  | 0 | 0 | 0 | 0 | 0 | 4 | K | 2 |  |  |  | ROZPOCET | 0 | 0 | 0 | 0 | 0 | 1 | 0 | 4 | 8
| PP |  | Odvoz suti a vybouraných hmot při elektromontážích do 1 km | [14 empty] | PP | 2
| VV |  | 2*1,4 |  | 2.8 | [12 empty] | VV | 2 | 2 | True | 0 | ROZPOCET
| VV |  | Součet |  | 2.8 | [12 empty] | VV | 2 | 4 | True | 1 | ROZPOCET
| D | 21-M | Elektromontáže |  |  |  | 0 |  |  |  |  | 0 |  | 0.41878 |  | 0 | 3 | D | 1 |  |  |  | ROZPOCET | [6 empty] | 0
5 | K | 210203902 | Montáž svítidel LED se zapojením vodičů průmyslových nebo venkovních na sloupek parkový | kus | 5 |  | 0 | CS ÚRS 2025 02 |  | základní |  | 0 | 0 | 0 | 0 | 0 | 64 | K | 2 |  |  |  | ROZPOCET | 0 | 0 | 0 | 0 | 0 | 1 | 0 | 64 | 10
| PP |  | Montáž svítidel LED se zapojením vodičů průmyslových nebo venkovních na sloupek parkový | [14 empty] | PP | 2
| Online PSC |  | https://podminky.urs.cz/item/CS_URS_2025_02/210203902 | [14 empty] | Online PSC | 2
6 | M | RMAT0001 | svítidlo NODNS050C2W 31W 4200lm 2700K | kus | 4 |  | 0 |  |  | základní |  | 0 | 0 | 0 | 0 | 0 | 256 | M | 2 |  |  |  | ROZPOCET | 0 | 0 | 0 | 0 | 0 | 1 | 0 | 64 | 12
| PP |  | svítidlo NODNS050C2W 31W 4200lm 2700K | [14 empty] | PP | 2
7 | M | RMAT0001-1 | svítidlo NODNS030C2W 18W 2600lm 2700K | kus | 1 |  | 0 |  |  | základní |  | 0 | 0 | 0 | 0 | 0 | 256 | M | 2 |  |  |  | ROZPOCET | 0 | 0 | 0 | 0 | 0 | 1 | 0 | 64 | 14
| PP |  | svítidlo NODNS030C2W 18W 2600lm 2700K | [14 empty] | PP | 2
8 | K | 210204011 | Montáž stožárů osvětlení ocelových samostatně stojících délky do 12 m | kus | 5 |  | 0 | CS ÚRS 2025 02 |  | základní |  | 0 | 0 | 0 | 0 | 0 | 64 | K | 2 |  |  |  | ROZPOCET | 0 | 0 | 0 | 0 | 0 | 1 | 0 | 64 | 16
| PP |  | Montáž stožárů osvětlení samostatně stojících ocelových, délky do 12 m | [14 empty] | PP | 2
| Online PSC |  | https://podminky.urs.cz/item/CS_URS_2025_02/210204011 | [14 empty] | Online PSC | 2
9 | M | RMAT0002 | stožár osvětlovací K8 133/89/60 | kus | 5 |  | 0 |  |  | základní |  | 0 | 0 | 0 | 0 | 0 | 256 | M | 2 |  |  |  | ROZPOCET | 0 | 0 | 0 | 0 | 0 | 1 | 0 | 64 | 18
| PP |  | stožár osvětlovací K8 133/89/60 | [14 empty] | PP | 2
10 | K | 210204103 | Montáž výložníků osvětlení jednoramenných sloupových hmotnosti do 35 kg | kus | 5 |  | 0 | CS ÚRS 2025 02 |  | základní |  | 0 | 0 | 0 | 0 | 0 | 64 | K | 2 |  |  |  | ROZPOCET | 0 | 0 | 0 | 0 | 0 | 1 | 0 | 64 | 20
| PP |  | Montáž výložníků osvětlení jednoramenných sloupových, hmotnosti do 35 kg | [14 empty] | PP | 2
| Online PSC |  | https://podminky.urs.cz/item/CS_URS_2025_02/210204103 | [14 empty] | Online PSC | 2
11 | M | 31674002 | výložník rovný jednoduchý k osvětlovacím stožárům uličním vyložení 1500mm | kus | 4 |  | 0 | CS ÚRS 2025 02 |  | základní |  | 0 | 0.0105 | 0.042 | 0 | 0 | 256 | M | 2 |  |  |  | ROZPOCET | 0 | 0 | 0 | 0 | 0 | 1 | 0 | 64 | 22
| PP |  | výložník rovný jednoduchý k osvětlovacím stožárům uličním vyložení 1500mm | [14 empty] | PP | 2
12 | M | 31674001 | výložník rovný jednoduchý k osvětlovacím stožárům uličním vyložení 1000mm | kus | 1 |  | 0 | CS ÚRS 2025 02 |  | základní |  | 0 | 0.008 | 0.008 | 0 | 0 | 256 | M | 2 |  |  |  | ROZPOCET | 0 | 0 | 0 | 0 | 0 | 1 | 0 | 64 | 24
| PP |  | výložník rovný jednoduchý k osvětlovacím stožárům uličním vyložení 1000mm | [14 empty] | PP | 2
13 | K | 210100096 | Ukončení vodičů na svorkovnici s otevřením a uzavřením krytu včetně zapojení průřezu žíly do 2,5 mm2 | kus | 15 |  | 0 | CS ÚRS 2025 02 |  | základní |  | 0 | 0 | 0 | 0 | 0 | 64 | K | 2 |  |  |  | ROZPOCET | 0 | 0 | 0 | 0 | 0 | 1 | 0 | 64 | 26
| PP |  | Ukončení vodičů izolovaných s označením a zapojením na svorkovnici s otevřením a uzavřením krytu průřezu žíly do 2,5 mm2 | [14 empty] | PP | 2
| Online PSC |  | https://podminky.urs.cz/item/CS_URS_2025_02/210100096 | [14 empty] | Online PSC | 2
14 | K | 210100099 | Ukončení vodičů na svorkovnici s otevřením a uzavřením krytu včetně zapojení průřezu žíly do 10 mm2 | kus | 48 |  | 0 | CS ÚRS 2025 02 |  | základní |  | 0 | 0 | 0 | 0 | 0 | 64 | K | 2 |  |  |  | ROZPOCET | 0 | 0 | 0 | 0 | 0 | 1 | 0 | 64 | 28
| PP |  | Ukončení vodičů izolovaných s označením a zapojením na svorkovnici s otevřením a uzavřením krytu průřezu žíly do 10 mm2 | [14 empty] | PP | 2
| Online PSC |  | https://podminky.urs.cz/item/CS_URS_2025_02/210100099 | [14 empty] | Online PSC | 2
15 | K | 210204202 | Montáž elektrovýzbroje stožárů osvětlení 2 okruhy | kus | 5 |  | 0 | CS ÚRS 2025 02 |  | základní |  | 0 | 0 | 0 | 0 | 0 | 64 | K | 2 |  |  |  | ROZPOCET | 0 | 0 | 0 | 0 | 0 | 1 | 0 | 64 | 30
| PP |  | Montáž elektrovýzbroje stožárů osvětlení 2 okruhy | [14 empty] | PP | 2
| Online PSC |  | https://podminky.urs.cz/item/CS_URS_2025_02/210204202 | [14 empty] | Online PSC | 2
16 | M | 31674131 | výzbroj stožárová SV 6.16.4 | kus | 5 |  | 0 | CS ÚRS 2025 02 |  | základní |  | 0 | 0.0003 | 0.0015 | 0 | 0 | 256 | M | 2 |  |  |  | ROZPOCET | 0 | 0 | 0 | 0 | 0 | 1 | 0 | 64 | 32
| PP |  | výzbroj stožárová SV 6.16.4 | [14 empty] | PP | 2
17 | K | 210812011 | Montáž kabelu Cu plného nebo laněného do 1 kV žíly 3x1,5 až 6 mm2 (např. CYKY, CYKFY) bez ukončení uloženého volně nebo v liště | m | 60 |  | 0 | CS ÚRS 2025 02 |  | základní |  | 0 | 0 | 0 | 0 | 0 | 64 | K | 2 |  |  |  | ROZPOCET | 0 | 0 | 0 | 0 | 0 | 1 | 0 | 64 | 34
| PP |  | Montáž izolovaných kabelů měděných do 1 kV bez ukončení plných nebo laněných kulatých (např. CYKY, CYKFY) uložených volně nebo v liště počtu a průřezu žil 3x1,5 až 6 mm2 | [14 empty] | PP | 2
| Online PSC |  | https://podminky.urs.cz/item/CS_URS_2025_02/210812011 | [14 empty] | Online PSC | 2
18 | M | 34111030 | kabel instalační jádro Cu plné izolace PVC plášť PVC 450/750V (CYKY) 3x1,5mm2 | m | 69 |  | 0 | CS ÚRS 2025 02 |  | základní |  | 0 | 0.00012 | 0.00828 | 0 | 0 | 256 | M | 2 |  |  |  | ROZPOCET | 0 | 0 | 0 | 0 | 0 | 1 | 0 | 64 | 36
| PP |  | kabel instalační jádro Cu plné izolace PVC plášť PVC 450/750V (CYKY) 3x1,5mm2 | [14 empty] | PP | 2
| P |  | Poznámka k položce: CYKY, průměr kabelu 8,6mm | [14 empty] | P | 2
19 | K | 210812033 | Montáž kabelu Cu plného nebo laněného do 1 kV žíly 4x6 až 10 mm2 (např. CYKY, CYKFY) bez ukončení uloženého volně nebo v liště | m | 210 |  | 0 | CS ÚRS 2025 02 |  | základní |  | 0 | 0 | 0 | 0 | 0 | 64 | K | 2 |  |  |  | ROZPOCET | 0 | 0 | 0 | 0 | 0 | 1 | 0 | 64 | 38
| PP |  | Montáž izolovaných kabelů měděných do 1 kV bez ukončení plných nebo laněných kulatých (např. CYKY, CYKFY) uložených volně nebo v liště počtu a průřezu žil 4x6 až 10 mm2 | [14 empty] | PP | 2
| Online PSC |  | https://podminky.urs.cz/item/CS_URS_2025_02/210812033 | [14 empty] | Online PSC | 2
20 | M | 34111076 | kabel instalační jádro Cu plné izolace PVC plášť PVC 450/750V (CYKY) 4x10mm2 | m | 241.5 |  | 0 | CS ÚRS 2025 02 |  | základní |  | 0 | 0.00064 | 0.15456 | 0 | 0 | 256 | M | 2 |  |  |  | ROZPOCET | 0 | 0 | 0 | 0 | 0 | 1 | 0 | 64 | 40
| PP |  | kabel instalační jádro Cu plné izolace PVC plášť PVC 450/750V (CYKY) 4x10mm2 | [14 empty] | PP | 2
| P |  | Poznámka k položce: CYKY, průměr kabelu 16,1mm | [14 empty] | P | 2
21 | K | 460791113 | Montáž trubek ochranných plastových uložených volně do rýhy tuhých D přes 50 do 90 mm | m | 25 |  | 0 | CS ÚRS 2025 02 |  | základní |  | 0 | 0 | 0 | 0 | 0 | 64 | K | 2 |  |  |  | ROZPOCET | 0 | 0 | 0 | 0 | 0 | 1 | 0 | 64 | 42
| PP |  | Montáž trubek ochranných uložených volně do rýhy plastových tuhých, vnitřního průměru přes 50 do 90 mm | [14 empty] | PP | 2
| Online PSC |  | https://podminky.urs.cz/item/CS_URS_2025_02/460791113 | [14 empty] | Online PSC | 2
22 | M | 34571364 | trubka elektroinstalační HDPE tuhá dvouplášťová korugovaná D 75/90mm | m | 26.25 |  | 0 | CS ÚRS 2025 02 |  | základní |  | 0 | 0.00055 | 0.014438 | 0 | 0 | 256 | M | 2 |  |  |  | ROZPOCET | 0 | 0 | 0 | 0 | 0 | 1 | 0 | 64 | 44
| PP |  | trubka elektroinstalační HDPE tuhá dvouplášťová korugovaná D 75/90mm | [14 empty] | PP | 2
23 | K | 210220020 | Montáž uzemňovacího vedení vodičů FeZn pomocí svorek v zemi s izolací spojů páskou do 120 mm2 ve městské zástavbě | m | 190 |  | 0 | CS ÚRS 2025 02 |  | základní |  | 0 | 0 | 0 | 0 | 0 | 64 | K | 2 |  |  |  | ROZPOCET | 0 | 0 | 0 | 0 | 0 | 1 | 0 | 64 | 46
| PP |  | Montáž uzemňovacího vedení s upevněním, propojením a připojením pomocí svorek v zemi s izolací spojů vodičů FeZn páskou průřezu do 120 mm2 v městské zástavbě | [14 empty] | PP | 2
| Online PSC |  | https://podminky.urs.cz/item/CS_URS_2025_02/210220020 | [14 empty] | Online PSC | 2
24 | M | 35442062 | pás zemnící 30x4mm FeZn | kg | 190 |  | 0 | CS ÚRS 2025 02 |  | základní |  | 0 | 0.001 | 0.19 | 0 | 0 | 256 | M | 2 |  |  |  | ROZPOCET | 0 | 0 | 0 | 0 | 0 | 1 | 0 | 64 | 48
| PP |  | pás zemnící 30x4mm FeZn | [14 empty] | PP | 2
25 | K | 210101233 | Propojení kabelů celoplastových spojkou do 1 kV venkovní smršťovací SVCZ 1 až 5 žíly do 4x10 až 16 mm2 | kus | 1 |  | 0 | CS ÚRS 2025 02 |  | základní |  | 0 | 0 | 0 | 0 | 0 | 64 | K | 2 |  |  |  | ROZPOCET | 0 | 0 | 0 | 0 | 0 | 1 | 0 | 64 | 50
| PP |  | Propojení kabelů nebo vodičů spojkou do 1 kV venkovní smršťovací kabelů celoplastových, počtu a průřezu žil do 4 x 10 až 16 mm2 | [14 empty] | PP | 2
| Online PSC |  | https://podminky.urs.cz/item/CS_URS_2025_02/210101233 | [14 empty] | Online PSC | 2
26 | M | RMAT0003 | spojka venkovní smršťovací 4x10mm | ks | 1 |  | 0 |  |  | základní |  | 0 | 0 | 0 | 0 | 0 | 256 | M | 2 |  |  |  | ROZPOCET | 0 | 0 | 0 | 0 | 0 | 1 | 0 | 64 | 52
| PP |  | spojka venkovní smršťovací 4x10mm | [14 empty] | PP | 2
| D | 46-M | Zemní práce při extr.mont.pracích |  |  |  | 0 |  |  |  |  | 0 |  | 0 |  | 0 | 3 | D | 1 |  |  |  | ROZPOCET | [6 empty] | 0
27 | K | 469981111 | Přesun hmot pro pomocné stavební práce při elektromotážích | t | 10 |  | 0 | CS ÚRS 2025 02 |  | základní |  | 0 | 0 | 0 | 0 | 0 | 64 | K | 2 |  |  |  | ROZPOCET | 0 | 0 | 0 | 0 | 0 | 1 | 0 | 64 | -98229650
| PP |  | Přesun hmot pro pomocné stavební práce při elektromontážích dopravní vzdálenost do 1 000 m | [14 empty] | PP | 2
| Online PSC |  | https://podminky.urs.cz/item/CS_URS_2025_02/469981111 | [14 empty] | Online PSC | 2

## 02 - zemní a výkopové práce
{c6d1e2b7-f059-42de-9bc7-37d2a923fa29}
2
| KRYCÍ LIST SOUPISU PRACÍ | [7 empty] | v --- níže se nacházejí doplnkové a pomocné údaje k sestavám --- v | [8 empty] | False
Stavba:
Přemostění trati Schirnding-Cheb, červený most
Objekt:
SO 400 - Elektro VO, přeložky sítí CHETES Cheb a.s.
Soupis:
02 - zemní a výkopové práce
| KSO: |  |  |  |  | CC-CZ:
| Místo: |  | Cheb |  |  | Datum: | 9. 7. 2025
| Zadavatel: |  |  |  |  | IČ: | 00253979
|  | město Cheb |  |  |  | DIČ:
| Účastník: |  |  |  |  | IČ: | Vyplň údaj
|  | Vyplň údaj |  |  |  | DIČ: | Vyplň údaj
| Projektant: |  |  |  |  | IČ: | 18827527
|  | Stráský, Hustý a partneři s.r.o. |  |  |  | DIČ: | 18827527
| Zpracovatel: |  |  |  |  | IČ:
DIČ:
Poznámka:
Soupis prací je sestaven s využitím Cenové soustavy ÚRS. Položky, které pochází z této cenové soustavy, jsou ve sloupci 'Cenová soustava' označeny popisem 'CS ÚRS' a úrovní příslušného kalendářního pololetí. Veškeré další informace vymezující popis a podmínky použití těchto položek z Cenové soustavy, které nejsou uvedeny přímo v soupisu prací, jsou neomezeně dálkově k dispozici na webu podminky.urs.cz.
| Cena bez DPH | [5 empty] | 0
|  |  | Základ daně |  |  | Sazba daně | Výše daně
| DPH | základní | 0 |  |  | 21% | 0
|  | snížená | 0 |  |  | 15% | 0
|  | zákl. přenesená | 0 |  |  | 21% | 0
|  | sníž. přenesená | 0 |  |  | 15% | 0
|  | nulová | 0 |  |  | 0% | 0
| Cena s DPH |  |  | v | CZK |  | 0
REKAPITULACE ČLENĚNÍ SOUPISU PRACÍ
Stavba:
Přemostění trati Schirnding-Cheb, červený most
Objekt:
SO 400 - Elektro VO, přeložky sítí CHETES Cheb a.s.
Soupis:
02 - zemní a výkopové práce
Místo: |  |  | Cheb |  |  | Datum: | 9. 7. 2025
Zadavatel: |  |  | město Cheb |  |  | Projektant: | Stráský, Hustý a partneři s.r.o.
Účastník: |  |  | Vyplň údaj |  |  | Zpracovatel:
Kód dílu - Popis | [6 empty] | Cena celkem [CZK]
Náklady stavby celkem | [6 empty] | 0 | [11 empty] | -1
| M - Práce a dodávky M | [5 empty] | 0
| 46-M - Zemní práce při extr.mont.pracích | [5 empty] | 0
SOUPIS PRACÍ
Stavba:
Přemostění trati Schirnding-Cheb, červený most
Objekt:
SO 400 - Elektro VO, přeložky sítí CHETES Cheb a.s.
Soupis:
02 - zemní a výkopové práce
Místo: |  |  | Cheb |  |  | Datum: | 9. 7. 2025
Zadavatel: |  |  | město Cheb |  |  | Projektant: | Stráský, Hustý a partneři s.r.o.
Účastník: |  |  | Vyplň údaj |  |  | Zpracovatel:
PČ | Typ | Kód | Popis | MJ | Množství | J.cena [CZK] | Cena celkem [CZK] | Cenová soustava |  | DPH | J. Nh [h] | Nh celkem [h] | J. hmotnost [t] | Hmotnost celkem [t] | J. suť [t] | Suť Celkem [t]
Náklady soupisu celkem | [6 empty] | 0 |  |  |  |  | 0 |  | 36.0223 |  | 0 |  | D | -1 | [7 empty] | 0
| D | M | Práce a dodávky M |  |  |  | 0 |  |  |  |  | 0 |  | 36.0223 |  | 0 | 3 | D | 0 | ROZPOCET | [6 empty] | 0
| D | 46-M | Zemní práce při extr.mont.pracích |  |  |  | 0 |  |  |  |  | 0 |  | 36.0223 |  | 0 | 3 | D | 1 | ROZPOCET | [6 empty] | 0
1 | K | 460010023 | Vytyčení trasy vedení kabelového podzemního v terénu volném | km | 0.21 |  | 0 | CS ÚRS 2025 02 |  | základní |  | 0 | 0.0088 | 0.001848 | 0 | 0 | 64 | K | 2 | ROZPOCET | 0 | 0 | 0 | 0 | 0 | 1 | 0 | 64 | 2
| PP |  | Vytyčení trasy vedení kabelového (podzemního) ve volném terénu | [14 empty] | PP | 2
| Online PSC |  | https://podminky.urs.cz/item/CS_URS_2025_02/460010023 | [14 empty] | Online PSC | 2
2 | K | 460010023-4 | Vytyčení světelných bodů | ks | 5 |  | 0 |  |  | základní |  | 0 | 0 | 0 | 0 | 0 | 64 | K | 2 | ROZPOCET | 0 | 0 | 0 | 0 | 0 | 1 | 0 | 64 | 4
| PP |  | Vytyčení světelných bodů | [14 empty] | PP | 2
3 | K | 460141113 | Hloubení nezapažených jam při elektromontážích strojně v hornině tř II skupiny 4 | m3 | 5 |  | 0 | CS ÚRS 2025 02 |  | základní |  | 0 | 0 | 0 | 0 | 0 | 64 | K | 2 | ROZPOCET | 0 | 0 | 0 | 0 | 0 | 1 | 0 | 64 | 6
| PP |  | Hloubení jam strojně včetně urovnáním dna s přemístěním výkopku do vzdálenosti 3 m od okraje jámy nebo s naložením na dopravní prostředek v hornině třídy těžitelnosti II skupiny 4 | [14 empty] | PP | 2
| Online PSC |  | https://podminky.urs.cz/item/CS_URS_2025_02/460141113 | [14 empty] | Online PSC | 2
17 | K | 469981111 | Přesun hmot pro pomocné stavební práce při elektromotážích | t | 36.022 |  | 0 | CS ÚRS 2025 02 |  | základní |  | 0 | 0 | 0 | 0 | 0 | 64 | K | 2 | ROZPOCET | 0 | 0 | 0 | 0 | 0 | 1 | 0 | 64 | 1522869908
| PP |  | Přesun hmot pro pomocné stavební práce při elektromontážích dopravní vzdálenost do 1 000 m | [14 empty] | PP | 2
| Online PSC |  | https://podminky.urs.cz/item/CS_URS_2025_02/469981111 | [14 empty] | Online PSC | 2
18 | K | 469981211 | Příplatek k přesunu hmot pro pomocné stavební práce při elektromotážích ZKD 1000 m | t | 36.022 |  | 0 | CS ÚRS 2025 02 |  | základní |  | 0 | 0 | 0 | 0 | 0 | 64 | K | 2 | ROZPOCET | 0 | 0 | 0 | 0 | 0 | 1 | 0 | 64 | 630804780
| PP |  | Přesun hmot pro pomocné stavební práce při elektromontážích Příplatek k ceně za zvětšený přesun přes vymezenou největší dopravní vzdálenost za každých dalších i započatých 1000 m | [14 empty] | PP | 2
| Online PSC |  | https://podminky.urs.cz/item/CS_URS_2025_02/469981211 | [14 empty] | Online PSC | 2
4 | K | pol | základ pro stožár | ks | 5 |  | 0 |  |  | základní |  | 0 | 0 | 0 | 0 | 0 | 64 | K | 2 | ROZPOCET | 0 | 0 | 0 | 0 | 0 | 1 | 0 | 64 | 8
| PP |  | základ pro stožár | [14 empty] | PP | 2
5 | K | pol.1 | betonová směs | m3 | 4 |  | 0 |  |  | základní |  | 0 | 0 | 0 | 0 | 0 | 64 | K | 2 | ROZPOCET | 0 | 0 | 0 | 0 | 0 | 1 | 0 | 64 | 10
| PP |  | betonová směs | [14 empty] | PP | 2
6 | K | 460171172 | Hloubení kabelových nezapažených rýh strojně š 35 cm hl 80 cm v hornině tř I skupiny 3 | m | 165 |  | 0 | CS ÚRS 2025 02 |  | základní |  | 0 | 0 | 0 | 0 | 0 | 64 | K | 2 | ROZPOCET | 0 | 0 | 0 | 0 | 0 | 1 | 0 | 64 | 12
| PP |  | Hloubení kabelových rýh strojně včetně urovnání dna s přemístěním výkopku do vzdálenosti 3 m od okraje jámy nebo s naložením na dopravní prostředek šířky 35 cm hloubky 80 cm v hornině třídy těžitelnosti I skupiny 3 | [14 empty] | PP | 2
| Online PSC |  | https://podminky.urs.cz/item/CS_URS_2025_02/460171172 | [14 empty] | Online PSC | 2
7 | K | 460171313 | Hloubení kabelových nezapažených rýh strojně š 50 cm hl 110 cm v hornině tř II skupiny 4 | m | 15 |  | 0 | CS ÚRS 2025 02 |  | základní |  | 0 | 0 | 0 | 0 | 0 | 64 | K | 2 | ROZPOCET | 0 | 0 | 0 | 0 | 0 | 1 | 0 | 64 | 14
| PP |  | Hloubení kabelových rýh strojně včetně urovnání dna s přemístěním výkopku do vzdálenosti 3 m od okraje jámy nebo s naložením na dopravní prostředek šířky 50 cm hloubky 110 cm v hornině třídy těžitelnosti II skupiny 4 | [14 empty] | PP | 2
| Online PSC |  | https://podminky.urs.cz/item/CS_URS_2025_02/460171313 | [14 empty] | Online PSC | 2
8 | K | 460661112 | Kabelové lože z písku pro kabely nn bez zakrytí š lože přes 35 do 50 cm | m | 180 |  | 0 | CS ÚRS 2025 02 |  | základní |  | 0 | 0.2 | 36 | 0 | 0 | 64 | K | 2 | ROZPOCET | 0 | 0 | 0 | 0 | 0 | 1 | 0 | 64 | 16
| PP |  | Kabelové lože z písku včetně podsypu, zhutnění a urovnání povrchu pro kabely nn bez zakrytí, šířky přes 35 do 50 cm | [14 empty] | PP | 2
| Online PSC |  | https://podminky.urs.cz/item/CS_URS_2025_02/460661112 | [14 empty] | Online PSC | 2
9 | K | 460411123 | Zásyp jam při elektromontážích strojně včetně zhutnění v hornině tř II skupiny 4 | m3 | 5 |  | 0 | CS ÚRS 2025 02 |  | základní |  | 0 | 0 | 0 | 0 | 0 | 64 | K | 2 | ROZPOCET | 0 | 0 | 0 | 0 | 0 | 1 | 0 | 64 | 18
| PP |  | Zásyp jam strojně s uložením výkopku ve vrstvách a urovnáním povrchu s přemístění sypaniny ze vzdálenosti do 10 m se zhutněním z horniny třídy těžitelnosti II skupiny 4 | [14 empty] | PP | 2
| Online PSC |  | https://podminky.urs.cz/item/CS_URS_2025_02/460411123 | [14 empty] | Online PSC | 2
10 | K | 460451183 | Zásyp kabelových rýh strojně se zhutněním š 35 cm hl 80 cm z horniny tř II skupiny 4 | m | 165 |  | 0 | CS ÚRS 2025 02 |  | základní |  | 0 | 0 | 0 | 0 | 0 | 64 | K | 2 | ROZPOCET | 0 | 0 | 0 | 0 | 0 | 1 | 0 | 64 | 20
| PP |  | Zásyp kabelových rýh strojně s přemístěním sypaniny ze vzdálenosti do 10 m, s uložením výkopku ve vrstvách včetně zhutnění a urovnání povrchu šířky 35 cm hloubky 80 cm z horniny třídy těžitelnosti II skupiny 4 | [14 empty] | PP | 2
| Online PSC |  | https://podminky.urs.cz/item/CS_URS_2025_02/460451183 | [14 empty] | Online PSC | 2
11 | K | 460451323 | Zásyp kabelových rýh strojně se zhutněním š 50 cm hl 110 cm z horniny tř II skupiny 4 | m | 15 |  | 0 | CS ÚRS 2025 02 |  | základní |  | 0 | 0 | 0 | 0 | 0 | 64 | K | 2 | ROZPOCET | 0 | 0 | 0 | 0 | 0 | 1 | 0 | 64 | 22
| PP |  | Zásyp kabelových rýh strojně s přemístěním sypaniny ze vzdálenosti do 10 m, s uložením výkopku ve vrstvách včetně zhutnění a urovnání povrchu šířky 50 cm hloubky 110 cm z horniny třídy těžitelnosti II skupiny 4 | [14 empty] | PP | 2
| Online PSC |  | https://podminky.urs.cz/item/CS_URS_2025_02/460451323 | [14 empty] | Online PSC | 2
12 | K | 460581131 | Uvedení nezpevněného terénu do původního stavu v místě dočasného uložení výkopku s vyhrabáním, srovnáním a částečným dosetím trávy | m2 | 180 |  | 0 | CS ÚRS 2025 02 |  | základní |  | 0 | 2.2e-05 | 0.00396 | 0 | 0 | 64 | K | 2 | ROZPOCET | 0 | 0 | 0 | 0 | 0 | 1 | 0 | 64 | 24
| PP |  | Úprava terénu uvedení nezpevněného terénu do původního stavu v místě dočasného uložení výkopku s vyhrabáním, srovnáním a částečným dosetím trávy | [14 empty] | PP | 2
| Online PSC |  | https://podminky.urs.cz/item/CS_URS_2025_02/460581131 | [14 empty] | Online PSC | 2
13 | K | 460671113 | Výstražná fólie pro krytí kabelů šířky přes 25 do 34 cm | m | 180 |  | 0 | CS ÚRS 2025 02 |  | základní |  | 0 | 9.18e-05 | 0.016524 | 0 | 0 | 64 | K | 2 | ROZPOCET | 0 | 0 | 0 | 0 | 0 | 1 | 0 | 64 | 26
| PP |  | Výstražné prvky pro krytí kabelů včetně vyrovnání povrchu rýhy, rozvinutí a uložení fólie, šířky přes 25 do 35 cm | [14 empty] | PP | 2
| Online PSC |  | https://podminky.urs.cz/item/CS_URS_2025_02/460671113 | [14 empty] | Online PSC | 2
14 | K | pol.3 | písek podsypový | t | 20 |  | 0 |  |  | základní |  | 0 | 0 | 0 | 0 | 0 | 64 | K | 2 | ROZPOCET | 0 | 0 | 0 | 0 | 0 | 1 | 0 | 64 | 28
| PP |  | písek podsypový | [14 empty] | PP | 2
15 | K | pol.2 | hloubený rýhy pro zemnící pásek 10x10 | m | 180 |  | 0 |  |  | základní |  | 0 | 0 | 0 | 0 | 0 | 64 | K | 2 | ROZPOCET | 0 | 0 | 0 | 0 | 0 | 1 | 0 | 64 | 30
| PP |  | hloubený rýhy pro zemnící pásek 10x10 | [14 empty] | PP | 2
16 | K | pol.4 | výstražná folie blesk | m | 180 |  | 0 |  |  | základní |  | 0 | 0 | 0 | 0 | 0 | 64 | K | 2 | ROZPOCET | 0 | 0 | 0 | 0 | 0 | 1 | 0 | 64 | 32
| PP |  | výstražná folie blesk | [14 empty] | PP | 2

## 03 - ostatní
{bf1bc47f-05d4-4051-8773-276b284f0bf0}
2
| KRYCÍ LIST SOUPISU PRACÍ | [7 empty] | v --- níže se nacházejí doplnkové a pomocné údaje k sestavám --- v | [8 empty] | False
Stavba:
Přemostění trati Schirnding-Cheb, červený most
Objekt:
SO 400 - Elektro VO, přeložky sítí CHETES Cheb a.s.
Soupis:
03 - ostatní
| KSO: |  |  |  |  | CC-CZ:
| Místo: |  | Cheb |  |  | Datum: | 9. 7. 2025
| Zadavatel: |  |  |  |  | IČ: | 00253979
|  | město Cheb |  |  |  | DIČ:
| Účastník: |  |  |  |  | IČ: | Vyplň údaj
|  | Vyplň údaj |  |  |  | DIČ: | Vyplň údaj
| Projektant: |  |  |  |  | IČ: | 18827527
|  | Stráský, Hustý a partneři s.r.o. |  |  |  | DIČ: | 18827527
| Zpracovatel: |  |  |  |  | IČ:
DIČ:
Poznámka:
Soupis prací je sestaven s využitím Cenové soustavy ÚRS. Položky, které pochází z této cenové soustavy, jsou ve sloupci 'Cenová soustava' označeny popisem 'CS ÚRS' a úrovní příslušného kalendářního pololetí. Veškeré další informace vymezující popis a podmínky použití těchto položek z Cenové soustavy, které nejsou uvedeny přímo v soupisu prací, jsou neomezeně dálkově k dispozici na webu podminky.urs.cz.
| Cena bez DPH | [5 empty] | 0
|  |  | Základ daně |  |  | Sazba daně | Výše daně
| DPH | základní | 0 |  |  | 21% | 0
|  | snížená | 0 |  |  | 15% | 0
|  | zákl. přenesená | 0 |  |  | 21% | 0
|  | sníž. přenesená | 0 |  |  | 15% | 0
|  | nulová | 0 |  |  | 0% | 0
| Cena s DPH |  |  | v | CZK |  | 0
REKAPITULACE ČLENĚNÍ SOUPISU PRACÍ
Stavba:
Přemostění trati Schirnding-Cheb, červený most
Objekt:
SO 400 - Elektro VO, přeložky sítí CHETES Cheb a.s.
Soupis:
03 - ostatní
Místo: |  |  | Cheb |  |  | Datum: | 9. 7. 2025
Zadavatel: |  |  | město Cheb |  |  | Projektant: | Stráský, Hustý a partneři s.r.o.
Účastník: |  |  | Vyplň údaj |  |  | Zpracovatel:
Kód dílu - Popis | [6 empty] | Cena celkem [CZK]
Náklady stavby celkem | [6 empty] | 0 | [11 empty] | -1
| M - Práce a dodávky M | [5 empty] | 0
| 46-M - Zemní práce při extr.mont.pracích | [5 empty] | 0
| 58-M - Revize vyhrazených technických zařízení | [5 empty] | 0
| OST - Ostatní | [5 empty] | 0
| O01 - Ostatní | [5 empty] | 0
| VRN - Vedlejší rozpočtové náklady | [5 empty] | 0
| VRN1 - Průzkumné, zeměměřičské a projektové práce | [5 empty] | 0
| VRN8 - Další náklady na pracovníky | [5 empty] | 0
SOUPIS PRACÍ
Stavba:
Přemostění trati Schirnding-Cheb, červený most
Objekt:
SO 400 - Elektro VO, přeložky sítí CHETES Cheb a.s.
Soupis:
03 - ostatní
Místo: |  |  | Cheb |  |  | Datum: | 9. 7. 2025
Zadavatel: |  |  | město Cheb |  |  | Projektant: | Stráský, Hustý a partneři s.r.o.
Účastník: |  |  | Vyplň údaj |  |  | Zpracovatel:
PČ | Typ | Kód | Popis | MJ | Množství | J.cena [CZK] | Cena celkem [CZK] | Cenová soustava |  | DPH | J. Nh [h] | Nh celkem [h] | J. hmotnost [t] | Hmotnost celkem [t] | J. suť [t] | Suť Celkem [t]
Náklady soupisu celkem | [6 empty] | 0 |  |  |  |  | 0 |  | 0 |  | 0 |  | D | -1 | [10 empty] | 0
| D | M | Práce a dodávky M |  |  |  | 0 |  |  |  |  | 0 |  | 0 |  | 0 | 3 | D | 0 |  |  |  | ROZPOCET | [6 empty] | 0
| D | 46-M | Zemní práce při extr.mont.pracích |  |  |  | 0 |  |  |  |  | 0 |  | 0 |  | 0 | 3 | D | 1 |  |  |  | ROZPOCET | [6 empty] | 0
11 | K | 469973111 | Poplatek za uložení na skládce (skládkovné) stavebního odpadu betonového kód odpadu 17 01 01 | t | 2.8 |  | 0 | CS ÚRS 2025 02 |  | základní |  | 0 | 0 | 0 | 0 | 0 | 64 | K | 2 |  |  |  | ROZPOCET | 0 | 0 | 0 | 0 | 0 | 1 | 0 | 64 | -10045235
| PP |  | Poplatek za uložení stavebního odpadu (skládkovné) na skládce z prostého betonu zatříděného do Katalogu odpadů pod kódem 17 01 01 | [14 empty] | PP | 2
| Online PSC |  | https://podminky.urs.cz/item/CS_URS_2025_02/469973111 | [14 empty] | Online PSC | 2
| VV |  | 2*1,4 |  | 2.8 | [12 empty] | VV | 2 | 2 | True | 0 | ROZPOCET
| VV |  | Součet |  | 2.8 | [12 empty] | VV | 2 | 4 | True | 1 | ROZPOCET
| D | 58-M | Revize vyhrazených technických zařízení |  |  |  | 0 |  |  |  |  | 0 |  | 0 |  | 0 | 3 | D | 1 |  |  |  | ROZPOCET | [6 empty] | 0
8 | K | 580108022 | Kontrola stavu 3 až 5 stožárových svítidel silničních | kpl | 1 |  | 0 | CS ÚRS 2025 02 |  | základní |  | 0 | 0 | 0 | 0 | 0 | 64 | K | 2 |  |  |  | ROZPOCET | 0 | 0 | 0 | 0 | 0 | 1 | 0 | 64 | -1439580216
| PP |  | Ostatní elektrické spotřebiče a zdroje kontrola stavu stožárového svítidla silničního, o počtu světel 3 až 5 | [14 empty] | PP | 2
| Online PSC |  | https://podminky.urs.cz/item/CS_URS_2025_02/580108022 | [14 empty] | Online PSC | 2
| D | OST | Ostatní |  |  |  | 0 |  |  |  |  | 0 |  | 0 |  | 0 | 4 | D | 0 |  |  |  | ROZPOCET | [6 empty] | 0
| D | O01 | Ostatní |  |  |  | 0 |  |  |  |  | 0 |  | 0 |  | 0 | 1 | D | 1 |  |  |  | ROZPOCET | [6 empty] | 0
6 | K | pol.10 | Provizorní napojení VO během stavby | kpl | 1 |  | 0 |  |  | základní |  | 0 | 0 | 0 | 0 | 0 | 4 | K | 2 |  |  |  | ROZPOCET | 0 | 0 | 0 | 0 | 0 | 1 | 0 | 4 | 12
| PP |  | Provizorní napojení VO během stavby | [14 empty] | PP | 2
| D | VRN | Vedlejší rozpočtové náklady |  |  |  | 0 |  |  |  |  | 0 |  | 0 |  | 0 | 5 | D | 0 |  |  |  | ROZPOCET | [6 empty] | 0
| D | VRN1 | Průzkumné, zeměměřičské a projektové práce |  |  |  | 0 |  |  |  |  | 0 |  | 0 |  | 0 | 5 | D | 1 |  |  |  | ROZPOCET | [6 empty] | 0
12 | K | 012444000 | Geodetické měření skutečného provedení stavby | kpl | 1 |  | 0 | CS ÚRS 2025 02 |  | základní |  | 0 | 0 | 0 | 0 | 0 | 1024 | K | 2 |  |  |  | ROZPOCET | 0 | 0 | 0 | 0 | 0 | 1 | 0 | 1024 | -1556256381
| PP |  | Geodetické měření skutečného provedení stavby | [14 empty] | PP | 2
| Online PSC |  | https://podminky.urs.cz/item/CS_URS_2025_02/012444000 | [14 empty] | Online PSC | 2
9 | K | 013254000 | Dokumentace skutečného provedení stavby | kpl | 1 |  | 0 | CS ÚRS 2025 02 |  | základní |  | 0 | 0 | 0 | 0 | 0 | 1024 | K | 2 |  |  |  | ROZPOCET | 0 | 0 | 0 | 0 | 0 | 1 | 0 | 1024 | -993265050
| PP |  | Dokumentace skutečného provedení stavby předání v tištěné i elektronické podobě | [14 empty] | PP | 2
| Online PSC |  | https://podminky.urs.cz/item/CS_URS_2025_02/013254000 | [14 empty] | Online PSC | 2
| D | VRN8 | Další náklady na pracovníky |  |  |  | 0 |  |  |  |  | 0 |  | 0 |  | 0 | 5 | D | 1 |  |  |  | ROZPOCET | [6 empty] | 0
7 | K | 081103000 | Denní doprava pracovníků na pracoviště | kpl | 1 |  | 0 | CS ÚRS 2025 02 |  | základní |  | 0 | 0 | 0 | 0 | 0 | 1024 | K | 2 |  |  |  | ROZPOCET | 0 | 0 | 0 | 0 | 0 | 1 | 0 | 1024 | 607815604
| PP |  | Denní doprava pracovníků na pracoviště | [14 empty] | PP | 2
| Online PSC |  | https://podminky.urs.cz/item/CS_URS_2025_02/081103000 | [14 empty] | Online PSC | 2

## SO 402 - Přeložka IS CETIN
{13f49c85-9e00-457e-9cc3-ba4e5099703f}
2
| KRYCÍ LIST SOUPISU PRACÍ | [7 empty] | v --- níže se nacházejí doplnkové a pomocné údaje k sestavám --- v | [8 empty] | False
Stavba:
Přemostění trati Schirnding-Cheb, červený most
Objekt:
SO 402 - Přeložka IS CETIN
| KSO: |  |  |  |  | CC-CZ:
| Místo: |  | Cheb |  |  | Datum: | 9. 7. 2025
| Zadavatel: |  |  |  |  | IČ: | 00253979
|  | město Cheb |  |  |  | DIČ:
| Účastník: |  |  |  |  | IČ: | Vyplň údaj
|  | Vyplň údaj |  |  |  | DIČ: | Vyplň údaj
| Projektant: |  |  |  |  | IČ: | 18827527
|  | Stráský, Hustý a partneři s.r.o. |  |  |  | DIČ: | 18827527
| Zpracovatel: |  |  |  |  | IČ:
DIČ:
Poznámka:
Soupis prací je sestaven s využitím Cenové soustavy ÚRS. Položky, které pochází z této cenové soustavy, jsou ve sloupci 'Cenová soustava' označeny popisem 'CS ÚRS' a úrovní příslušného kalendářního pololetí. Veškeré další informace vymezující popis a podmínky použití těchto položek z Cenové soustavy, které nejsou uvedeny přímo v soupisu prací, jsou neomezeně dálkově k dispozici na webu podminky.urs.cz.
| Cena bez DPH | [5 empty] | 0
|  |  | Základ daně |  |  | Sazba daně | Výše daně
| DPH | základní | 0 |  |  | 21% | 0
|  | snížená | 0 |  |  | 15% | 0
|  | zákl. přenesená | 0 |  |  | 21% | 0
|  | sníž. přenesená | 0 |  |  | 15% | 0
|  | nulová | 0 |  |  | 0% | 0
| Cena s DPH |  |  | v | CZK |  | 0
REKAPITULACE ČLENĚNÍ SOUPISU PRACÍ
Stavba:
Přemostění trati Schirnding-Cheb, červený most
Objekt:
SO 402 - Přeložka IS CETIN
Místo: |  |  | Cheb |  |  | Datum: | 9. 7. 2025
Zadavatel: |  |  | město Cheb |  |  | Projektant: | Stráský, Hustý a partneři s.r.o.
Účastník: |  |  | Vyplň údaj |  |  | Zpracovatel:
Kód dílu - Popis | [6 empty] | Cena celkem [CZK]
Náklady stavby celkem | [6 empty] | 0 | [11 empty] | -1
| 0 - Všeobecné konstrukce a práce | [5 empty] | 0
| 1 - Zemní práce | [5 empty] | 0
| 7 - Přidružená stavební výroba | [5 empty] | 0
| 8 - Potrubí | [5 empty] | 0
SOUPIS PRACÍ
Stavba:
Přemostění trati Schirnding-Cheb, červený most
Objekt:
SO 402 - Přeložka IS CETIN
Místo: |  |  | Cheb |  |  | Datum: | 9. 7. 2025
Zadavatel: |  |  | město Cheb |  |  | Projektant: | Stráský, Hustý a partneři s.r.o.
Účastník: |  |  | Vyplň údaj |  |  | Zpracovatel:
PČ | Typ | Kód | Popis | MJ | Množství | J.cena [CZK] | Cena celkem [CZK] | Cenová soustava |  | DPH | J. Nh [h] | Nh celkem [h] | J. hmotnost [t] | Hmotnost celkem [t] | J. suť [t] | Suť Celkem [t]
Náklady soupisu celkem | [6 empty] | 0 |  |  |  |  | 0 |  | 0 |  | 0 |  | D | -1 | [10 empty] | 0
| D | 0 | Všeobecné konstrukce a práce |  |  |  | 0 |  |  |  |  | 0 |  | 0 |  | 0 | 4 | D | 0 |  |  |  | ROZPOCET | [6 empty] | 0
1 | K | 01400 | POPLATKY | KPL | 1 |  | 0 | OTSKP 2025 |  | základní |  | 0 | 0 | 0 | 0 | 0 | 4 | K | 1 |  |  |  | ROZPOCET | 0 | 0 | 0 | 0 | 0 | 1 | 0 | 4 | -70548209
| PP |  | POPLATKY | [14 empty] | PP | 1
2 | K | 02610 | ZKOUŠENÍ KONSTRUKCÍ A PRACÍ ZKUŠEBNOU ZHOTOVITELE | KPL | 1 |  | 0 | OTSKP 2024 |  | základní |  | 0 | 0 | 0 | 0 | 0 | 4 | K | 1 |  |  |  | ROZPOCET | 0 | 0 | 0 | 0 | 0 | 1 | 0 | 4 | 1615017782
| PP |  | ZKOUŠENÍ KONSTRUKCÍ A PRACÍ ZKUŠEBNOU ZHOTOVITELE | [14 empty] | PP | 1
3 | K | 02943 | OSTATNÍ POŽADAVKY - VYPRACOVÁNÍ RDS | KPL | 1 |  | 0 | OTSKP 2024 |  | základní |  | 0 | 0 | 0 | 0 | 0 | 4 | K | 1 |  |  |  | ROZPOCET | 0 | 0 | 0 | 0 | 0 | 1 | 0 | 4 | -1556577389
| PP |  | OSTATNÍ POŽADAVKY - VYPRACOVÁNÍ RDS | [14 empty] | PP | 1
4 | K | 02944 | OSTAT POŽADAVKY - DOKUMENTACE SKUTEČ PROVEDENÍ V DIGIT FORMĚ | KPL | 10 |  | 0 | OTSKP 2024 |  | základní |  | 0 | 0 | 0 | 0 | 0 | 4 | K | 1 |  |  |  | ROZPOCET | 0 | 0 | 0 | 0 | 0 | 1 | 0 | 4 | 1573148106
| PP |  | OSTAT POŽADAVKY - DOKUMENTACE SKUTEČ PROVEDENÍ V DIGIT FORMĚ | [14 empty] | PP | 1
5 | K | 029522 | OSTATNÍ POŽADAVKY - REVIZNÍ ZPRÁVY | KUS | 1 |  | 0 | OTSKP 2024 |  | základní |  | 0 | 0 | 0 | 0 | 0 | 4 | K | 1 |  |  |  | ROZPOCET | 0 | 0 | 0 | 0 | 0 | 1 | 0 | 4 | -1961944310
| PP |  | OSTATNÍ POŽADAVKY - REVIZNÍ ZPRÁVY | [14 empty] | PP | 1
| D | 1 | Zemní práce |  |  |  | 0 |  |  |  |  | 0 |  | 0 |  | 0 | 4 | D | 0 |  |  |  | ROZPOCET | [6 empty] | 0
6 | K | 132838 | HLOUBENÍ RÝH ŠÍŘ DO 2M PAŽ I NEPAŽ TŘ. II, ODVOZ DO 20KM | M3 | 42.35 |  | 0 | OTSKP 2024 |  | základní |  | 0 | 0 | 0 | 0 | 0 | 4 | K | 1 |  |  |  | ROZPOCET | 0 | 0 | 0 | 0 | 0 | 1 | 0 | 4 | 1038561044
| PP |  | HLOUBENÍ RÝH ŠÍŘ DO 2M PAŽ I NEPAŽ TŘ. II, ODVOZ DO 20KM | [14 empty] | PP | 1
| VV | A6 | 121*1*0,35 |  | 42.35 | [12 empty] | VV | 1 | 2 | True | 1 | ROZPOCET
7 | K | 13283A | HLOUBENÍ RÝH ŠÍŘ DO 2M PAŽ I NEPAŽ TŘ. II - BEZ DOPRAVY | M3 | 48.65 |  | 0 | OTSKP 2024 |  | základní |  | 0 | 0 | 0 | 0 | 0 | 4 | K | 1 |  |  |  | ROZPOCET | 0 | 0 | 0 | 0 | 0 | 1 | 0 | 4 | -213012456
| PP |  | HLOUBENÍ RÝH ŠÍŘ DO 2M PAŽ I NEPAŽ TŘ. II - BEZ DOPRAVY | [14 empty] | PP | 1
| VV | A7 | 139*1*0,35 |  | 48.65 | [12 empty] | VV | 1 | 2 | True | 1 | ROZPOCET
8 | K | 17411 | ZÁSYP JAM A RÝH ZEMINOU SE ZHUTNĚNÍM | M3 | 82.53 |  | 0 | OTSKP 2025 |  | základní |  | 0 | 0 | 0 | 0 | 0 | 4 | K | 1 |  |  |  | ROZPOCET | 0 | 0 | 0 | 0 | 0 | 1 | 0 | 4 | 526615466
| PP |  | Zpětný zásyp základů. Zemina/materiál dle ČSN 736133, TKP, ZTKP a PDPS (odměřeno z Acad), jde o zeminu vhodnou z mezideponie, včetně dovozu | [14 empty] | PP | 1
| VV | A8 | (139*1*0,35)+(121*0,8*0,35) |  | 82.53 | [12 empty] | VV | 1 | 2 | True | 1 | ROZPOCET
9 | K | 17581 | OBSYP POTRUBÍ A OBJEKTŮ Z NAKUPOVANÝCH MATERIÁLŮ | M3 | 16.94 |  | 0 | OTSKP 2025 |  | základní |  | 0 | 0 | 0 | 0 | 0 | 4 | K | 1 |  |  |  | ROZPOCET | 0 | 0 | 0 | 0 | 0 | 1 | 0 | 4 | -388746062
| PP |  | OBSYP POTRUBÍ A OBJEKTŮ Z NAKUPOVANÝCH MATERIÁLŮ | [14 empty] | PP | 1
| VV | A9 | 121*0,4*0,35 |  | 16.94 | [12 empty] | VV | 1 | 2 | True | 1 | ROZPOCET
| D | 7 | Přidružená stavební výroba |  |  |  | 0 |  |  |  |  | 0 |  | 0 |  | 0 | 4 | D | 0 |  |  |  | ROZPOCET | [6 empty] | 0
10 | K | 701001 | OZNAČOVACÍ ŠTÍTEK KABELOVÉHO VEDENÍ, SPOJKY NEBO KABELOVÉ SKŘÍNĚ (VČETNĚ OBJÍMKY) | KUS | 2 |  | 0 | OTSKP 2024 |  | základní |  | 0 | 0 | 0 | 0 | 0 | 4 | K | 1 |  |  |  | ROZPOCET | 0 | 0 | 0 | 0 | 0 | 1 | 0 | 4 | -1519337724
| PP |  | OZNAČOVACÍ ŠTÍTEK KABELOVÉHO VEDENÍ, SPOJKY NEBO KABELOVÉ SKŘÍNĚ (VČETNĚ OBJÍMKY) | [14 empty] | PP | 1
| VV | A10 | 2 |  | 2 | [12 empty] | VV | 1 | 2 | True | 1 | ROZPOCET
11 | K | 701005 | VYHLEDÁVACÍ MARKER ZEMNÍ S MOŽNOSTÍ ZÁPISU | KUS | 10 |  | 0 | OTSKP 2024 |  | základní |  | 0 | 0 | 0 | 0 | 0 | 4 | K | 1 |  |  |  | ROZPOCET | 0 | 0 | 0 | 0 | 0 | 1 | 0 | 4 | 645441311
| PP |  | VYHLEDÁVACÍ MARKER ZEMNÍ S MOŽNOSTÍ ZÁPISU | [14 empty] | PP | 1
| VV | A11 | 10 |  | 10 | [12 empty] | VV | 1 | 2 | True | 1 | ROZPOCET
12 | K | 702212 | KABELOVÁ CHRÁNIČKA ZEMNÍ DN PŘES 100 DO 200 MM | M | 19.2 |  | 0 | OTSKP 2024 |  | základní |  | 0 | 0 | 0 | 0 | 0 | 4 | K | 1 |  |  |  | ROZPOCET | 0 | 0 | 0 | 0 | 0 | 1 | 0 | 4 | -1804098075
| PP |  | KABELOVÁ CHRÁNIČKA ZEMNÍ DN PŘES 100 DO 200 MM | [14 empty] | PP | 1
| VV | A12 | 2*8*1,2 |  | 19.2 | [12 empty] | VV | 1 | 2 | True | 1 | ROZPOCET
13 | K | 702312 | ZAKRYTÍ KABELŮ VÝSTRAŽNOU FÓLIÍ ŠÍŘKY PŘES 20 DO 40 CM | M | 145.2 |  | 0 | OTSKP 2024 |  | základní |  | 0 | 0 | 0 | 0 | 0 | 4 | K | 1 |  |  |  | ROZPOCET | 0 | 0 | 0 | 0 | 0 | 1 | 0 | 4 | -117984818
| PP |  | ZAKRYTÍ KABELŮ VÝSTRAŽNOU FÓLIÍ ŠÍŘKY PŘES 20 DO 40 CM | [14 empty] | PP | 1
| VV | A13 | 121*1,2 |  | 145.2 | [12 empty] | VV | 1 | 2 | True | 1 | ROZPOCET
14 | K | 709612 | DEMONTÁŽ CHRÁNIČKY/TRUBKY | M | 139 |  | 0 | OTSKP 2024 |  | základní |  | 0 | 0 | 0 | 0 | 0 | 4 | K | 1 |  |  |  | ROZPOCET | 0 | 0 | 0 | 0 | 0 | 1 | 0 | 4 | -1778439796
| PP |  | DEMONTÁŽ CHRÁNIČKY/TRUBKY | [14 empty] | PP | 1
| VV | A14 | 139 |  | 139 | [12 empty] | VV | 1 | 2 | True | 1 | ROZPOCET
15 | K | 742P13 | ZATAŽENÍ KABELU DO CHRÁNIČKY - KABEL DO 4 KG/M | M | 8 |  | 0 | OTSKP 2024 |  | základní |  | 0 | 0 | 0 | 0 | 0 | 4 | K | 1 |  |  |  | ROZPOCET | 0 | 0 | 0 | 0 | 0 | 1 | 0 | 4 | -568343343
| PP |  | ZATAŽENÍ KABELU DO CHRÁNIČKY - KABEL DO 4 KG/M | [14 empty] | PP | 1
| VV | A15 | 8 |  | 8 | [12 empty] | VV | 1 | 2 | True | 1 | ROZPOCET
16 | K | 742P17 | VYHLEDÁNÍ STÁVAJÍCÍHO KABELU (MĚŘENÍ, SONDA) | KUS | 1 |  | 0 | OTSKP 2024 |  | základní |  | 0 | 0 | 0 | 0 | 0 | 4 | K | 1 |  |  |  | ROZPOCET | 0 | 0 | 0 | 0 | 0 | 1 | 0 | 4 | -1535777779
| PP |  | VYHLEDÁNÍ STÁVAJÍCÍHO KABELU (MĚŘENÍ, SONDA) | [14 empty] | PP | 1
| VV | A16 | 1 |  | 1 | [12 empty] | VV | 1 | 2 | True | 1 | ROZPOCET
17 | K | 747213 | CELKOVÁ PROHLÍDKA, ZKOUŠENÍ, MĚŘENÍ A VYHOTOVENÍ VÝCHOZÍ REVIZNÍ ZPRÁVY, PRO OBJEM IN PŘES 500 DO 1000 TIS. KČ | KUS | 1 |  | 0 | OTSKP 2024 |  | základní |  | 0 | 0 | 0 | 0 | 0 | 4 | K | 1 |  |  |  | ROZPOCET | 0 | 0 | 0 | 0 | 0 | 1 | 0 | 4 | 685761838
| PP |  | CELKOVÁ PROHLÍDKA, ZKOUŠENÍ, MĚŘENÍ A VYHOTOVENÍ VÝCHOZÍ REVIZNÍ ZPRÁVY, PRO OBJEM IN PŘES 500 DO 1000 TIS. KČ | [14 empty] | PP | 1
18 | K | 74E854 | DEMONTÁŽ OPTOKABELU (STOČENÍM) | M | 139 |  | 0 | OTSKP 2024 |  | základní |  | 0 | 0 | 0 | 0 | 0 | 4 | K | 1 |  |  |  | ROZPOCET | 0 | 0 | 0 | 0 | 0 | 1 | 0 | 4 | 1204209266
| PP |  | DEMONTÁŽ OPTOKABELU (STOČENÍM) | [14 empty] | PP | 1
| VV | A18 | 139 |  | 139 | [12 empty] | VV | 1 | 2 | True | 1 | ROZPOCET
19 | K | 75I114 | KABEL ZEMNÍ JEDNOPLÁŠŤOVÝ BEZ PANCÍŘE PRŮMĚRU ŽÍLY 0,6 MM PŘES 50XN | KMČTYŘKA | 0.145 |  | 0 | OTSKP 2024 |  | základní |  | 0 | 0 | 0 | 0 | 0 | 4 | K | 1 |  |  |  | ROZPOCET | 0 | 0 | 0 | 0 | 0 | 1 | 0 | 4 | 2014585759
| PP |  | KABEL ZEMNÍ JEDNOPLÁŠŤOVÝ BEZ PANCÍŘE PRŮMĚRU ŽÍLY 0,6 MM PŘES 50XN | [14 empty] | PP | 1
| VV | A19 | (121*1,2)/1000 |  | 0.1452 | [12 empty] | VV | 1 | 2 | True | 1 | ROZPOCET
20 | K | 75I813 | KABEL OPTICKÝ SINGLEMODE DO 72 VLÁKEN | KMVLÁKNO | 10.454 |  | 0 | OTSKP 2024 |  | základní |  | 0 | 0 | 0 | 0 | 0 | 4 | K | 1 |  |  |  | ROZPOCET | 0 | 0 | 0 | 0 | 0 | 1 | 0 | 4 | 321504046
| PP |  | KABEL OPTICKÝ SINGLEMODE DO 72 VLÁKEN | [14 empty] | PP | 1
| VV | A20 | (121*1,2)/1000*72 |  | 10.4544 | [12 empty] | VV | 1 | 2 | True | 1 | ROZPOCET
21 | K | 75I911 | OPTOTRUBKA HDPE PRŮMĚRU DO 40 MM | M | 145.2 |  | 0 | OTSKP 2024 |  | základní |  | 0 | 0 | 0 | 0 | 0 | 4 | K | 1 |  |  |  | ROZPOCET | 0 | 0 | 0 | 0 | 0 | 1 | 0 | 4 | 1905194051
| PP |  | OPTOTRUBKA HDPE PRŮMĚRU DO 40 MM | [14 empty] | PP | 1
| VV | A21 | 121*1.2 |  | 145.2 | [12 empty] | VV | 1 | 2 | True | 1 | ROZPOCET
23 | K | 75IA31 | OPTOTRUBKOVÁ SPOJKA Y PRŮMĚRU DO 40 MM - DODÁVKA | KUS | 2 |  | 0 | OTSKP 2024 |  | základní |  | 0 | 0 | 0 | 0 | 0 | 4 | K | 1 |  |  |  | ROZPOCET | 0 | 0 | 0 | 0 | 0 | 1 | 0 | 4 | 895857718
| PP |  | OPTOTRUBKOVÁ SPOJKA Y PRŮMĚRU DO 40 MM - DODÁVKA | [14 empty] | PP | 1
| VV | A22 | 2 |  | 2 | [12 empty] | VV | 1 | 2 | True | 1 | ROZPOCET
24 | K | 75II63 | SPOJKA - ODBOČOVACÍ SOUPRAVA VELKÁ - DODÁVKA | KUS | 2 |  | 0 | OTSKP 2024 |  | základní |  | 0 | 0 | 0 | 0 | 0 | 4 | K | 1 |  |  |  | ROZPOCET | 0 | 0 | 0 | 0 | 0 | 1 | 0 | 4 | -1427655879
| PP |  | SPOJKA - ODBOČOVACÍ SOUPRAVA VELKÁ - DODÁVKA | [14 empty] | PP | 1
| VV | A23 | 2 |  | 2 | [12 empty] | VV | 1 | 2 | True | 1 | ROZPOCET
25 | K | 75II71 | SPOJKA OPTICKÁ DO 72 VLÁKEN - DODÁVKA | KUS | 2 |  | 0 | OTSKP 2024 |  | základní |  | 0 | 0 | 0 | 0 | 0 | 4 | K | 1 |  |  |  | ROZPOCET | 0 | 0 | 0 | 0 | 0 | 1 | 0 | 4 | -1515159762
| PP |  | SPOJKA OPTICKÁ DO 72 VLÁKEN - DODÁVKA | [14 empty] | PP | 1
| VV | A24 | 2 |  | 2 | [12 empty] | VV | 1 | 2 | True | 1 | ROZPOCET
26 | K | 75IJ12 | MĚŘENÍ JEDNOSMĚRNÉ NA SDĚLOVACÍM KABELU | KUS | 1 |  | 0 | OTSKP 2024 |  | základní |  | 0 | 0 | 0 | 0 | 0 | 4 | K | 1 |  |  |  | ROZPOCET | 0 | 0 | 0 | 0 | 0 | 1 | 0 | 4 | -1926331789
| PP |  | MĚŘENÍ JEDNOSMĚRNÉ NA SDĚLOVACÍM KABELU | [14 empty] | PP | 1
| VV | A25 | 1 |  | 1 | [12 empty] | VV | 1 | 2 | True | 1 | ROZPOCET
27 | K | 75IJ14 | MĚŘENÍ ÚTLUMU PŘESLECHU NA BLÍZKÉM KONCI NA MÍSTNÍM SDĚL. KABELU ZA 1 ČTYŘKU XN A 1 MĚŘENÝ ÚSEK | KUS | 1 |  | 0 | OTSKP 2024 |  | základní |  | 0 | 0 | 0 | 0 | 0 | 4 | K | 1 |  |  |  | ROZPOCET | 0 | 0 | 0 | 0 | 0 | 1 | 0 | 4 | -1385968594
| PP |  | MĚŘENÍ ÚTLUMU PŘESLECHU NA BLÍZKÉM KONCI NA MÍSTNÍM SDĚL. KABELU ZA 1 ČTYŘKU XN A 1 MĚŘENÝ ÚSEK | [14 empty] | PP | 1
| VV | A26 | 1 |  | 1 | [12 empty] | VV | 1 | 2 | True | 1 | ROZPOCET
28 | K | 75IK21 | MĚŘENÍ KOMPLEXNÍ OPTICKÉHO KABELU | VLÁKNO | 72 |  | 0 | OTSKP 2024 |  | základní |  | 0 | 0 | 0 | 0 | 0 | 4 | K | 1 |  |  |  | ROZPOCET | 0 | 0 | 0 | 0 | 0 | 1 | 0 | 4 | -1576240746
| PP |  | MĚŘENÍ KOMPLEXNÍ OPTICKÉHO KABELU | [14 empty] | PP | 1
| VV | A27 | 72 |  | 72 | [12 empty] | VV | 1 | 2 | True | 1 | ROZPOCET
| D | 8 | Potrubí |  |  |  | 0 |  |  |  |  | 0 |  | 0 |  | 0 | 4 | D | 0 |  |  |  | ROZPOCET | [6 empty] | 0
29 | K | 899604 | KALIBRACE OPTOTRUBKY | M | 145.2 |  | 0 | OTSKP 2024 |  | základní |  | 0 | 0 | 0 | 0 | 0 | 4 | K | 1 |  |  |  | ROZPOCET | 0 | 0 | 0 | 0 | 0 | 1 | 0 | 4 | 1134224226
| PP |  | KALIBRACE OPTOTRUBKY | [14 empty] | PP | 1
| VV | A28 | 121*1,2 |  | 145.2 | [12 empty] | VV | 1 | 2 | True | 1 | ROZPOCET
30 | K | 899621 | TLAKOVÉ ZKOUŠKY POTRUBÍ DN DO 100MM | M | 145.2 |  | 0 | OTSKP 2024 |  | základní |  | 0 | 0 | 0 | 0 | 0 | 4 | K | 1 |  |  |  | ROZPOCET | 0 | 0 | 0 | 0 | 0 | 1 | 0 | 4 | -1583081171
| PP |  | TLAKOVÉ ZKOUŠKY POTRUBÍ DN DO 100MM | [14 empty] | PP | 1
| VV | A29 | 121*1,2 |  | 145.2 | [12 empty] | VV | 1 | 2 | True | 1 | ROZPOCET
31 | K | 899622 | ZKOUŠKA VODOTĚSNOSTI POTRUBÍ DN DO 100MM | M | 145.2 |  | 0 | OTSKP 2024 |  | základní |  | 0 | 0 | 0 | 0 | 0 | 4 | K | 1 |  |  |  | ROZPOCET | 0 | 0 | 0 | 0 | 0 | 1 | 0 | 4 | -383417768
| PP |  | ZKOUŠKA VODOTĚSNOSTI POTRUBÍ DN DO 100MM | [14 empty] | PP | 1
| VV | A30 | 121*1,2 |  | 145.2 | [12 empty] | VV | 1 | 2 | True | 1 | ROZPOCET

## SO 661 - Úprava trakčního...
{b9e03113-4f53-47a2-93c0-854b5880d46d}
2
| KRYCÍ LIST SOUPISU PRACÍ | [7 empty] | v --- níže se nacházejí doplnkové a pomocné údaje k sestavám --- v | [8 empty] | False
Stavba:
Přemostění trati Schirnding-Cheb, červený most
Objekt:
SO 661 - Úprava trakčního vedení trati č. 179
| KSO: |  |  |  |  | CC-CZ:
| Místo: |  | Cheb |  |  | Datum: | 9. 7. 2025
| Zadavatel: |  |  |  |  | IČ: | 00253979
|  | město Cheb |  |  |  | DIČ:
| Účastník: |  |  |  |  | IČ: | Vyplň údaj
|  | Vyplň údaj |  |  |  | DIČ: | Vyplň údaj
| Projektant: |  |  |  |  | IČ: | 18827527
|  | Stráský, Hustý a partneři s.r.o. |  |  |  | DIČ: | 18827527
| Zpracovatel: |  |  |  |  | IČ:
DIČ:
Poznámka:
Soupis prací je sestaven s využitím Cenové soustavy ÚRS. Položky, které pochází z této cenové soustavy, jsou ve sloupci 'Cenová soustava' označeny popisem 'CS ÚRS' a úrovní příslušného kalendářního pololetí. Veškeré další informace vymezující popis a podmínky použití těchto položek z Cenové soustavy, které nejsou uvedeny přímo v soupisu prací, jsou neomezeně dálkově k dispozici na webu podminky.urs.cz.
| Cena bez DPH | [5 empty] | 0
|  |  | Základ daně |  |  | Sazba daně | Výše daně
| DPH | základní | 0 |  |  | 21% | 0
|  | snížená | 0 |  |  | 15% | 0
|  | zákl. přenesená | 0 |  |  | 21% | 0
|  | sníž. přenesená | 0 |  |  | 15% | 0
|  | nulová | 0 |  |  | 0% | 0
| Cena s DPH |  |  | v | CZK |  | 0
REKAPITULACE ČLENĚNÍ SOUPISU PRACÍ
Stavba:
Přemostění trati Schirnding-Cheb, červený most
Objekt:
SO 661 - Úprava trakčního vedení trati č. 179
Místo: |  |  | Cheb |  |  | Datum: | 9. 7. 2025
Zadavatel: |  |  | město Cheb |  |  | Projektant: | Stráský, Hustý a partneři s.r.o.
Účastník: |  |  | Vyplň údaj |  |  | Zpracovatel:
Kód dílu - Popis | [6 empty] | Cena celkem [CZK]
Náklady stavby celkem | [6 empty] | 0 | [11 empty] | -1
| M - Práce a dodávky M | [5 empty] | 0
| 21-M - Elektromontáže | [5 empty] | 0
SOUPIS PRACÍ
Stavba:
Přemostění trati Schirnding-Cheb, červený most
Objekt:
SO 661 - Úprava trakčního vedení trati č. 179
Místo: |  |  | Cheb |  |  | Datum: | 9. 7. 2025
Zadavatel: |  |  | město Cheb |  |  | Projektant: | Stráský, Hustý a partneři s.r.o.
Účastník: |  |  | Vyplň údaj |  |  | Zpracovatel:
PČ | Typ | Kód | Popis | MJ | Množství | J.cena [CZK] | Cena celkem [CZK] | Cenová soustava |  | DPH | J. Nh [h] | Nh celkem [h] | J. hmotnost [t] | Hmotnost celkem [t] | J. suť [t] | Suť Celkem [t]
Náklady soupisu celkem | [6 empty] | 0 |  |  |  |  | 0 |  | 0 |  | 0 |  | D | -1 | [7 empty] | 0
| D | M | Práce a dodávky M |  |  |  | 0 |  |  |  |  | 0 |  | 0 |  | 0 | 3 | D | 0 | ROZPOCET | [6 empty] | 0
| D | 21-M | Elektromontáže |  |  |  | 0 |  |  |  |  | 0 |  | 0 |  | 0 | 3 | D | 1 | ROZPOCET | [6 empty] | 0
1 | K | R21003... | Úprava trakčního vedení | kpl | 1 |  | 0 |  |  | základní |  | 0 | 0 | 0 | 0 | 0 | 64 | K | 2 | ROZPOCET | 0 | 0 | 0 | 0 | 0 | 1 | 0 | 64 | 821179141
| PP |  | Demontáž stávajícího TV a zpětná instalace při výstavbě mostního objektu | [14 empty] | PP | 2

## SO 662 - Přeložka kabeliz...
{a22e1194-d95e-4c22-9d39-d53252ee357e}
2
| KRYCÍ LIST SOUPISU PRACÍ | [7 empty] | v --- níže se nacházejí doplnkové a pomocné údaje k sestavám --- v | [8 empty] | False
Stavba:
Přemostění trati Schirnding-Cheb, červený most
Objekt:
SO 662 - Přeložka kabelizace ČD - Telematika a.s.
| KSO: |  |  |  |  | CC-CZ:
| Místo: |  | Cheb |  |  | Datum: | 9. 7. 2025
| Zadavatel: |  |  |  |  | IČ: | 00253979
|  | město Cheb |  |  |  | DIČ:
| Účastník: |  |  |  |  | IČ: | Vyplň údaj
|  | Vyplň údaj |  |  |  | DIČ: | Vyplň údaj
| Projektant: |  |  |  |  | IČ: | 18827527
|  | Stráský, Hustý a partneři s.r.o. |  |  |  | DIČ: | 18827527
| Zpracovatel: |  |  |  |  | IČ:
DIČ:
Poznámka:
Soupis prací je sestaven s využitím Cenové soustavy ÚRS. Položky, které pochází z této cenové soustavy, jsou ve sloupci 'Cenová soustava' označeny popisem 'CS ÚRS' a úrovní příslušného kalendářního pololetí. Veškeré další informace vymezující popis a podmínky použití těchto položek z Cenové soustavy, které nejsou uvedeny přímo v soupisu prací, jsou neomezeně dálkově k dispozici na webu podminky.urs.cz.
| Cena bez DPH | [5 empty] | 0
|  |  | Základ daně |  |  | Sazba daně | Výše daně
| DPH | základní | 0 |  |  | 21% | 0
|  | snížená | 0 |  |  | 15% | 0
|  | zákl. přenesená | 0 |  |  | 21% | 0
|  | sníž. přenesená | 0 |  |  | 15% | 0
|  | nulová | 0 |  |  | 0% | 0
| Cena s DPH |  |  | v | CZK |  | 0
REKAPITULACE ČLENĚNÍ SOUPISU PRACÍ
Stavba:
Přemostění trati Schirnding-Cheb, červený most
Objekt:
SO 662 - Přeložka kabelizace ČD - Telematika a.s.
Místo: |  |  | Cheb |  |  | Datum: | 9. 7. 2025
Zadavatel: |  |  | město Cheb |  |  | Projektant: | Stráský, Hustý a partneři s.r.o.
Účastník: |  |  | Vyplň údaj |  |  | Zpracovatel:
Kód dílu - Popis | [6 empty] | Cena celkem [CZK]
Náklady stavby celkem | [6 empty] | 0 | [11 empty] | -1
| PSV - Práce a dodávky PSV | [5 empty] | 0
| 742 - Elektroinstalace - slaboproud | [5 empty] | 0
SOUPIS PRACÍ
Stavba:
Přemostění trati Schirnding-Cheb, červený most
Objekt:
SO 662 - Přeložka kabelizace ČD - Telematika a.s.
Místo: |  |  | Cheb |  |  | Datum: | 9. 7. 2025
Zadavatel: |  |  | město Cheb |  |  | Projektant: | Stráský, Hustý a partneři s.r.o.
Účastník: |  |  | Vyplň údaj |  |  | Zpracovatel:
PČ | Typ | Kód | Popis | MJ | Množství | J.cena [CZK] | Cena celkem [CZK] | Cenová soustava |  | DPH | J. Nh [h] | Nh celkem [h] | J. hmotnost [t] | Hmotnost celkem [t] | J. suť [t] | Suť Celkem [t]
Náklady soupisu celkem | [6 empty] | 0 |  |  |  |  | 0 |  | 0 |  | 0 |  | D | -1 | [7 empty] | 0
| D | PSV | Práce a dodávky PSV |  |  |  | 0 |  |  |  |  | 0 |  | 0 |  | 0 | 2 | D | 0 | ROZPOCET | [6 empty] | 0
| D | 742 | Elektroinstalace - slaboproud |  |  |  | 0 |  |  |  |  | 0 |  | 0 |  | 0 | 2 | D | 1 | ROZPOCET | [6 empty] | 0
1 | K | R74212.... | Přeložka kabelů pro vnější rozvody | m | 1 |  | 0 |  |  | základní |  | 0 | 0 | 0 | 0 | 0 | 16 | K | 2 | ROZPOCET | 0 | 0 | 0 | 0 | 0 | 1 | 0 | 16 | 2143412410
| PP |  | Přeložka kabelů pro vnější rozvody Optické kabely ČD-T - viz poznámka | [14 empty] | PP | 2
| P |  | Poznámka k položce: rozsah přeložky je uveden v PD DÚR, pro povolení stvby DSPnebyl další stupeň vyžadován. realizaci je nutné projednat s vlastníkem technické servisní organizace ČD - Telematika | [14 empty] | P | 2

## SO 663 - Přeložky kabeliz...
{fa865b0e-1c4d-443f-accb-ec16fe21a0b5}
2
| KRYCÍ LIST SOUPISU PRACÍ | [7 empty] | v --- níže se nacházejí doplnkové a pomocné údaje k sestavám --- v | [8 empty] | False
Stavba:
Přemostění trati Schirnding-Cheb, červený most
Objekt:
SO 663 - Přeložky kabelizace SŽ OŘ ÚNL SEE
| KSO: |  |  |  |  | CC-CZ:
| Místo: |  | Cheb |  |  | Datum: | 9. 7. 2025
| Zadavatel: |  |  |  |  | IČ: | 00253979
|  | město Cheb |  |  |  | DIČ:
| Účastník: |  |  |  |  | IČ: | Vyplň údaj
|  | Vyplň údaj |  |  |  | DIČ: | Vyplň údaj
| Projektant: |  |  |  |  | IČ: | 18827527
|  | Stráský, Hustý a partneři s.r.o. |  |  |  | DIČ: | 18827527
| Zpracovatel: |  |  |  |  | IČ:
DIČ:
Poznámka:
Soupis prací je sestaven s využitím Cenové soustavy ÚRS. Položky, které pochází z této cenové soustavy, jsou ve sloupci 'Cenová soustava' označeny popisem 'CS ÚRS' a úrovní příslušného kalendářního pololetí. Veškeré další informace vymezující popis a podmínky použití těchto položek z Cenové soustavy, které nejsou uvedeny přímo v soupisu prací, jsou neomezeně dálkově k dispozici na webu podminky.urs.cz.
| Cena bez DPH | [5 empty] | 0
|  |  | Základ daně |  |  | Sazba daně | Výše daně
| DPH | základní | 0 |  |  | 21% | 0
|  | snížená | 0 |  |  | 15% | 0
|  | zákl. přenesená | 0 |  |  | 21% | 0
|  | sníž. přenesená | 0 |  |  | 15% | 0
|  | nulová | 0 |  |  | 0% | 0
| Cena s DPH |  |  | v | CZK |  | 0
REKAPITULACE ČLENĚNÍ SOUPISU PRACÍ
Stavba:
Přemostění trati Schirnding-Cheb, červený most
Objekt:
SO 663 - Přeložky kabelizace SŽ OŘ ÚNL SEE
Místo: |  |  | Cheb |  |  | Datum: | 9. 7. 2025
Zadavatel: |  |  | město Cheb |  |  | Projektant: | Stráský, Hustý a partneři s.r.o.
Účastník: |  |  | Vyplň údaj |  |  | Zpracovatel:
Kód dílu - Popis | [6 empty] | Cena celkem [CZK]
Náklady stavby celkem | [6 empty] | 0 | [11 empty] | -1
| PSV - Práce a dodávky PSV | [5 empty] | 0
| 742 - Elektroinstalace - slaboproud | [5 empty] | 0
SOUPIS PRACÍ
Stavba:
Přemostění trati Schirnding-Cheb, červený most
Objekt:
SO 663 - Přeložky kabelizace SŽ OŘ ÚNL SEE
Místo: |  |  | Cheb |  |  | Datum: | 9. 7. 2025
Zadavatel: |  |  | město Cheb |  |  | Projektant: | Stráský, Hustý a partneři s.r.o.
Účastník: |  |  | Vyplň údaj |  |  | Zpracovatel:
PČ | Typ | Kód | Popis | MJ | Množství | J.cena [CZK] | Cena celkem [CZK] | Cenová soustava |  | DPH | J. Nh [h] | Nh celkem [h] | J. hmotnost [t] | Hmotnost celkem [t] | J. suť [t] | Suť Celkem [t]
Náklady soupisu celkem | [6 empty] | 0 |  |  |  |  | 0 |  | 0 |  | 0 |  | D | -1 | [7 empty] | 0
| D | PSV | Práce a dodávky PSV |  |  |  | 0 |  |  |  |  | 0 |  | 0 |  | 0 | 2 | D | 0 | ROZPOCET | [6 empty] | 0
| D | 742 | Elektroinstalace - slaboproud |  |  |  | 0 |  |  |  |  | 0 |  | 0 |  | 0 | 2 | D | 1 | ROZPOCET | [6 empty] | 0
1 | K | R74212.... | Přeložka kabelů pro vnější rozvody | kpl | 1 |  | 0 |  |  | základní |  | 0 | 0 | 0 | 0 | 0 | 16 | K | 2 | ROZPOCET | 0 | 0 | 0 | 0 | 0 | 1 | 0 | 16 | -1171022552
| PP |  | Přeložka kabelů pro vnější rozvody Kabelizace SEE - viz poznámka | [14 empty] | PP | 2
| P |  | Poznámka k položce: rozsah přeložky je uveden v PD DÚR, pro povolení stvby DSP nebyl další stupeň vyžadován. realizaci je nutné projednat s vlastníkem technické servisní organizace SŽ s.o. OŘ ÚNL SEE | [14 empty] | P | 2

## SO 664 - Přeložky kabeliz...
{cfb07dce-ce20-4c2e-a2bc-1de483266f73}
2
| KRYCÍ LIST SOUPISU PRACÍ | [7 empty] | v --- níže se nacházejí doplnkové a pomocné údaje k sestavám --- v | [8 empty] | False
Stavba:
Přemostění trati Schirnding-Cheb, červený most
Objekt:
SO 664 - Přeložky kabelizace SŽ OŘ ÚNL SSZT
| KSO: |  |  |  |  | CC-CZ:
| Místo: |  | Cheb |  |  | Datum: | 9. 7. 2025
| Zadavatel: |  |  |  |  | IČ: | 00253979
|  | město Cheb |  |  |  | DIČ:
| Účastník: |  |  |  |  | IČ: | Vyplň údaj
|  | Vyplň údaj |  |  |  | DIČ: | Vyplň údaj
| Projektant: |  |  |  |  | IČ: | 18827527
|  | Stráský, Hustý a partneři s.r.o. |  |  |  | DIČ: | 18827527
| Zpracovatel: |  |  |  |  | IČ:
DIČ:
Poznámka:
Soupis prací je sestaven s využitím Cenové soustavy ÚRS. Položky, které pochází z této cenové soustavy, jsou ve sloupci 'Cenová soustava' označeny popisem 'CS ÚRS' a úrovní příslušného kalendářního pololetí. Veškeré další informace vymezující popis a podmínky použití těchto položek z Cenové soustavy, které nejsou uvedeny přímo v soupisu prací, jsou neomezeně dálkově k dispozici na webu podminky.urs.cz.
| Cena bez DPH | [5 empty] | 0
|  |  | Základ daně |  |  | Sazba daně | Výše daně
| DPH | základní | 0 |  |  | 21% | 0
|  | snížená | 0 |  |  | 15% | 0
|  | zákl. přenesená | 0 |  |  | 21% | 0
|  | sníž. přenesená | 0 |  |  | 15% | 0
|  | nulová | 0 |  |  | 0% | 0
| Cena s DPH |  |  | v | CZK |  | 0
REKAPITULACE ČLENĚNÍ SOUPISU PRACÍ
Stavba:
Přemostění trati Schirnding-Cheb, červený most
Objekt:
SO 664 - Přeložky kabelizace SŽ OŘ ÚNL SSZT
Místo: |  |  | Cheb |  |  | Datum: | 9. 7. 2025
Zadavatel: |  |  | město Cheb |  |  | Projektant: | Stráský, Hustý a partneři s.r.o.
Účastník: |  |  | Vyplň údaj |  |  | Zpracovatel:
Kód dílu - Popis | [6 empty] | Cena celkem [CZK]
Náklady stavby celkem | [6 empty] | 0 | [11 empty] | -1
| PSV - Práce a dodávky PSV | [5 empty] | 0
| 742 - Elektroinstalace - slaboproud | [5 empty] | 0
SOUPIS PRACÍ
Stavba:
Přemostění trati Schirnding-Cheb, červený most
Objekt:
SO 664 - Přeložky kabelizace SŽ OŘ ÚNL SSZT
Místo: |  |  | Cheb |  |  | Datum: | 9. 7. 2025
Zadavatel: |  |  | město Cheb |  |  | Projektant: | Stráský, Hustý a partneři s.r.o.
Účastník: |  |  | Vyplň údaj |  |  | Zpracovatel:
PČ | Typ | Kód | Popis | MJ | Množství | J.cena [CZK] | Cena celkem [CZK] | Cenová soustava |  | DPH | J. Nh [h] | Nh celkem [h] | J. hmotnost [t] | Hmotnost celkem [t] | J. suť [t] | Suť Celkem [t]
Náklady soupisu celkem | [6 empty] | 0 |  |  |  |  | 0 |  | 0 |  | 0 |  | D | -1 | [7 empty] | 0
| D | PSV | Práce a dodávky PSV |  |  |  | 0 |  |  |  |  | 0 |  | 0 |  | 0 | 2 | D | 0 | ROZPOCET | [6 empty] | 0
| D | 742 | Elektroinstalace - slaboproud |  |  |  | 0 |  |  |  |  | 0 |  | 0 |  | 0 | 2 | D | 1 | ROZPOCET | [6 empty] | 0
1 | K | R74212.... | Přeložka kabelů pro vnější rozvody | kpl | 1 |  | 0 |  |  | základní |  | 0 | 0 | 0 | 0 | 0 | 16 | K | 2 | ROZPOCET | 0 | 0 | 0 | 0 | 0 | 1 | 0 | 16 | 1619698037
| PP |  | Přeložka kabelů pro vnější rozvody Kabelizace SSZT - viz poznámka | [14 empty] | PP | 2
| P |  | Poznámka k položce: rozsah přeložky je uveden v PD DÚR, pro povolení stvby DSPnebyl další stupeň vyžadován. realizaci je nutné projednat s vlastníkem technické servisní organizace Sˇ6, s.o. OŘ ÚNL SSZT | [14 empty] | P | 2

## SO 665 - Přeložky kabeliz...
{d156f16a-fa94-42ed-9d30-1cfce30a4c35}
2
| KRYCÍ LIST SOUPISU PRACÍ | [7 empty] | v --- níže se nacházejí doplnkové a pomocné údaje k sestavám --- v | [8 empty] | False
Stavba:
Přemostění trati Schirnding-Cheb, červený most
Objekt:
SO 665 - Přeložky kabelizace SŽ TÚDC Praha
| KSO: |  |  |  |  | CC-CZ:
| Místo: |  | Cheb |  |  | Datum: | 9. 7. 2025
| Zadavatel: |  |  |  |  | IČ: | 00253979
|  | město Cheb |  |  |  | DIČ:
| Účastník: |  |  |  |  | IČ: | Vyplň údaj
|  | Vyplň údaj |  |  |  | DIČ: | Vyplň údaj
| Projektant: |  |  |  |  | IČ: | 18827527
|  | Stráský, Hustý a partneři s.r.o. |  |  |  | DIČ: | 18827527
| Zpracovatel: |  |  |  |  | IČ:
DIČ:
Poznámka:
Soupis prací je sestaven s využitím Cenové soustavy ÚRS. Položky, které pochází z této cenové soustavy, jsou ve sloupci 'Cenová soustava' označeny popisem 'CS ÚRS' a úrovní příslušného kalendářního pololetí. Veškeré další informace vymezující popis a podmínky použití těchto položek z Cenové soustavy, které nejsou uvedeny přímo v soupisu prací, jsou neomezeně dálkově k dispozici na webu podminky.urs.cz.
| Cena bez DPH | [5 empty] | 0
|  |  | Základ daně |  |  | Sazba daně | Výše daně
| DPH | základní | 0 |  |  | 21% | 0
|  | snížená | 0 |  |  | 15% | 0
|  | zákl. přenesená | 0 |  |  | 21% | 0
|  | sníž. přenesená | 0 |  |  | 15% | 0
|  | nulová | 0 |  |  | 0% | 0
| Cena s DPH |  |  | v | CZK |  | 0
REKAPITULACE ČLENĚNÍ SOUPISU PRACÍ
Stavba:
Přemostění trati Schirnding-Cheb, červený most
Objekt:
SO 665 - Přeložky kabelizace SŽ TÚDC Praha
Místo: |  |  | Cheb |  |  | Datum: | 9. 7. 2025
Zadavatel: |  |  | město Cheb |  |  | Projektant: | Stráský, Hustý a partneři s.r.o.
Účastník: |  |  | Vyplň údaj |  |  | Zpracovatel:
Kód dílu - Popis | [6 empty] | Cena celkem [CZK]
Náklady stavby celkem | [6 empty] | 0 | [11 empty] | -1
| PSV - Práce a dodávky PSV | [5 empty] | 0
| 742 - Elektroinstalace - slaboproud | [5 empty] | 0
SOUPIS PRACÍ
Stavba:
Přemostění trati Schirnding-Cheb, červený most
Objekt:
SO 665 - Přeložky kabelizace SŽ TÚDC Praha
Místo: |  |  | Cheb |  |  | Datum: | 9. 7. 2025
Zadavatel: |  |  | město Cheb |  |  | Projektant: | Stráský, Hustý a partneři s.r.o.
Účastník: |  |  | Vyplň údaj |  |  | Zpracovatel:
PČ | Typ | Kód | Popis | MJ | Množství | J.cena [CZK] | Cena celkem [CZK] | Cenová soustava |  | DPH | J. Nh [h] | Nh celkem [h] | J. hmotnost [t] | Hmotnost celkem [t] | J. suť [t] | Suť Celkem [t]
Náklady soupisu celkem | [6 empty] | 0 |  |  |  |  | 0 |  | 0 |  | 0 |  | D | -1 | [7 empty] | 0
| D | PSV | Práce a dodávky PSV |  |  |  | 0 |  |  |  |  | 0 |  | 0 |  | 0 | 2 | D | 0 | ROZPOCET | [6 empty] | 0
| D | 742 | Elektroinstalace - slaboproud |  |  |  | 0 |  |  |  |  | 0 |  | 0 |  | 0 | 2 | D | 1 | ROZPOCET | [6 empty] | 0
1 | K | R74212.... | Přeložka kabelů pro vnější rozvody kabelizace SŽ TÚDC | kpl | 1 |  | 0 |  |  | základní |  | 0 | 0 | 0 | 0 | 0 | 16 | K | 2 | ROZPOCET | 0 | 0 | 0 | 0 | 0 | 1 | 0 | 16 | 595336647
| PP |  | Přeložka kabelů pro vnější rozvody Optickékabely TÚDC - viz poznámka | [14 empty] | PP | 2
| P |  | Poznámka k položce: rozsah přeložky je uveden v PD DÚR, pro povolení stvby DSPnebyl další stupeň vyžadován. realizaci je nutné projednat s vlastníkem technické servisní organizace SŽ, s.o. TÚDC Praha | [14 empty] | P | 2

## SO 801 - Úprava území po ...
[18 empty] | {f9d530e0-27bd-43aa-8acb-5dd9c8432357} | [5 empty] | A3 | A3 | 162 | 2
[18 empty] | 2 | [5 empty] | A4 | A4 | 285 | 2
| KRYCÍ LIST SOUPISU PRACÍ | [7 empty] | v --- níže se nacházejí doplnkové a pomocné údaje k sestavám --- v | [8 empty] | False | [5 empty] | B3 | B3 | 236 | 2
[24 empty] | B4 | B4 | 480 | 2
Stavba:
Přemostění trati Schirnding-Cheb, červený most
Objekt:
SO 801 - Úprava území po výstavbě
| KSO: |  |  |  |  | CC-CZ:
| Místo: |  | Cheb |  |  | Datum: | 9. 7. 2025
| Zadavatel: |  |  |  |  | IČ: | 00253979
|  | město Cheb |  |  |  | DIČ:
| Účastník: |  |  |  |  | IČ: | Vyplň údaj
|  | Vyplň údaj |  |  |  | DIČ: | Vyplň údaj
| Projektant: |  |  |  |  | IČ: | 18827527
|  | Stráský, Hustý a partneři s.r.o. |  |  |  | DIČ: | 18827527
| Zpracovatel: |  |  |  |  | IČ:
DIČ:
Poznámka:
Soupis prací je sestaven s využitím Cenové soustavy ÚRS. Položky, které pochází z této cenové soustavy, jsou ve sloupci 'Cenová soustava' označeny popisem 'CS ÚRS' a úrovní příslušného kalendářního pololetí. Veškeré další informace vymezující popis a podmínky použití těchto položek z Cenové soustavy, které nejsou uvedeny přímo v soupisu prací, jsou neomezeně dálkově k dispozici na webu podminky.urs.cz.
| Cena bez DPH | [5 empty] | 0
|  |  | Základ daně |  |  | Sazba daně | Výše daně
| DPH | základní | 0 |  |  | 21% | 0
|  | snížená | 0 |  |  | 15% | 0
|  | zákl. přenesená | 0 |  |  | 21% | 0
|  | sníž. přenesená | 0 |  |  | 15% | 0
|  | nulová | 0 |  |  | 0% | 0
| Cena s DPH |  |  | v | CZK |  | 0
REKAPITULACE ČLENĚNÍ SOUPISU PRACÍ
Stavba:
Přemostění trati Schirnding-Cheb, červený most
Objekt:
SO 801 - Úprava území po výstavbě
Místo: |  |  | Cheb |  |  | Datum: | 9. 7. 2025
Zadavatel: |  |  | město Cheb |  |  | Projektant: | Stráský, Hustý a partneři s.r.o.
Účastník: |  |  | Vyplň údaj |  |  | Zpracovatel:
Kód dílu - Popis | [6 empty] | Cena celkem [CZK]
Náklady stavby celkem | [6 empty] | 0 | [11 empty] | -1
| 1 - zemní práce | [5 empty] | 0
SOUPIS PRACÍ
Stavba:
Přemostění trati Schirnding-Cheb, červený most
Objekt:
SO 801 - Úprava území po výstavbě
Místo: |  |  | Cheb |  |  | Datum: | 9. 7. 2025
Zadavatel: |  |  | město Cheb |  |  | Projektant: | Stráský, Hustý a partneři s.r.o.
Účastník: |  |  | Vyplň údaj |  |  | Zpracovatel:
PČ | Typ | Kód | Popis | MJ | Množství | J.cena [CZK] | Cena celkem [CZK] | Cenová soustava |  | DPH | J. Nh [h] | Nh celkem [h] | J. hmotnost [t] | Hmotnost celkem [t] | J. suť [t] | Suť Celkem [t]
Náklady soupisu celkem | [6 empty] | 0 |  |  |  |  | 0 |  | 0 |  | 0 |  | D | -1 | [14 empty] | 0
| D | 1 | zemní práce |  |  |  | 0 |  |  |  |  | 0 |  | 0 |  | 0 | 4 | D | 0 |  |  |  | ROZPOCET | [10 empty] | 0
1 | K | 18220 | ROZPROSTŘENÍ ORNICE VE SVAHU | M3 | 398 |  | 0 | OTSKP 2025 |  | základní |  | 0 | 0 | 0 | 0 | 0 | 4 | K | 1 |  |  |  | ROZPOCET |  |  |  |  | 0 | 0 | 0 | 0 | 0 | 1 | 0 | 4 | -694305192
| PP |  | Rozprostření ornice.na čelech NK - svah ve sklonu 1:2 (tl. ornice 200mm) | [14 empty] | PP | 1
| VV | A3 | "rozprostření ornice na čele na straně Schirnding (tl. = 0,20m): "0,200*810,000 |  | 162 | [12 empty] | VV | 1 | 2 | True | 0 | ROZPOCET
| VV | B3 | "rozprostření ornice na čele na straně Cheb (tl. = 0,20m): "0,200*1180,000 |  | 236 | [12 empty] | VV | 1 | 2 | True | 0 | ROZPOCET
| VV | C3 | A3+B3 |  | 398 | [12 empty] | VV | 1 | 2 | True | 1 | ROZPOCET
2 | K | 18230 | ROZPROSTŘENÍ ORNICE V ROVINĚ | M3 | 765 |  | 0 | OTSKP 2025 |  | základní |  | 0 | 0 | 0 | 0 | 0 | 4 | K | 1 |  |  |  | ROZPOCET |  |  |  |  | 0 | 0 | 0 | 0 | 0 | 1 | 0 | 4 | 375335657
| PP |  | Rozprostření ornice v rovině na horním povrchu přesypávky podél MK a stezky pro cyklisty (ornice tl. 0,20 + podorničí tl. 0,30m) | [14 empty] | PP | 1
| VV | A4 | "rozprostření ornice mezi čelním svahem A4 MK na straně Schirnding (tl. = 0,50m): "0,500*570,000 |  | 285 | [12 empty] | VV | 1 | 2 | True | 0 | ROZPOCET
| VV | B4 | "rozprostření ornice mezi čelním svahem A4 cyklostezkou na straně Cheb (tl. = 0,50m): "0,500*960,000 |  | 480 | [12 empty] | VV | 1 | 2 | True | 0 | ROZPOCET
| VV | C4 | A4+B4 |  | 765 | [12 empty] | VV | 1 | 2 | True | 1 | ROZPOCET
3 | K | 18242 | ZALOŽENÍ TRÁVNÍKU HYDROOSEVEM NA ORNICI | M2 | 3520 |  | 0 | OTSKP 2025 |  | základní |  | 0 | 0 | 0 | 0 | 0 | 4 | K | 1 |  |  |  | ROZPOCET |  |  |  |  | 0 | 0 | 0 | 0 | 0 | 1 | 0 | 4 | 405544195
| PP |  | ZALOŽENÍ TRÁVNÍKU HYDROOSEVEM NA ORNICI | [14 empty] | PP | 1
| VV | A1 | "Plocha viz položka rozprostření ornice - položka č. 18220+18230: "3520,000 |  | 3520 | [12 empty] | VV | 1 | 2 | True | 1 | ROZPOCET
4 | K | 184B26 | VYSAZOVÁNÍ STROMŮ LISTNATÝCH V KONTEJNERU OBVOD KMENE DO 18CM, PODCHOZÍ VÝŠ MIN 2,4M | KUS | 16 |  | 0 | OTSKP 2025 |  | základní |  | 0 | 0 | 0 | 0 | 0 | 4 | K | 1 |  |  |  | ROZPOCET |  |  |  |  | 0 | 0 | 0 | 0 | 0 | 1 | 0 | 4 | 47217542
| PP |  | náhradní výsadba nových listnaných stromů včetně následné péče o vysázené stromy po dobu 3 let od vysazení zahrnující pravidelnou zálivku, péči o kořenovou mízu, odborně realizovaný a cílený výchovný řez a pravidelná kontrola včetně včasného ošetření případného poranění | [14 empty] | PP | 1
| VV | A2 | "16 ks Bříza bílá (Betula verrucosa) - kultivar s obvodem kmínku 16-18 cm : "16,000 |  | 16 | [12 empty] | VV | 1 | 2 | True | 1 | ROZPOCET

## Seznam figur
SEZNAM FIGUR
Kód: | 2515M
Stavba: | Přemostění trati Schirnding-Cheb, červený most
Datum: | 9. 7. 2025
Kód | Popis | MJ | Výměra
SO 000 | Vedlejší rozpočtové náklady
A1 | A1 |  | 1
A1 | "položka pro celou stravbu (všechny stavební objekty): "1,000 |  | 1
A2 | A2 |  | 1
A2 | "položka pro celou stravbu (všechny stavební objekty): "1,000 |  | 1
A3 | A3 |  | 1
A3 | "položka pro celou stravbu (všechny stavební objekty): "1,000 |  | 1
A4 | A4 |  | 1
A4 | "položka pro celou stravbu (všechny stavební objekty): "1,000 |  | 1
A5 | A5 |  | 1
A5 | "položka pro celou stravbu (všechny stavební objekty): "1,000 |  | 1
A6 | A6 |  | 1
A6 | "položka pro celou stravbu (všechny stavební objekty): "1,000 |  | 1
A7 | A7 |  | 1
A7 | "položka pro hlavní stavební objekt (201 most): "1,000 |  | 1
SO 001 | Demolice stávající lávky
A1 | A1 |  | 16.044
A1 | "Viz položka č. 113136 - hmotnost = objem * 2,4 t/m3: "2,400*6,685 |  | 16.044
A10 | A10 |  | 2
A10 | "Rozpojení ocelové NK na 2 samostatné díly - stěna hl. nosníku tl. 8mm výšky 1,0m: "2,000*1,000 |  | 2
Použití figury:
919172 | ŘEZÁNÍ OCELOVÝCH KONSTRUKCÍ TL. DO 10MM | M | 33.74
A11 | A11 |  | 1.2
A11 | "Rozpojení ocelové NK na 2 samostatné díly - příruby hl. nosníku tl. 12mm šířky 0,3m: "4,000*0,300 |  | 1.2
A12 | A12 |  | 121
A12 | "Zábradlí na obou okrajích stávající lávky: "2,000*60,500 |  | 121
Použití figury:
9112B3 | ZÁBRADLÍ MOSTNÍ SE SVISLOU VÝPLNÍ - DEMONTÁŽ S PŘESUNEM | M | 155.2
A2 | A2 |  | 1.575
A2 | "Viz položka č. 113186 - hmotnost = objem * 2,50 t/m3: "2,500*0,630 |  | 1.575
Použití figury:
015140 | POPLATKY ZA LIKVIDACI ODPADŮ NEKONTAMINOVANÝCH - 17 01 01 BETON Z DEMOLIC OBJEKTŮ, ZÁKLADŮ TV | T | 126.575
A3 | A3 |  | 6.6852
A3 | "Asfaltová vozovka na lávce - tloušťka odhad cca 60mm, A3=60,5m*1,7m: "1,700*0,065*60,500 |  | 6.6852
A4 | A4 |  | 0.63
A4 | "Zpevněná plocha mezi mostními křídly. Šířka = 3,5m, délka 3,0m, tl. odhad 60mm: "3,500*0,060*3,000 |  | 0.63
A5 | A5 |  | 102.85
A5 | "Horní povrch NK (délka NK = 60,5m, šířka NK=1,7m): "1,700*60,500 |  | 102.85
A6 | A6 |  | 50
A6 | "Vzhledem k absenci podrobných podkladů jsou výměry bouraných betonových části odhadovány hrubým výpočtem na cca 50m3: "50,000 |  | 50
A7 | A7 |  | 65.6425
A7 | "přibližná hmotnost NK ocelové lávky (1085 kg/bm) - L=60,5m: "60,500*1,085 |  | 65.6425
Použití figury:
966185.a | DEMONTÁŽ KONSTRUKCÍ KOVOVÝCH S ODVOZEM DO 8KM | T | 68.723
053002000 | Prodej kovového odpadu do Sběrných surovin | T | -68.723
A8 | A8 |  | 64.5
A8 | "Odstranění vodovodního potrubí - délka potrubí dle délky stávající lávky + přesah 2 ma na každou stranu: "64,500 |  | 64.5
A9 | A9 |  | 64.5
A9 | "Odstranění kanalizačního potrubí - délka potrubí dle délky stávající lávky + 2m přesah na každou stranu: "64,500 |  | 64.5
B10 | B10 |  | 2.5
B10 | "Rozpojení ocelové NK na 2 samostatné díly - mostovkový plech tl. cca 10mm šířky 2,50m: "2,500 |  | 2.5
Použití figury:
919172 | ŘEZÁNÍ OCELOVÝCH KONSTRUKCÍ TL. DO 10MM | M | 33.74
B12 | B12 |  | 16
B12 | "Zábradlí na křídlech mostních opěr: "4,000*4,000 |  | 16
Použití figury:
9112B3 | ZÁBRADLÍ MOSTNÍ SE SVISLOU VÝPLNÍ - DEMONTÁŽ S PŘESUNEM | M | 155.2
B2 | B2 |  | 125
B2 | "Viz položka č. 966118 - hmotnost = objem * 2,50 t/m3: "2,500*50,000 |  | 125
Použití figury:
015140 | POPLATKY ZA LIKVIDACI ODPADŮ NEKONTAMINOVANÝCH - 17 01 01 BETON Z DEMOLIC OBJEKTŮ, ZÁKLADŮ TV | T | 126.575
B7 | B7 |  | 3.08
B7 | "přibližná hmotnost příhradové podpěry(1540 kg/ks) - 2ks: "2,000*1,540 |  | 3.08
Použití figury:
966185.a | DEMONTÁŽ KONSTRUKCÍ KOVOVÝCH S ODVOZEM DO 8KM | T | 68.723
053002000 | Prodej kovového odpadu do Sběrných surovin | T | -68.723
C10 | C10 |  | 0.2
C10 | "Rozpojení ocelové NK na 2 samostatné díly - podélné výztuhy L100 (1KS): "1,000*0,200 |  | 0.2
Použití figury:
919172 | ŘEZÁNÍ OCELOVÝCH KONSTRUKCÍ TL. DO 10MM | M | 33.74
C12 | C12 |  | 18.2
C12 | "Protidotyková zábrana na obou okrajích stávající lávky: "2,000*9,100 |  | 18.2
Použití figury:
9112B3 | ZÁBRADLÍ MOSTNÍ SE SVISLOU VÝPLNÍ - DEMONTÁŽ S PŘESUNEM | M | 155.2
C2 | C2 |  | 126.575
C2 | A2+B2 |  | 126.575
C7 | C7 |  | 68.7225
C7 | A7+B7 |  | 68.7225
D10 | D10 |  | 0.64
D10 | "Rozpojení ocelové NK na 2 samostatné díly - podélné výztuhy L 80 (4KS): "4,000*0,160 |  | 0.64
Použití figury:
919172 | ŘEZÁNÍ OCELOVÝCH KONSTRUKCÍ TL. DO 10MM | M | 33.74
D12 | D12 |  | 155.2
D12 | A12+B12+C12 |  | 155.2
E10 | E10 |  | 0.2
E10 | "Rozpojení ocelové NK na 2 samostatné díly - podélné výztuhy L 50 (2KS): "2,000*0,100 |  | 0.2
Použití figury:
919172 | ŘEZÁNÍ OCELOVÝCH KONSTRUKCÍ TL. DO 10MM | M | 33.74
F10 | F10 |  | 16
F10 | "Odřezání sloupků zábradlí - ocel. Trubka - obvod cca 0,2m (počet sloupků cca 80ks): "80,000*0,200 |  | 16
Použití figury:
919172 | ŘEZÁNÍ OCELOVÝCH KONSTRUKCÍ TL. DO 10MM | M | 33.74
G10 | G10 |  | 8
G10 | "Odřezání vzpěr sloupků zábadlí A10 protidotykových zábran nad žel. Tratí (počet vzpěr cca 40ks): "40,000*0,200 |  | 8
Použití figury:
919172 | ŘEZÁNÍ OCELOVÝCH KONSTRUKCÍ TL. DO 10MM | M | 33.74
H10 | H10 |  | 2.4
H10 | "Odřezání vnitřních podpěr v místě přikotvení k betonové patce - svislý prvek (4ks): "4,000*0,600 |  | 2.4
Použití figury:
919172 | ŘEZÁNÍ OCELOVÝCH KONSTRUKCÍ TL. DO 10MM | M | 33.74
I10 | I10 |  | 1.8
I10 | "Odřezání vnitřních podpěr v místě přikotvení k betonové patce - diagonála: "4,000*0,450 |  | 1.8
Použití figury:
919172 | ŘEZÁNÍ OCELOVÝCH KONSTRUKCÍ TL. DO 10MM | M | 33.74
J10 | J10 |  | 33.74
J10 | A10+B10+C10+D10+E10+F10+G10+H10+I10 |  | 33.74
SO 101 | Cesta pro pěší a cyklist
A1 | A1 |  | 16.8
A1 | "dle pol 113326: "2,000*8,400 |  | 16.8
A10 | A10 |  | 360
A10 | "=14+34+99+28+92+93: "360,000 |  | 360
Použití figury:
917223 | SILNIČNÍ A CHODNÍKOVÉ OBRUBY Z BETONOVÝCH OBRUBNÍKŮ ŠÍŘ 100MM | M | 366
A2 | A2 |  | 8.4
A2 | ": "0,300*28,000 |  | 8.4
A3 | A3 |  | 271
A3 | ": "271,000 |  | 271
A4 | A4 |  | 55
A4 | ": "55,000 |  | 55
A5 | A5 |  | 182
A5 | "plocha: "182,000 |  | 182
A6 | A6 |  | 182
A6 | "pod ACO: "182,000 |  | 182
A7 | A7 |  | 45.5
A7 | ": "0,25*182,000 |  | 45.5
A8 | A8 |  | 81.3
A8 | "plocha dlažba: "1,200*0,250*271,000 |  | 81.3
Použití figury:
56330.B | VOZOVKOVÉ VRSTVY ZE ŠTĚRKODRTI | M3 | 97.8
A9 | A9 |  | 9.1
A9 | "kubatura: "0,050*182,000 |  | 9.1
B10 | B10 |  | 6
B10 | "nájezdový, přechodový: "6,000 |  | 6
Použití figury:
917223 | SILNIČNÍ A CHODNÍKOVÉ OBRUBY Z BETONOVÝCH OBRUBNÍKŮ ŠÍŘ 100MM | M | 366
B8 | B8 |  | 16.5
B8 | "plocha reliefní dlažba: "1,200*0,250*55,000 |  | 16.5
Použití figury:
56330.B | VOZOVKOVÉ VRSTVY ZE ŠTĚRKODRTI | M3 | 97.8
C10 | C10 |  | 366
C10 | A10+B10 |  | 366
C8 | C8 |  | 97.8
C8 | A8+B8 |  | 97.8
SO 102 | Místní komunikace mezi ulicí Dyleňská a Blanická
A1 | A1 |  | 412.5
A1 | "dle pol 123736: "412,500 |  | 412.5
Použití figury:
015111 | POPLATKY ZA LIKVIDACI ODPADŮ NEKONTAMINOVANÝCH - 17 05 04 VYTĚŽENÉ ZEMINY A HORNINY - I. TŘÍDA TĚŽITELNOSTI | T | 417.45
A10 | A10 |  | 1800
A10 | "plocha 1: "1800,000 |  | 1800
A11 | A11 |  | 1800
A11 | "plocha 1: "1800,000 |  | 1800
A12 | A12 |  | 80.4
A12 | "kubatura 1: "0,300*268,000 |  | 80.4
Použití figury:
113326 | ODSTRANĚNÍ PODKLADŮ ZPEVNĚNÝCH PLOCH Z KAMENIVA NESTMEL, ODVOZ DO 12KM | M3 | 121.5
A13 | A13 |  | 53.6
A13 | "kubatura 1: "0,200*268,000 |  | 53.6
Použití figury:
113336 | ODSTRAN PODKL ZPEVNĚNÝCH PLOCH S ASFALT POJIVEM, ODVOZ DO 12KM | M3 | 81
A14 | A14 |  | 14.4
A14 | "stávající dlážděný spomalovací prah: "0,600*24,000 |  | 14.4
Použití figury:
113486 | ODSTRANĚNÍ KRYTU ZPEVNĚNÝCH PLOCH Z DLAŽDIC VČETNĚ PODKLADU, ODVOZ DO 12KM | M3 | 108.96
A15 | A15 |  | 57
A15 | "odstranění silničního obrubníku délka 1: "57,000 |  | 57
Použití figury:
11352 | ODSTRANĚNÍ CHODNÍKOVÝCH A SILNIČNÍCH OBRUBNÍKŮ BETONOVÝCH | M | 328
A16 | A16 |  | 1.176
A16 | "uliční přípojka: "0,800*0,100*14,700 |  | 1.176
Použití figury:
45152 | PODKLADNÍ A VÝPLŇOVÉ VRSTVY Z KAMENIVA DRCENÉHO | M3 | 1.476
A17 | A17 |  | 193.05
A17 | ": "1,300*0,150*990 |  | 193.05
A18 | A18 |  | 1237.5
A18 | 1,250*990 |  | 1237.5
A19 | A19 |  | 990
A19 | ": "990,000 |  | 990
A2 | A2 |  | 267.3
A2 | "dle pol 113336: "2,200*121,500 |  | 267.3
A20 | A20 |  | 990
A20 | "pod ACO: "990,000 |  | 990
Použití figury:
572213 | SPOJOVACÍ POSTŘIK Z EMULZE DO 0,5KG/M2 | M2 | 1980
A21 | A21 |  | 990
A21 | ": "990,000 |  | 990
A22 | A22 |  | 990
A22 | ": "990,000 |  | 990
A23 | A23 |  | 990
A23 | ": "990,000 |  | 990
A24 | A24 |  | 3
A24 | ": "3,000 |  | 3
A25 | A25 |  | 6
A25 | ": "6,000 |  | 6
A26 | A26 |  | 4
A26 | "délka 1: "4,000 |  | 4
Použití figury:
87434 | POTRUBÍ Z TRUB PLASTOVÝCH ODPADNÍCH DN DO 200MM | M | 14.7
A27 | A27 |  | 3
A27 | "V1a (plná čára): "0,125*24,000 |  | 3
Použití figury:
915111 | VODOROVNÉ DOPRAVNÍ ZNAČENÍ BARVOU HLADKÉ - DODÁVKA A POKLÁDKA | M2 | 26.9375
A28 | A28 |  | 3
A28 | "V1a (plná čára): "0,125*24,000 |  | 3
Použití figury:
915221 | VODOR DOPRAV ZNAČ PLASTEM STRUKTURÁLNÍ NEHLUČNÉ - DOD A POKLÁDKA | M2 | 26.9375
A29 | A29 |  | 10
A29 | ": "10,000 |  | 10
A3 | A3 |  | 412.5
A3 | "kubatura 1: "125,000*3,300 |  | 412.5
A30 | A30 |  | 6
A30 | ": "6,000 |  | 6
A31 | A31 |  | 6
A31 | "dočasně uožené na meziskládce: "6,000 |  | 6
Použití figury:
914133 | DOPRAVNÍ ZNAČKY ZÁKLADNÍ VELIKOSTI OCELOVÉ TŘ RA2 - DEMONTÁŽ | KUS | 11
A32 | A32 |  | 22
A32 | "úsek 1: "22,000 |  | 22
Použití figury:
917224 | SILNIČNÍ A CHODNÍKOVÉ OBRUBY Z BETONOVÝCH OBRUBNÍKŮ ŠÍŘ 150MM | M | 231
A4 | A4 |  | 1.35
A4 | ": "3,000*0,450 |  | 1.35
A5 | A5 |  | 3.6
A5 | ": "3,000*1,200 |  | 3.6
A6 | A6 |  | 643.5
A6 | "pod 101: "1,300*0,500*990,000 |  | 643.5
Použití figury:
17182 | ULOŽENÍ SYPANINY DO NÁSYPŮ Z NAKUPOVANÉ ZEMINY SE ZHUTNĚNÍM | M3 | 986.7
A7 | A7 |  | 125
A7 | "kubatura 1: "2,000*0,500*125,000 |  | 125
A8 | A8 |  | 5.88
A8 | "zásyp uličních přípojek: "0,800*0,500*14,700 |  | 5.88
Použití figury:
17481 | ZÁSYP JAM A RÝH Z NAKUPOVANÝCH MATERIÁLŮ | M3 | 10.38
A9 | A9 |  | 5.88
A9 | "obsyp uličních přípojek: "0,800*0,500*14,700 |  | 5.88
B1 | B1 |  | 1.35
B1 | "dle pol 131736: "1,350 |  | 1.35
Použití figury:
015111 | POPLATKY ZA LIKVIDACI ODPADŮ NEKONTAMINOVANÝCH - 17 05 04 VYTĚŽENÉ ZEMINY A HORNINY - I. TŘÍDA TĚŽITELNOSTI | T | 417.45
B12 | B12 |  | 41.1
B12 | "kubatura 2: "0,300*137,000 |  | 41.1
Použití figury:
113326 | ODSTRANĚNÍ PODKLADŮ ZPEVNĚNÝCH PLOCH Z KAMENIVA NESTMEL, ODVOZ DO 12KM | M3 | 121.5
B13 | B13 |  | 27.4
B13 | "kubatura 2: "0,200*137,000 |  | 27.4
Použití figury:
113336 | ODSTRAN PODKL ZPEVNĚNÝCH PLOCH S ASFALT POJIVEM, ODVOZ DO 12KM | M3 | 81
B14 | B14 |  | 21.3
B14 | "stávající chodník1: "0,300*71,000 |  | 21.3
Použití figury:
113486 | ODSTRANĚNÍ KRYTU ZPEVNĚNÝCH PLOCH Z DLAŽDIC VČETNĚ PODKLADU, ODVOZ DO 12KM | M3 | 108.96
B15 | B15 |  | 70
B15 | "odstranění silničního obrubníku délka 2: "70,000 |  | 70
Použití figury:
11352 | ODSTRANĚNÍ CHODNÍKOVÝCH A SILNIČNÍCH OBRUBNÍKŮ BETONOVÝCH | M | 328
B16 | B16 |  | 0.3
A3 | "Náklady spojené se zajištěním pomalé jízdy nákladních vlaků v průběhu výstavby mostu: "1,000 |  | 1
A4 | A4 |  | 1
A4 | "Náklady spojené s vypracování dokumentace stav. komunikací včetně dočasného žel. přejezdu A4 projednáním A4 schválením se zástupce ČD (SŽ): "1,000 |  | 1
A5 | A5 |  | 1
A5 | "Staveništní komunikace do prostoru zářezu žel. trati (L=cca 90m, š.=4m): "1,000 |  | 1
A6 | A6 |  | 1
A6 | "Staveništní komunikace umožňující přístup do prostoru zařízení staveniště (L=cca 25m, š.=4m): "1,000 |  | 1
A7 | A7 |  | 1
A7 | "Ochrana inenýrských sítí v místě stav.komunikace pro přístup do prostoru zař. Staveniště: "1,000 |  | 1
SO 201 | Přesýpaný most přes trať č.179 Schirnding - Cheb
A1 | A1 |  | 0
A1 | "Odstranění křovin na spodní části svazích zářezu železniční trati - jedná se o nesouvislý porost, kubatura uvažovaná jako 20% plochy dotčeného svahu" |  | 0
A10 | A10 |  | 2300
A10 | "Vyztužený násyp s obalovaným čelem na rozhraní etap výstavby NK : "2300,000 |  | 2300
A11 | A11 |  | 618.192
A11 | "základ op01 (počet kusů v trojúhelníkovém rozponu 1,35m = 27*3): "1,000*81,000*12,000*0,636 |  | 618.192
Použití figury:
288361 | TRYSK INJEKTÁŽ D SLOUPU DO 800MM DL VRTU DO 14M NA POVRCHU | M3 | 1282.176
A12 | A12 |  | 182.4
A12 | "základ op01: "4,000*0,600*76,000 |  | 182.4
Použití figury:
272325 | ZÁKLADY ZE ŽELEZOBETONU DO C30/37 | M3 | 364.8
A13 | A13 |  | 810
A13 | "georohož na svahu v čele NK na straně Schirnding = 810 m2: "810,000 |  | 810
Použití figury:
289973 | OPLÁŠTĚNÍ (ZPEVNĚNÍ) Z GEOSÍTÍ A GEOROHOŽÍ | M2 | 1990
A14 | A14 |  | 525
A14 | "opěra 1: "7,000*75,000 |  | 525
Použití figury:
28999 | OPLÁŠTĚNÍ (ZPEVNĚNÍ) Z FÓLIE | M2 | 1050
A15 | A15 |  | 5.544
A15 | "opěra 1 (Apric = 300*300 - trubka průměru 150mm): "77,000*0,072 |  | 5.544
Použití figury:
21331 | DRENÁŽNÍ VRSTVY Z BETONU MEZEROVITÉHO (DRENÁŽNÍHO) | M3 | 11.088
A16 | A16 |  | 54.72
A16 | "dle pol. 272325: "0,150*364,800 |  | 54.72
A17 | A17 |  | 57.5515
A17 | "pažení výkopové jámy podél základu opěry 01 ze strany železnice: "0,155*4,700*79,000 |  | 57.5515
Použití figury:
23117 | ŠTĚTOVÉ STĚNY BERANĚNÉ Z KOVOVÝCH DÍLCŮ TRVALÉ (HMOTNOST) | T | 126.804
A18 | A18 |  | 126.804
A18 | "výměry - viz položka č. 23117: "126,804 |  | 126.804
A19 | A19 |  | 77
A19 | "opěra 1 (za rubem opěry 75m + 2*1,0m k vyústění): "77,000 |  | 77
Použití figury:
21203 | TRATIVODY KOMPLET Z TRUB NEKOV DN DO 150MM | M | 154
A2 | A2 |  | 73
A2 | "Kácení stávajících dotčených výstavbou mostního objektu: "73,000 |  | 73
A20 | A20 |  | 2.145
A20 | "parapetní zídka na pravém čele NK délka 14,3m, tl. 0,3, výšky 0,50m: "0,300*0,500*14,300 |  | 2.145
Použití figury:
317325 | ŘÍMSY ZE ŽELEZOBETONU DO C30/37 (B37) | M3 | 4.29
A21 | A21 |  | 47.4
A21 | "Prefabrikovaná křídla na straně Schirnding (prům. plocha řezu 2,66m2, délka 7,5m, 2 strany): "2,000*10,000*2,370 |  | 47.4
Použití figury:
333126 | MOSTNÍ OPĚRY A KŘÍDLA Z DÍLCŮ ŽELEZOBETON DO C40/50 | M3 | 108.15
A22 | A22 |  | 124.8
A22 | "Monolitická dobetonávka spodní částí křídel A22 NK: "2,000*1,600*0,520*75,000 |  | 124.8
A23 | A23 |  | 22.464
A23 | "dle pol. 333326: "0,180*124,800 |  | 22.464
A24 | A24 |  | 0.6435
A24 | "dle pol. 317125: "0,150*4,290 |  | 0.6435
A25 | A25 |  | 84
A25 | "pravé čelo NK délky 14,3m (1 kotva á 1,0m): "14,000*6,000 |  | 84
Použití figury:
31717 | KOVOVÉ KONSTRUKCE PRO KOTVENÍ ŘÍMSY | KG | 978
A26 | A26 |  | 1365
A26 | "ŠD za rubem klenbové NK: "52,500*26,000 |  | 1365
Použití figury:
458523 | VÝPLŇ ZA OPĚRAMI A ZDMI Z KAMENIVA DRCENÉHO, INDEX ZHUTNĚNÍ ID DO 0,9 | M3 | 1511
A27 | A27 |  | 350.7
A27 | "Spodní boční dílce (plocha příčného řezu 3,34m2) 2ks - na každé opěře 1 ks: "2,000*52,500*3,340 |  | 350.7
Použití figury:
421126 | MOSTNÍ NOSNÉ DESKOVÉ KONSTR Z DÍLCŮ ŽELBET DO C40/50 | M3 | 620.55
A28 | A28 |  | 26.25
A28 | "pod drenáží opěry 01 (výška 2,50 - 1,00m): "0,200*1,750*75,000 |  | 26.25
Použití figury:
451312 | PODKLADNÍ A VÝPLŇOVÉ VRSTVY Z PROSTÉHO BETONU C12/15 | M3 | 118.59
A29 | A29 |  | 134.464
A29 | "pod základem opěry 01 + 02: "2,000*4,400*0,200*76,400 |  | 134.464
A3 | A3 |  | 2103.45
A3 | "zásyp základů dle pol. 17411: "2103,450 |  | 2103.45
A30 | A30 |  | 15
A30 | "pod zpevnění nad čelem NK na straně Schirnding (nepr. Tvar A30 pud = cca 75m2): "0,200*75,000 |  | 15
Použití figury:
451384 | PODKL VRSTVY ZE ŽELEZOBET DO C25/30 VČET VÝZTUŽE | M3 | 27
A31 | A31 |  | 315
A31 | "dle pol. 28999: "0,300*1050,000 |  | 315
A32 | A32 |  | 15
A32 | "zpevnění nad čelem NK na straně Schirnding (nepr. Tvar A32 pud = cca 75m2) tl. kamene 200mm : "0,200*75,000 |  | 15
Použití figury:
465512 | DLAŽBY Z LOMOVÉHO KAMENE NA MC | M3 | 80.82
A33 | A33 |  | 4.68
A33 | "Plocha chodníku z bet. dílců před římsou (před opěrou 01 vpravo): "1,000*0,060*78,000 |  | 4.68
Použití figury:
46511 | DLAŽBY Z DÍLCŮ BETONOVÝCH | M3 | 9.36
A34 | A34 |  | 78
A34 | "podkladní plocha chodníku před opěrou 01 tl. 30mm - drcené kamenivo fr 4/8: "1,000*78,000 |  | 78
Použití figury:
56331 | VOZOVKOVÉ VRSTVY ZE ŠTĚRKODRTI TL. DO 50MM | M2 | 156
A35 | A35 |  | 1706.25
A35 | "Rub klenbová NK: "32,500*52,500 |  | 1706.25
Použití figury:
711112 | IZOLACE BĚŽNÝCH KONSTRUKCÍ PROTI ZEMNÍ VLHKOSTI ASFALTOVÝMI PÁSY | M2 | 1954.25
A36 | A36 |  | 1706.25
A36 | "rub klenobové části NK - viz položka č. 711112: "32,500*52,500 |  | 1706.25
Použití figury:
711509 | OCHRANA IZOLACE NA POVRCHU TEXTILIÍ | M2 | 2213.5
A37 | A37 |  | 29.4
A37 | "Čelo NK na straně žel. Trati směr Schirnding: "2,000*14,700 |  | 29.4
Použití figury:
932111 | PROTIDOTYKOVÉ ZÁBRANY ŠTÍTOVÉ - ZŘÍZENÍ S DODÁNÍM | M2 | 58.8
A38 | A38 |  | 2
A38 | "křídlo opěry 01 - 2ks čepové značky: "2,000 |  | 2
Použití figury:
91345 | NIVELAČNÍ ZNAČKY KOVOVÉ | KUS | 8
A39 | A39 |  | 1
A39 | "na straně ulice Dyleňská: "1,000 |  | 1
Použití figury:
91355 | EVIDENČNÍ ČÍSLO MOSTU | KUS | 2
A4 | A4 |  | 1163
A4 | "ornice dle pol. 18220+18230 (viz stavební objekt 801): "1163,000 |  | 1163
A40 | A40 |  | 78
A40 | "ohraničení chodníku před lícem opěry 01 ze strany žel. Trati: "78,000 |  | 78
Použití figury:
917223 | SILNIČNÍ A CHODNÍKOVÉ OBRUBY Z BETONOVÝCH OBRUBNÍKŮ ŠÍŘ 100MM | M | 169.2
A41 | A41 |  | 180
A41 | "Oplocení staveniště v průběhu výstavby (100m Dyleňská + 80m Blanická A41 U Tratí): "180,000 |  | 180
A42 | A42 |  | 180
A42 | "Oplocení staveniště v průběhu výstavby: "180,000 |  | 180
A43 | A43 |  | 20.3
A43 | "OCELOVÉ ZÁBRADLÍ (LANKOVÉ DLE MVL 720): "20,300 |  | 20.3
A44 | A44 |  | 48600
A44 | "Etapa výstavby (9 měsíců = 270 dnů): "270,000*180,000 |  | 48600
A5 | A5 |  | 1674.8
A5 | "výkop pro základ opěry 1: "79,000*21,200 |  | 1674.8
Použití figury:
13173 | HLOUBENÍ JAM ZAPAŽ I NEPAŽ TŘ. I | M3 | 3543.9
A6 | A6 |  | 240.25
A6 | "Sejmutí ornice v místě výkopové jámy opěry 01: "12,400*0,250*77,500 |  | 240.25
Použití figury:
12110 | SEJMUTÍ ORNICE NEBO LESNÍ PŮDY | M3 | 501.7
A7 | A7 |  | 2605.15
A7 | "výměra viz výkopy dle pol. č. 17411+12110: "2605,150 |  | 2605.15
A8 | A8 |  | 81.09
A8 | "zásyp před lícem základu opěry 01: "76,500*1,060 |  | 81.09
Použití figury:
17411 | ZÁSYP JAM A RÝH ZEMINOU SE ZHUTNĚNÍM | M3 | 2103.45
A9 | A9 |  | 0
A9 | "Zásyp NK v prostoru nad těsnící fólii svádějící vodu k drenáži výškově do úrovně pod vrstvu ornice (podorničí) na horním povrchu přesýpané konstrukc" |  | 0
Použití figury:
17482 | ZÁSYP JAM A RÝH Z NAKUPOVANÉ ZEMINY SE ZHUTNĚNÍM | M3 | 11242.2
B11 | B11 |  | 663.984
B11 | "základ op02 (počet kusů v trojúhelníkovém rozponu 1,35m = 29*3): "1,000*87,000*12,000*0,636 |  | 663.984
Použití figury:
288361 | TRYSK INJEKTÁŽ D SLOUPU DO 800MM DL VRTU DO 14M NA POVRCHU | M3 | 1282.176
B12 | B12 |  | 182.4
B12 | "základ op02: "4,000*0,600*76,000 |  | 182.4
Použití figury:
272325 | ZÁKLADY ZE ŽELEZOBETONU DO C30/37 | M3 | 364.8
B13 | B13 |  | 1180
B13 | "georohož na svahu v čele NK na straně Cheb = 1180 m2: "1180,000 |  | 1180
Použití figury:
289973 | OPLÁŠTĚNÍ (ZPEVNĚNÍ) Z GEOSÍTÍ A GEOROHOŽÍ | M2 | 1990
B14 | B14 |  | 525
B14 | "opěra 2: "7,000*75,000 |  | 525
Použití figury:
28999 | OPLÁŠTĚNÍ (ZPEVNĚNÍ) Z FÓLIE | M2 | 1050
B15 | B15 |  | 5.544
B15 | "opěra 2 (Apric = 300*300 - trubka průměru 150mm): "77,000*0,072 |  | 5.544
Použití figury:
21331 | DRENÁŽNÍ VRSTVY Z BETONU MEZEROVITÉHO (DRENÁŽNÍHO) | M3 | 11.088
B17 | B17 |  | 69.2524
B17 | "pažení výkopové jámy podél základu opěry 02 ze strany železnice: "0,155*5,300*84,300 |  | 69.2524
Použití figury:
23117 | ŠTĚTOVÉ STĚNY BERANĚNÉ Z KOVOVÝCH DÍLCŮ TRVALÉ (HMOTNOST) | T | 126.804
B19 | B19 |  | 77
B19 | "opěra 2 (za rubem opěry 75m + 2*1,0m k vyústění): "77,000 |  | 77
Použití figury:
21203 | TRATIVODY KOMPLET Z TRUB NEKOV DN DO 150MM | M | 154
B20 | B20 |  | 2.145
B20 | "parapetní zídka na levém čele NK délka 14,3m, tl. 0,3, výšky 0,50m: "0,300*0,500*14,300 |  | 2.145
Použití figury:
317325 | ŘÍMSY ZE ŽELEZOBETONU DO C30/37 (B37) | M3 | 4.29
B21 | B21 |  | 60.75
B21 | "Prefabrikovaná křídla na straně Cheb (prům. plocha řezu 2,43m2, délka 12,5m, 2 strany): "2,000*12,500*2,430 |  | 60.75
Použití figury:
333126 | MOSTNÍ OPĚRY A KŘÍDLA Z DÍLCŮ ŽELEZOBETON DO C40/50 | M3 | 108.15
B25 | B25 |  | 84
B25 | "levé čelo NK délky 14,3m (1 kotva á 1,0m): "14,000*6,000 |  | 84
Použití figury:
31717 | KOVOVÉ KONSTRUKCE PRO KOTVENÍ ŘÍMSY | KG | 978
B26 | B26 |  | 76
B26 | "ŠD za rubem klenbových dílců mostních křídel na čele Schirnding (prum výšky 3,80m): "2,000*1,000*3,800*10,000 |  | 76
Použití figury:
458523 | VÝPLŇ ZA OPĚRAMI A ZDMI Z KAMENIVA DRCENÉHO, INDEX ZHUTNĚNÍ ID DO 0,9 | M3 | 1511
B27 | B27 |  | 269.85
B27 | "Vrcholový klenbový dílec (plocha příčného řezu 5,14m2): "52,500*5,140 |  | 269.85
Použití figury:
421126 | MOSTNÍ NOSNÉ DESKOVÉ KONSTR Z DÍLCŮ ŽELBET DO C40/50 | M3 | 620.55
B28 | B28 |  | 31.5
B28 | "pod drenáží opěry 02 (výška 3,00 - 1,20m): "0,200*2,100*75,000 |  | 31.5
Použití figury:
451312 | PODKLADNÍ A VÝPLŇOVÉ VRSTVY Z PROSTÉHO BETONU C12/15 | M3 | 118.59
B30 | B30 |  | 12
B30 | "pod zpevnění nad čelem NK na straně Cheb (nepr. Tvar A30 pud = cca 60m2): "0,200*60,000 |  | 12
Použití figury:
451384 | PODKL VRSTVY ZE ŽELEZOBET DO C25/30 VČET VÝZTUŽE | M3 | 27
B32 | B32 |  | 12
B32 | "zpevnění nad čelem NK na straně Cheb (nepr. Tvar A32 pud = cca 60m2) tl. kamene 200mm: "0,200*60,000 |  | 12
Použití figury:
465512 | DLAŽBY Z LOMOVÉHO KAMENE NA MC | M3 | 80.82
B33 | B33 |  | 4.68
B33 | "Plocha chodníku z bet. dílců za římsou (za opěrou 02 vpravo): "1,000*0,060*78,000 |  | 4.68
Použití figury:
46511 | DLAŽBY Z DÍLCŮ BETONOVÝCH | M3 | 9.36
B34 | B34 |  | 78
B34 | "podkladní plocha chodníku za opěrou 02 tl. 30mm - drcené kamenivo fr 4/8: "1,000*78,000 |  | 78
Použití figury:
56331 | VOZOVKOVÉ VRSTVY ZE ŠTĚRKODRTI TL. DO 50MM | M2 | 156
B35 | B35 |  | 108
B35 | "Rub klenbových dílců mostních křídel na čele Schirnding (prum výšky 3,55m): "2,000*5,400*10,000 |  | 108
Použití figury:
711112 | IZOLACE BĚŽNÝCH KONSTRUKCÍ PROTI ZEMNÍ VLHKOSTI ASFALTOVÝMI PÁSY | M2 | 1954.25
B36 | B36 |  | 108
B36 | "Rub klenbových dílců křídel na čele Schirnding (prum výšky 3,55m) - viz položka č. 711112: "2,000*5,400*10,000 |  | 108
Použití figury:
711509 | OCHRANA IZOLACE NA POVRCHU TEXTILIÍ | M2 | 2213.5
B37 | B37 |  | 29.4
B37 | "Čelo NK na straně žel. Trati směr Cheb: "2,000*14,700 |  | 29.4
Použití figury:
932111 | PROTIDOTYKOVÉ ZÁBRANY ŠTÍTOVÉ - ZŘÍZENÍ S DODÁNÍM | M2 | 58.8
B38 | B38 |  | 2
B38 | "křídlo opěry 02 - 2ks čepové značek: "2,000 |  | 2
Použití figury:
91345 | NIVELAČNÍ ZNAČKY KOVOVÉ | KUS | 8
B39 | B39 |  | 1
B39 | "na straně ulice Blanická: "1,000 |  | 1
Použití figury:
91355 | EVIDENČNÍ ČÍSLO MOSTU | KUS | 2
B40 | B40 |  | 78
B40 | "ohraničení chodníku před lícem opěry 02 ze strany žel. Trati: "78,000 |  | 78
Použití figury:
917223 | SILNIČNÍ A CHODNÍKOVÉ OBRUBY Z BETONOVÝCH OBRUBNÍKŮ ŠÍŘ 100MM | M | 169.2
B5 | B5 |  | 1050
B5 | "výkop pro základ opěry 2 (část na straně Schirnding): "35,000*30,000 |  | 1050
Použití figury:
13173 | HLOUBENÍ JAM ZAPAŽ I NEPAŽ TŘ. I | M3 | 3543.9
B6 | B6 |  | 261.45
B6 | "Sejmutí ornice v místě výkopové jámy opěry 02: "12,600*0,250*83,000 |  | 261.45
Použití figury:
12110 | SEJMUTÍ ORNICE NEBO LESNÍ PŮDY | M3 | 501.7
B8 | B8 |  | 170.56
B8 | "zásyp před lícem základu opěry 02: "82,000*2,080 |  | 170.56
Použití figury:
17411 | ZÁSYP JAM A RÝH ZEMINOU SE ZHUTNĚNÍM | M3 | 2103.45
B9 | B9 |  | -2300
A9 | "Zásyp NK v prostoru nad těsnící fólii svádějící vodu k drenáži výškově do úrovně pod vrstvu ornice (podorničí) na horním povrchu přesýpané konstrukc" |  | 0
B9 | "odečet zásypu z armované zeminy: "-1,000*2300,000 |  | -2300
Použití figury:
17482 | ZÁSYP JAM A RÝH Z NAKUPOVANÉ ZEMINY SE ZHUTNĚNÍM | M3 | 11242.2
C11 | C11 |  | 1282.176
C11 | A11+B11 |  | 1282.176
C12 | C12 |  | 364.8
C12 | A12+B12 |  | 364.8
C13 | C13 |  | 1990
C13 | A13+B13 |  | 1990
C14 | C14 |  | 1050
B16 | "uliční vpust: "3,000*0,100*1,000 |  | 0.3
Použití figury:
45152 | PODKLADNÍ A VÝPLŇOVÉ VRSTVY Z KAMENIVA DRCENÉHO | M3 | 1.476
B20 | B20 |  | 990
B20 | "pod ACL: "990,000 |  | 990
Použití figury:
572213 | SPOJOVACÍ POSTŘIK Z EMULZE DO 0,5KG/M2 | M2 | 1980
B26 | B26 |  | 4.3
B26 | "délka 2: "4,300 |  | 4.3
Použití figury:
87434 | POTRUBÍ Z TRUB PLASTOVÝCH ODPADNÍCH DN DO 200MM | M | 14.7
B27 | B27 |  | 12.1875
B27 | "V2b (Přerušovaná 1.5/1.5): "0,500*0,125*195,000 |  | 12.1875
Použití figury:
915111 | VODOROVNÉ DOPRAVNÍ ZNAČENÍ BARVOU HLADKÉ - DODÁVKA A POKLÁDKA | M2 | 26.9375
B28 | B28 |  | 12.1875
B28 | "V2b (Přerušovaná 1.5/1.5): "0,500*0,125*195,000 |  | 12.1875
Použití figury:
915221 | VODOR DOPRAV ZNAČ PLASTEM STRUKTURÁLNÍ NEHLUČNÉ - DOD A POKLÁDKA | M2 | 26.9375
B31 | B31 |  | 5
B31 | "odvoz na skládku: "5,000 |  | 5
Použití figury:
914133 | DOPRAVNÍ ZNAČKY ZÁKLADNÍ VELIKOSTI OCELOVÉ TŘ RA2 - DEMONTÁŽ | KUS | 11
B32 | B32 |  | 121
B32 | "úsek 2: "121,000 |  | 121
Použití figury:
917224 | SILNIČNÍ A CHODNÍKOVÉ OBRUBY Z BETONOVÝCH OBRUBNÍKŮ ŠÍŘ 150MM | M | 231
B6 | B6 |  | 196.95
B6 | "pod 102: "1,300*0,300*505,000 |  | 196.95
Použití figury:
17182 | ULOŽENÍ SYPANINY DO NÁSYPŮ Z NAKUPOVANÉ ZEMINY SE ZHUTNĚNÍM | M3 | 986.7
B8 | B8 |  | 4.5
B8 | "zásyp uličních vpustí: "3,000*1,500*1,000 |  | 4.5
Použití figury:
17481 | ZÁSYP JAM A RÝH Z NAKUPOVANÝCH MATERIÁLŮ | M3 | 10.38
C1 | C1 |  | 3.6
C1 | "dle pol 132736: "3,600 |  | 3.6
Použití figury:
015111 | POPLATKY ZA LIKVIDACI ODPADŮ NEKONTAMINOVANÝCH - 17 05 04 VYTĚŽENÉ ZEMINY A HORNINY - I. TŘÍDA TĚŽITELNOSTI | T | 417.45
C12 | C12 |  | 121.5
C12 | A12+B12 |  | 121.5
C13 | C13 |  | 81
C13 | A13+B13 |  | 81
C14 | C14 |  | 12
C14 | "stávající chodník2: "0,300*40,000 |  | 12
Použití figury:
113486 | ODSTRANĚNÍ KRYTU ZPEVNĚNÝCH PLOCH Z DLAŽDIC VČETNĚ PODKLADU, ODVOZ DO 12KM | M3 | 108.96
C15 | C15 |  | 40
C15 | "odstranění silničního obrubníku délka 3: "40,000 |  | 40
Použití figury:
11352 | ODSTRANĚNÍ CHODNÍKOVÝCH A SILNIČNÍCH OBRUBNÍKŮ BETONOVÝCH | M | 328
C16 | C16 |  | 1.476
C16 | A16+B16 |  | 1.476
C20 | C20 |  | 1980
C20 | A20+B20 |  | 1980
C26 | C26 |  | 6.4
C26 | "délka 3: "6,400 |  | 6.4
Použití figury:
87434 | POTRUBÍ Z TRUB PLASTOVÝCH ODPADNÍCH DN DO 200MM | M | 14.7
C27 | C27 |  | 7.25
C27 | "V2b (Přerušovaná 0.5/0.5): "0,500*0,250*58,000 |  | 7.25
Použití figury:
915111 | VODOROVNÉ DOPRAVNÍ ZNAČENÍ BARVOU HLADKÉ - DODÁVKA A POKLÁDKA | M2 | 26.9375
C28 | C28 |  | 7.25
C28 | "V2b (Přerušovaná 0.5/0.5): "0,500*0,250*58,000 |  | 7.25
Použití figury:
915221 | VODOR DOPRAV ZNAČ PLASTEM STRUKTURÁLNÍ NEHLUČNÉ - DOD A POKLÁDKA | M2 | 26.9375
C31 | C31 |  | 11
C31 | A31+B31 |  | 11
C32 | C32 |  | 88
C32 | "úsek 3: "88,000 |  | 88
Použití figury:
917224 | SILNIČNÍ A CHODNÍKOVÉ OBRUBY Z BETONOVÝCH OBRUBNÍKŮ ŠÍŘ 150MM | M | 231
C6 | C6 |  | 146.25
C6 | "pod 103: "1,300*0,500*225,000 |  | 146.25
Použití figury:
17182 | ULOŽENÍ SYPANINY DO NÁSYPŮ Z NAKUPOVANÉ ZEMINY SE ZHUTNĚNÍM | M3 | 986.7
C8 | C8 |  | 10.38
C8 | A8+B8 |  | 10.38
D1 | D1 |  | 417.45
D1 | A1+B1+C1 |  | 417.45
D14 | D14 |  | 40.8
D14 | "stávající chodník3: "0,300*136,000 |  | 40.8
Použití figury:
113486 | ODSTRANĚNÍ KRYTU ZPEVNĚNÝCH PLOCH Z DLAŽDIC VČETNĚ PODKLADU, ODVOZ DO 12KM | M3 | 108.96
D15 | D15 |  | 16
D15 | "odstranění chodníkového obrubníku délka 1: "16,000 |  | 16
Použití figury:
11352 | ODSTRANĚNÍ CHODNÍKOVÝCH A SILNIČNÍCH OBRUBNÍKŮ BETONOVÝCH | M | 328
D26 | D26 |  | 14.7
D26 | A26+B26+C26 |  | 14.7
D27 | D27 |  | 3
D27 | "V5 (stop čára): "0,500*6,000 |  | 3
Použití figury:
915111 | VODOROVNÉ DOPRAVNÍ ZNAČENÍ BARVOU HLADKÉ - DODÁVKA A POKLÁDKA | M2 | 26.9375
D28 | D28 |  | 3
D28 | "V5 (stop čára): "0,500*6,000 |  | 3
Použití figury:
915221 | VODOR DOPRAV ZNAČ PLASTEM STRUKTURÁLNÍ NEHLUČNÉ - DOD A POKLÁDKA | M2 | 26.9375
D32 | D32 |  | 231
D32 | A32+B32+C32 |  | 231
D6 | D6 |  | 986.7
D6 | A6+B6+C6 |  | 986.7
E14 | E14 |  | 19.5
E14 | "stávající cyklostezka: "0,300*65,000 |  | 19.5
Použití figury:
113486 | ODSTRANĚNÍ KRYTU ZPEVNĚNÝCH PLOCH Z DLAŽDIC VČETNĚ PODKLADU, ODVOZ DO 12KM | M3 | 108.96
E15 | E15 |  | 12
E15 | "odstranění chodníkového obrubníku délka 2: "12,000 |  | 12
Použití figury:
11352 | ODSTRANĚNÍ CHODNÍKOVÝCH A SILNIČNÍCH OBRUBNÍKŮ BETONOVÝCH | M | 328
E27 | E27 |  | 1.5
E27 | "V17 (trojuholníky): "0,250*6,000 |  | 1.5
Použití figury:
915111 | VODOROVNÉ DOPRAVNÍ ZNAČENÍ BARVOU HLADKÉ - DODÁVKA A POKLÁDKA | M2 | 26.9375
E28 | E28 |  | 1.5
E28 | "V17 (trojuholníky): "0,250*6,000 |  | 1.5
Použití figury:
915221 | VODOR DOPRAV ZNAČ PLASTEM STRUKTURÁLNÍ NEHLUČNÉ - DOD A POKLÁDKA | M2 | 26.9375
F14 | F14 |  | 0.96
F14 | "stávající dlážděné schodiště: "0,300*3,200 |  | 0.96
Použití figury:
113486 | ODSTRANĚNÍ KRYTU ZPEVNĚNÝCH PLOCH Z DLAŽDIC VČETNĚ PODKLADU, ODVOZ DO 12KM | M3 | 108.96
F15 | F15 |  | 6
F15 | "odstranění chodníkového obrubníku délka 3: "6,000 |  | 6
Použití figury:
11352 | ODSTRANĚNÍ CHODNÍKOVÝCH A SILNIČNÍCH OBRUBNÍKŮ BETONOVÝCH | M | 328
F27 | F27 |  | 26.9375
F27 | A27+B27+C27+D27+E27 |  | 26.9375
F28 | F28 |  | 26.9375
F28 | A28+B28+C28+D28+E28 |  | 26.9375
G14 | G14 |  | 108.96
G14 | A14+B14+C14+D14+E14+F14 |  | 108.96
G15 | G15 |  | 4
G15 | "odstranění chodníkového obrubníku délka 4: "4,000 |  | 4
Použití figury:
11352 | ODSTRANĚNÍ CHODNÍKOVÝCH A SILNIČNÍCH OBRUBNÍKŮ BETONOVÝCH | M | 328
H15 | H15 |  | 7
H15 | "odstranění chodníkového obrubníku délka 5: "7,000 |  | 7
Použití figury:
11352 | ODSTRANĚNÍ CHODNÍKOVÝCH A SILNIČNÍCH OBRUBNÍKŮ BETONOVÝCH | M | 328
I15 | I15 |  | 38
I15 | "odstranění chodníkového obrubníku délka 6: "38,000 |  | 38
Použití figury:
11352 | ODSTRANĚNÍ CHODNÍKOVÝCH A SILNIČNÍCH OBRUBNÍKŮ BETONOVÝCH | M | 328
J15 | J15 |  | 34
J15 | "odstranění chodníkového obrubníku délka 7: "34,000 |  | 34
Použití figury:
11352 | ODSTRANĚNÍ CHODNÍKOVÝCH A SILNIČNÍCH OBRUBNÍKŮ BETONOVÝCH | M | 328
K15 | K15 |  | 19
K15 | "odstranění chodníkového obrubníku délka 8: "19,000 |  | 19
Použití figury:
11352 | ODSTRANĚNÍ CHODNÍKOVÝCH A SILNIČNÍCH OBRUBNÍKŮ BETONOVÝCH | M | 328
L15 | L15 |  | 25
L15 | "odstranění chodníkového obrubníku délka 9: "25,000 |  | 25
Použití figury:
11352 | ODSTRANĚNÍ CHODNÍKOVÝCH A SILNIČNÍCH OBRUBNÍKŮ BETONOVÝCH | M | 328
M15 | M15 |  | 328
M15 | A15+B15+C15+D15+E15+F15+G15+H15+I15+J15+K15+L15 |  | 328
SO 103 | Úprava ulice U Trati
A1 | A1 |  | 0.9
A1 | "dle pol 131736: "2,000*0,450 |  | 0.9
Použití figury:
015111 | POPLATKY ZA LIKVIDACI ODPADŮ NEKONTAMINOVANÝCH - 17 05 04 VYTĚŽENÉ ZEMINY A HORNINY - I. TŘÍDA TĚŽITELNOSTI | T | 3.3
A10 | A10 |  | 225
A10 | ": "225,000 |  | 225
A11 | A11 |  | 225
A11 | "pod ACO: "225,000 |  | 225
Použití figury:
572213 | SPOJOVACÍ POSTŘIK Z EMULZE DO 0,5KG/M2 | M2 | 450
A12 | A12 |  | 225
A12 | ": "225,000 |  | 225
A13 | A13 |  | 225
A13 | ": "225,000 |  | 225
A14 | A14 |  | 225
A14 | ": "225,000 |  | 225
A15 | A15 |  | 27
A15 | ": "27,000 |  | 27
A16 | A16 |  | 1
A16 | ": "1,000 |  | 1
A17 | A17 |  | 86
A17 | "podél trasy - standardní : "86,000 |  | 86
Použití figury:
89921 | VÝŠKOVÁ ÚPRAVA POKLOPŮ | KUS | 104
A18 | A18 |  | 86
A18 | "podél trasy - standardní : "86,000 |  | 86
Použití figury:
917224 | SILNIČNÍ A CHODNÍKOVÉ OBRUBY Z BETONOVÝCH OBRUBNÍKŮ ŠÍŘ 150MM | M | 104
A2 | A2 |  | 0.45
A2 | ": "1,000*0,450 |  | 0.45
A3 | A3 |  | 1.2
A3 | ": "1,000*1,200 |  | 1.2
A4 | A4 |  | 10.8
A4 | "zásyp uličních přípojek: "0,800*0,500*27,000 |  | 10.8
Použití figury:
17481 | ZÁSYP JAM A RÝH Z NAKUPOVANÝCH MATERIÁLŮ | M3 | 12.3
A5 | A5 |  | 10.8
A5 | "obsyp uličních přípojek: "0,800*0,500*27,000 |  | 10.8
A6 | A6 |  | 2.16
A6 | "uliční přípojka: "0,800*0,100*27,000 |  | 2.16
Použití figury:
45152 | PODKLADNÍ A VÝPLŇOVÉ VRSTVY Z KAMENIVA DRCENÉHO | M3 | 2.26
A7 | A7 |  | 43.875
A7 | 225*1,3*0,15 |  | 43.875
A8 | A8 |  | 8.1
A8 | "popis dílčí výměry: "0,300*27,000 |  | 8.1
A9 | A9 |  | 281.25
A9 | "=225*1,25: "281,250 |  | 281.25
B1 | B1 |  | 2.4
B1 | "dle pol 132736: "2,000*1,200 |  | 2.4
Použití figury:
015111 | POPLATKY ZA LIKVIDACI ODPADŮ NEKONTAMINOVANÝCH - 17 05 04 VYTĚŽENÉ ZEMINY A HORNINY - I. TŘÍDA TĚŽITELNOSTI | T | 3.3
B11 | B11 |  | 225
B11 | "pod ACL: "225,000 |  | 225
Použití figury:
572213 | SPOJOVACÍ POSTŘIK Z EMULZE DO 0,5KG/M2 | M2 | 450
B17 | B17 |  | 6
B17 | "podél trasy - nájezdový, snížený: "6,000 |  | 6
Použití figury:
89921 | VÝŠKOVÁ ÚPRAVA POKLOPŮ | KUS | 104
B18 | B18 |  | 6
B18 | "podél trasy - nájezdový, snížený: "6,000 |  | 6
Použití figury:
917224 | SILNIČNÍ A CHODNÍKOVÉ OBRUBY Z BETONOVÝCH OBRUBNÍKŮ ŠÍŘ 150MM | M | 104
B4 | B4 |  | 1.5
B4 | "zásyp uličních vpustí: "1,000*1,500*1,000 |  | 1.5
Použití figury:
17481 | ZÁSYP JAM A RÝH Z NAKUPOVANÝCH MATERIÁLŮ | M3 | 12.3
B6 | B6 |  | 0.1
B6 | "uliční vpust: "1,000*0,100*1,000 |  | 0.1
Použití figury:
45152 | PODKLADNÍ A VÝPLŇOVÉ VRSTVY Z KAMENIVA DRCENÉHO | M3 | 2.26
C1 | C1 |  | 3.3
C1 | A1+B1 |  | 3.3
C11 | C11 |  | 450
C11 | A11+B11 |  | 450
C17 | C17 |  | 12
C17 | "úprava sjezdu: "12,000 |  | 12
Použití figury:
89921 | VÝŠKOVÁ ÚPRAVA POKLOPŮ | KUS | 104
C18 | C18 |  | 12
C18 | "úprava sjezdu: "12,000 |  | 12
Použití figury:
917224 | SILNIČNÍ A CHODNÍKOVÉ OBRUBY Z BETONOVÝCH OBRUBNÍKŮ ŠÍŘ 150MM | M | 104
C4 | C4 |  | 12.3
C4 | A4+B4 |  | 12.3
C6 | C6 |  | 2.26
C6 | A6+B6 |  | 2.26
D17 | D17 |  | 104
D17 | A17+B17+C17 |  | 104
D18 | D18 |  | 104
D18 | A18+B18+C18 |  | 104
SO 181 | Dopravně - inženýrská opatření
A1 | A1 |  | 14
A1 | "Náklady spojené A1 vyloučením provozu na elektrifikované trati v průběhu výstavby mostu: "14,000 |  | 14
A2 | A2 |  | 1
A2 | "Náklady spojené se zajištěním pomalé jízdy osobních vlaků v průběhu výstavby mostu: "1,000 |  | 1
A3 | A3 |  | 1
C14 | A14+B14 |  | 1050
C15 | C15 |  | 11.088
C15 | A15+B15 |  | 11.088
C17 | C17 |  | 126.804
C17 | A17+B17 |  | 126.804
C19 | C19 |  | 154
C19 | A19+B19 |  | 154
C20 | C20 |  | 4.29
C20 | A20+B20 |  | 4.29
C21 | C21 |  | 108.15
C21 | A21+B21 |  | 108.15
C25 | C25 |  | 450
C25 | "kotvení ochranné A25 podkl. vrstvy nepřesypaného čela NK Schirnding (75m2 - 1 kotva á 1m2) : "75,000*6,000 |  | 450
Použití figury:
31717 | KOVOVÉ KONSTRUKCE PRO KOTVENÍ ŘÍMSY | KG | 978
C26 | C26 |  | 70
C26 | "ŠD za rubem klenbových dílců mostních křídel na čele Cheb (prum výšky 2,80m): "2,000*1,000*2,800*12,500 |  | 70
Použití figury:
458523 | VÝPLŇ ZA OPĚRAMI A ZDMI Z KAMENIVA DRCENÉHO, INDEX ZHUTNĚNÍ ID DO 0,9 | M3 | 1511
C27 | C27 |  | 620.55
C27 | A27+B27 |  | 620.55
C28 | C28 |  | 19.5
C28 | "pod zpevněním kámen do betonu podél žel. Trati u op 01, Tl.= 0,10m: "2,500*0,100*78,000 |  | 19.5
Použití figury:
451312 | PODKLADNÍ A VÝPLŇOVÉ VRSTVY Z PROSTÉHO BETONU C12/15 | M3 | 118.59
C30 | C30 |  | 27
C30 | A30+B30 |  | 27
C32 | C32 |  | 29.25
C32 | "zpevnění terénu podél trati ČD u opěry 01 - tl. kamene 150mm: "2,500*0,150*78,000 |  | 29.25
Použití figury:
465512 | DLAŽBY Z LOMOVÉHO KAMENE NA MC | M3 | 80.82
C33 | C33 |  | 9.36
C33 | A33+B33 |  | 9.36
C34 | C34 |  | 156
C34 | A34+B34 |  | 156
C35 | C35 |  | 140
C35 | "Rub klenbových dílců mostních křídel na čele Cheb (prum výšky 2,80m): "2,000*5,600*12,500 |  | 140
Použití figury:
711112 | IZOLACE BĚŽNÝCH KONSTRUKCÍ PROTI ZEMNÍ VLHKOSTI ASFALTOVÝMI PÁSY | M2 | 1954.25
C36 | C36 |  | 140
C36 | "Rub klenbových dílců křídel na čele Cheb (prum výšky 2,80m) - viz položka č. 711112: "2,000*5,600*12,500 |  | 140
Použití figury:
711509 | OCHRANA IZOLACE NA POVRCHU TEXTILIÍ | M2 | 2213.5
C37 | C37 |  | 58.8
C37 | A37+B37 |  | 58.8
C38 | C38 |  | 4
C38 | "parapetní římsy v čele NK - 2+2 ks hřebové značky : "4,000 |  | 4
Použití figury:
91345 | NIVELAČNÍ ZNAČKY KOVOVÉ | KUS | 8
C39 | C39 |  | 2
C39 | A39+B39 |  | 2
C40 | C40 |  | 7
C40 | "ohraničení ukončení chodníku A40 zpevnění kamen do betonu u opěřy 01 na začátku A40 konci: "2,000*3,500 |  | 7
Použití figury:
917223 | SILNIČNÍ A CHODNÍKOVÉ OBRUBY Z BETONOVÝCH OBRUBNÍKŮ ŠÍŘ 100MM | M | 169.2
C5 | C5 |  | 1320.8
C5 | "výkop pro základ opěry 2 (část na straně Cheb): "52,000*25,400 |  | 1320.8
Použití figury:
13173 | HLOUBENÍ JAM ZAPAŽ I NEPAŽ TŘ. I | M3 | 3543.9
C6 | C6 |  | 501.7
C6 | A6+B6 |  | 501.7
C8 | C8 |  | 806
C8 | "zásyp za rubem opěry 01 do úrovně těsnící vrstvy: "77,500*10,400 |  | 806
Použití figury:
17411 | ZÁSYP JAM A RÝH ZEMINOU SE ZHUTNĚNÍM | M3 | 2103.45
C9 | C9 |  | -806
C9 | "odečet zpětného zásypu rubu po Pe fólii na opěře 01: "-1,000*806,000 |  | -806
Použití figury:
17482 | ZÁSYP JAM A RÝH Z NAKUPOVANÉ ZEMINY SE ZHUTNĚNÍM | M3 | 11242.2
D25 | D25 |  | 360
D25 | "kotvení ochranné A25 podkl. vrstvy nepřesypaného čela NK Cheb (60m2 - 1 kotva á 1m2) : "60,000*6,000 |  | 360
Použití figury:
31717 | KOVOVÉ KONSTRUKCE PRO KOTVENÍ ŘÍMSY | KG | 978
D26 | D26 |  | 1511
D26 | A26+B26+C26 |  | 1511
D28 | D28 |  | 16.38
D28 | "pod zpevněním kámen do betonu podél žel. Trati u op 02, TL.=0,10m : "2,100*0,100*78,000 |  | 16.38
Použití figury:
451312 | PODKLADNÍ A VÝPLŇOVÉ VRSTVY Z PROSTÉHO BETONU C12/15 | M3 | 118.59
D32 | D32 |  | 24.57
D32 | "zpevnění terénu podél trati ČD u opěry 02 - tl. kamene 150mm: "2,100*0,150*78,000 |  | 24.57
Použití figury:
465512 | DLAŽBY Z LOMOVÉHO KAMENE NA MC | M3 | 80.82
D35 | D35 |  | 1954.25
D35 | A35+B35+C35 |  | 1954.25
D36 | D36 |  | 116.25
D36 | "Lícové zasypané části klenby včetně křídel na straně op 01 - rozvinutá délka 1,55m: "1,550*75,000 |  | 116.25
Použití figury:
711509 | OCHRANA IZOLACE NA POVRCHU TEXTILIÍ | M2 | 2213.5
D38 | D38 |  | 8
D38 | A38+B38+C38 |  | 8
D40 | D40 |  | 6.2
D40 | "ohraničení ukončení chodníku A40 zpevnění kamen do betonu u opěřy 01 na začátku A40 konci: "2,000*3,100 |  | 6.2
Použití figury:
917223 | SILNIČNÍ A CHODNÍKOVÉ OBRUBY Z BETONOVÝCH OBRUBNÍKŮ ŠÍŘ 100MM | M | 169.2
D5 | D5 |  | -501.7
D5 | "odečet odstranění ornice, který je zahrnut ve výměrech výše uvedených výkopů: "-501,700 |  | -501.7
Použití figury:
13173 | HLOUBENÍ JAM ZAPAŽ I NEPAŽ TŘ. I | M3 | 3543.9
D8 | D8 |  | 1045.8
D8 | "zásyp za rubem opěry 02 do úrovně těsnící vrstvy: "83,000*12,600 |  | 1045.8
Použití figury:
17411 | ZÁSYP JAM A RÝH ZEMINOU SE ZHUTNĚNÍM | M3 | 2103.45
D9 | D9 |  | -1045.8
D9 | "odečet zpětného zásypu rubu po Pe fólii na opěře 02: "-1,000*1045,800 |  | -1045.8
Použití figury:
17482 | ZÁSYP JAM A RÝH Z NAKUPOVANÉ ZEMINY SE ZHUTNĚNÍM | M3 | 11242.2
E25 | E25 |  | 978
E25 | A25+B25+C25+D25 |  | 978
E28 | E28 |  | 12.48
E28 | "pod chodníkem před lícem klenby na opěře 01, TL.=0,16m: "1,000*0,160*78,000 |  | 12.48
Použití figury:
451312 | PODKLADNÍ A VÝPLŇOVÉ VRSTVY Z PROSTÉHO BETONU C12/15 | M3 | 118.59
E32 | E32 |  | 80.82
E32 | A32+B32+C32+D32 |  | 80.82
E36 | E36 |  | 135
E36 | "Lícové zasypané části klenby včetně křídel na straně op 02 - rozvinutá délka 1,80m: "1,800*75,000 |  | 135
Použití figury:
711509 | OCHRANA IZOLACE NA POVRCHU TEXTILIÍ | M2 | 2213.5
E40 | E40 |  | 169.2
E40 | A40+B40+C40+D40 |  | 169.2
E5 | E5 |  | 3543.9
E5 | A5+B5+C5+D5 |  | 3543.9
E8 | E8 |  | 2103.45
E8 | A8+B8+C8+D8 |  | 2103.45
E9 | E9 |  | -1511
E9 | "odečet obsypu rubu klenby: "-1,000*1511,000 |  | -1511
Použití figury:
17482 | ZÁSYP JAM A RÝH Z NAKUPOVANÉ ZEMINY SE ZHUTNĚNÍM | M3 | 11242.2
F28 | F28 |  | 12.48
F28 | "pod chodníkem před lícem klenby na opěře 02, TL.=0,16m: "1,000*0,160*78,000 |  | 12.48
Použití figury:
451312 | PODKLADNÍ A VÝPLŇOVÉ VRSTVY Z PROSTÉHO BETONU C12/15 | M3 | 118.59
F36 | F36 |  | 8
F36 | "Čela zasypaných částí křídel (4 konce = čela křídel s prům. plochou geotext. = 2,0m2): "4,000*2,000 |  | 8
Použití figury:
711509 | OCHRANA IZOLACE NA POVRCHU TEXTILIÍ | M2 | 2213.5
F9 | F9 |  | -315
F9 | "odečet pískové ochrany PE fólie : "-1,000*315,000 |  | -315
Použití figury:
17482 | ZÁSYP JAM A RÝH Z NAKUPOVANÉ ZEMINY SE ZHUTNĚNÍM | M3 | 11242.2
G28 | G28 |  | 118.59
G28 | A28+B28+C28+D28+E28+F28 |  | 118.59
G36 | G36 |  | 2213.5
G36 | A36+B36+C36+D36+E36+F36 |  | 2213.5
G9 | G9 |  | -5977.8
G9 | A9+B9+C9+D9+E9+F9 |  | -5977.8
SO 402 | Přeložka IS CETIN
A10 | A10 |  | 2
A10 | 2 |  | 2
A11 | A11 |  | 10
A11 | 10 |  | 10
A12 | A12 |  | 19.2
A12 | 2*8*1,2 |  | 19.2
A13 | A13 |  | 145.2
A13 | 121*1,2 |  | 145.2
A14 | A14 |  | 139
A14 | 139 |  | 139
A15 | A15 |  | 8
A15 | 8 |  | 8
A16 | A16 |  | 1
A16 | 1 |  | 1
A18 | A18 |  | 139
A18 | 139 |  | 139
A19 | A19 |  | 0.1452
A19 | (121*1,2)/1000 |  | 0.1452
A20 | A20 |  | 10.4544
A20 | (121*1,2)/1000*72 |  | 10.4544
A21 | A21 |  | 145.2
A21 | 121*1.2 |  | 145.2
A22 | A22 |  | 2
A22 | 2 |  | 2
A23 | A23 |  | 2
A23 | 2 |  | 2
A24 | A24 |  | 2
A24 | 2 |  | 2
A25 | A25 |  | 1
A25 | 1 |  | 1
A26 | A26 |  | 1
A26 | 1 |  | 1
A27 | A27 |  | 72
A27 | 72 |  | 72
A28 | A28 |  | 145.2
A28 | 121*1,2 |  | 145.2
A29 | A29 |  | 145.2
A29 | 121*1,2 |  | 145.2
A30 | A30 |  | 145.2
A30 | 121*1,2 |  | 145.2
A6 | A6 |  | 42.35
A6 | 121*1*0,35 |  | 42.35
A7 | A7 |  | 48.65
A7 | 139*1*0,35 |  | 48.65
A8 | A8 |  | 82.53
A8 | (139*1*0,35)+(121*0,8*0,35) |  | 82.53
A9 | A9 |  | 16.94
A9 | 121*0,4*0,35 |  | 16.94
SO 801 | Úprava území po výstavbě
A1 | A1 |  | 3520
A1 | "Plocha viz položka rozprostření ornice - položka č. 18220+18230: "3520,000 |  | 3520
A2 | A2 |  | 16
A2 | "16 ks Bříza bílá (Betula verrucosa) - kultivar s obvodem kmínku 16-18 cm : "16,000 |  | 16
A3 | A3 |  | 162
A3 | "rozprostření ornice na čele na straně Schirnding (tl. = 0,20m): "0,200*810,000 |  | 162
Použití figury:
18220 | ROZPROSTŘENÍ ORNICE VE SVAHU | M3 | 398
A4 | A4 |  | 285
A4 | "rozprostření ornice mezi čelním svahem A4 MK na straně Schirnding (tl. = 0,50m): "0,500*570,000 |  | 285
Použití figury:
18230 | ROZPROSTŘENÍ ORNICE V ROVINĚ | M3 | 765
B3 | B3 |  | 236
B3 | "rozprostření ornice na čele na straně Cheb (tl. = 0,20m): "0,200*1180,000 |  | 236
Použití figury:
18220 | ROZPROSTŘENÍ ORNICE VE SVAHU | M3 | 398
B4 | B4 |  | 480
B4 | "rozprostření ornice mezi čelním svahem A4 cyklostezkou na straně Cheb (tl. = 0,50m): "0,500*960,000 |  | 480
Použití figury:
18230 | ROZPROSTŘENÍ ORNICE V ROVINĚ | M3 | 765
C3 | C3 |  | 398
C3 | A3+B3 |  | 398
C4 | C4 |  | 765
C4 | A4+B4 |  | 765

## Pokyny pro vyplnění
Struktura údajů, formát souboru a metodika pro zpracování
Struktura
Soubor je složen ze záložky Rekapitulace stavby a záložek s názvem soupisu prací pro jednotlivé objekty ve formátu XLSX. Každá ze záložek přitom obsahuje
ještě samostatné sestavy vymezené orámovaním a nadpisem sestavy.
Rekapitulace stavby obsahuje sestavu Rekapitulace stavby a Rekapitulace objektů stavby a soupisů prací.
V sestavě Rekapitulace stavby jsou uvedeny informace identifikující předmět veřejné zakázky na stavební práce, KSO, CC-CZ, CZ-CPV, CZ-CPA a rekapitulaci
celkové nabídkové ceny účastníka.
Termínem "učastník" (resp. zhotovitel) se myslí "účastník zadávacího řízení" ve smyslu zákona o zadávání veřejných zakázek.
V sestavě Rekapitulace objektů stavby a soupisů prací je uvedena rekapitulace stavebních objektů, inženýrských objektů, provozních souborů,
vedlejších a ostatních nákladů a ostatních nákladů s rekapitulací nabídkové ceny za jednotlivé soupisy prací. Na základě údaje Typ je možné
identifikovat, zda se jedná o objekt nebo soupis prací pro daný objekt:
|  | STA | Stavební objekt pozemní
|  | ING | Stavební objekt inženýrský
|  | PRO | Provozní soubor
|  | VON | Vedlejší a ostatní náklady
|  | OST | Ostatní
|  | Soupis | Soupis prací pro daný typ objektu
Soupis prací pro jednotlivé objekty obsahuje sestavy Krycí list soupisu prací, Rekapitulace členění soupisu prací, Soupis prací. Za soupis prací může být považován
i objekt stavby v případě, že neobsahuje podřízenou zakázku.
Krycí list soupisu obsahuje rekapitulaci informací o předmětu veřejné zakázky ze sestavy Rekapitulace stavby, informaci o zařazení objektu do KSO,
CC-CZ, CZ-CPV, CZ-CPA a rekapitulaci celkové nabídkové ceny účastníka za aktuální soupis prací.
Rekapitulace členění soupisu prací obsahuje rekapitulaci soupisu prací ve všech úrovních členění soupisu tak, jak byla tato členění použita (např.
stavební díly, funkční díly, případně jiné členění) s rekapitulací nabídkové ceny.
Soupis prací obsahuje položky veškerých stavebních nebo montážních prací, dodávek materiálů a služeb nezbytných pro zhotovení stavebního objektu,
inženýrského objektu, provozního souboru, vedlejších a ostatních nákladů.
Pro položky soupisu prací se zobrazují následující informace:
|  | PČ |  | Pořadové číslo položky v aktuálním soupisu
|  | TYP |  | Typ položky: K - konstrukce, M - materiál, PP - plný popis, PSC - poznámka k souboru cen, P - poznámka k položce, VV - výkaz výměr, FIG - rozpad figur
|  | Kód |  | Kód položky
|  | Popis |  | Zkrácený popis položky
|  | MJ |  | Měrná jednotka položky
|  | Množství |  | Množství v měrné jednotce
|  | J.cena |  | Jednotková cena položky. Zadaní může obsahovat namísto J.ceny sloupce J.materiál a J.montáž, jejichž součet definuje
J.cenu položky.
|  | Cena celkem |  | Celková cena položky daná jako součin množství a j.ceny
|  | Cenová soustava |  | Příslušnost položky do cenové soustavy
Ke každé položce soupisu prací se na samostatných řádcích může zobrazovat:
Plný popis položky
Poznámka k souboru cen a poznámka zadavatele
Výkaz výměr
Pokud je k řádku výkazu výměr evidovaný údaj ve sloupci Kód, jedná se o definovaný odkaz, na který se může odvolávat výkaz výměr z jiné položky.
Metodika pro zpracování
Jednotlivé sestavy jsou v souboru provázány. Editovatelné pole jsou zvýrazněny žlutým podbarvením, ostatní pole neslouží k editaci a nesmí být jakkoliv
modifikovány.
Účastník je pro podání nabídky povinen vyplnit žlutě podbarvená pole:
Pole Účastník v sestavě Rekapitulace stavby - zde účastník vyplní svůj název (název subjektu)
Pole IČ a DIČ v sestavě Rekapitulace stavby - zde účastník vyplní svoje IČ a DIČ
Datum v sestavě Rekapitulace stavby - zde účastník vyplní datum vytvoření nabídky
J.cena = jednotková cena v sestavě Soupis prací o maximálním počtu desetinných míst uvedených v poli
- pokud sestavy soupisů prací obsahují pole J.cena, měla by být všechna tato pole vyplněna nenulovými
Poznámka - nepovinný údaj pro položku soupisu
V případě, že sestavy soupisů prací neobsahují pole J.cena, potom ve všech soupisech prací obsahují pole:
- J.materiál - jednotková cena materiálu
- J.montáž - jednotková cena montáže
Účastník v tomto případě by měl vyplnit všechna pole J.materiál a pole J.montáž nenulovými kladnými číslicemi. V případech, kdy položka
neobsahuje žádný materiál je přípustné, aby pole J.materiál bylo vyplněno nulou. V případech, kdy položka neobsahuje žádnou montáž je přípustné,
aby pole J.montáž bylo vyplněno nulou. Obě pole - J.materiál, J.Montáž u jedné položky by však neměly být vyplněny nulou.
Rekapitulace stavby
Název |  |  | Povinný |  | Popis | Typ | Max. počet
atributu |  |  | (A/N) |  |  |  | znaků
Kód |  |  | A |  | Kód stavby | String | 20
Stavba |  |  | A |  | Název stavby | String | 120
Místo |  |  | N |  | Místo stavby | String | 50
Datum |  |  | A |  | Datum vykonaného exportu | Date
KSO |  |  | N |  | Klasifikace stavebního objektu | String | 15
CC-CZ |  |  | N |  | Klasifikace stavbeních děl | String | 15
CZ-CPV |  |  | N |  | Společný slovník pro veřejné zakázky | String | 20
CZ-CPA |  |  | N |  | Klasifikace produkce podle činností | String | 20
Zadavatel |  |  | N |  | Zadavatel zadaní | String | 50
IČ |  |  | N |  | IČ zadavatele zadaní | String | 20
DIČ |  |  | N |  | DIČ zadavatele zadaní | String | 20
Účastník |  |  | N |  | Účastník veřejné zakázky | String | 50
Projektant |  |  | N |  | Projektant | String | 50
Poznámka |  |  | N |  | Poznámka k zadání | String | 255
Sazba DPH |  |  | A |  | Rekapitulace sazeb DPH u položek soupisů | eGSazbaDph
Základna DPH |  |  | A |  | Základna DPH určena součtem celkové ceny z položek soupisů | Double
Hodnota DPH |  |  | A |  | Hodnota DPH | Double
Cena bez DPH |  |  | A |  | Celková cena bez DPH za celou stavbu. Sčítává se ze všech listů. | Double
Cena s DPH |  |  | A |  | Celková cena s DPH za celou stavbu | Double
Rekapitulace objektů stavby a soupisů prací
Název |  |  | Povinný |  | Popis | Typ | Max. počet
atributu |  |  | (A/N) |  |  |  | znaků
Kód |  |  | A |  | Přebírá se z Rekapitulace stavby | String | 20
Stavba |  |  | A |  | Přebírá se z Rekapitulace stavby | String | 120
Místo |  |  | N |  | Přebírá se z Rekapitulace stavby | String | 50
Datum |  |  | A |  | Přebírá se z Rekapitulace stavby | Date
Zadavatel |  |  | N |  | Přebírá se z Rekapitulace stavby | String | 50
Projektant |  |  | N |  | Přebírá se z Rekapitulace stavby | String | 50
Účastník |  |  | N |  | Přebírá se z Rekapitulace stavby | String | 50
Kód |  |  | A |  | Kód objektu | String | 20
Objektu, Soupis prací |  |  | A |  | Název objektu | String | 120
Cena bez DPH |  |  | A |  | Cena bez DPH za daný objekt | Double
Cena s DPH |  |  | A |  | Cena spolu s DPH za daný objekt | Double
Typ |  |  | A |  | Typ zakázky | eGTypZakazky
Krycí list soupisu
Název |  |  | Povinný |  | Popis | Typ | Max. počet
atributu |  |  | (A/N) |  |  |  | znaků
Stavba |  |  | A |  | Přebírá se z Rekapitulace stavby | String | 120
Objekt |  |  | A |  | Kód a název objektu | String | 20 + 120
Soupis |  |  | A |  | Kód a název soupisu | String | 20 + 120
KSO |  |  | N |  | Klasifikace stavebního objektu | String | 15
CC-CZ |  |  | N |  | Klasifikace stavbeních děl | String | 15
CZ-CPV |  |  | N |  | Společný slovník pro veřejné zakázky | String | 20
CZ-CPA |  |  | N |  | Klasifikace produkce podle činností | String | 20
Místo |  |  | N |  | Přebírá se z Rekapitulace stavby | String | 50
Zadavatel |  |  | N |  | Přebírá se z Rekapitulace stavby | String | 50
Účastník |  |  | N |  | Přebírá se z Rekapitulace stavby | String | 50
Projektant |  |  | N |  | Přebírá se z Rekapitulace stavby | String | 50
Poznámka |  |  | N |  | Poznámka k soupisu prací | String | 255
Sazba DPH |  |  | A |  | Rekapitulace sazeb DPH na položkách aktuálního soupisu | eGSazbaDph
Základna DPH |  |  | A |  | Základna DPH určena součtem celkové ceny z položek aktuálního soupisu | Double
Hodnota DPH |  |  | A |  | Hodnota DPH | Double
Cena bez DPH |  |  | A |  | Cena bez DPH za daný soupis | Double
Cena s DPH |  |  | A |  | Cena s DPH za daný soupis | Double
Rekapitulace členění soupisu prací
Název |  |  | Povinný |  | Popis | Typ | Max. počet
atributu |  |  | (A/N) |  |  |  | znaků
Stavba |  |  | A |  | Přebírá se z Rekapitulace stavby | String | 120
Objekt |  |  | A |  | Kód a název objektu, přebírá se z Krycího listu soupisu | String | 20 + 120
Soupis |  |  | A |  | Kód a název objektu, přebírá se z Krycího listu soupisu | String | 20 + 120
Místo |  |  | N |  | Přebírá se z Rekapitulace stavby | String | 50
Datum |  |  | A |  | Přebírá se z Rekapitulace stavby | Date
Zadavatel |  |  | N |  | Přebírá se z Rekapitulace stavby | String | 50
Projektant |  |  | N |  | Přebírá se z Rekapitulace stavby | String | 50
Účastník |  |  | N |  | Přebírá se z Rekapitulace stavby | String | 50
Kód dílu - Popis |  |  | A |  | Kód a název dílu ze soupisu | String | 20 + 100
Cena celkem |  |  | A |  | Cena celkem za díl ze soupisu | Double
Soupis prací
Název |  |  | Povinný |  | Popis | Typ | Max. počet
atributu |  |  | (A/N) |  |  |  | znaků
Stavba |  |  | A |  | Přebírá se z Rekapitulace stavby | String | 120
Objekt |  |  | A |  | Kód a název objektu | String | 20 + 120
Soupis |  |  | A |  | Přebírá se z Krycího listu soupisu | String | 20 + 120
Místo |  |  | N |  | Přebírá se z Krycího listu soupisu | String | 50
Datum |  |  | A |  | Přebírá se z Krycího listu soupisu | Date
Zadavatel |  |  | N |  | Přebírá se z Krycího listu soupisu | String | 50
Projektant |  |  | N |  | Přebírá se z Krycího listu soupisu | String | 50
Účastník |  |  | N |  | Přebírá se z Krycího listu soupisu | String | 50
PČ |  |  | A |  | Pořadové číslo položky soupisu | Long
Typ |  |  | A |  | Typ položky soupisu | eGTypPolozky | 1
Kód |  |  | A |  | Kód položky ze soupisu | String | 20
Popis |  |  | A |  | Popis položky ze soupisu | String | 255
MJ |  |  | A |  | Měrná jednotka položky | String | 10
Množství |  |  | A |  | Množství položky soupisu | Double
J.Cena |  |  | A |  | Jednotková cena položky | Double
Cena celkem |  |  | A |  | Cena celkem vyčíslena jako J.Cena * Množství | Double
Cenová soustava |  |  | N |  | Zařazení položky do cenové soustavy | String | 50
p |  |  | N |  | Poznámka položky ze soupisu | Memo
psc |  |  | N |  | Poznámka k souboru cen ze soupisu | Memo
pp |  |  | N |  | Plný popis položky ze soupisu | Memo
vv |  |  | N |  | Výkaz výměr (figura, výraz, výměra) ze soupisu | Text,Text,Double | 20, 150
fig |  |  | N |  | Rozpad figur | Text,Text,Double | 20, 150
DPH |  |  | A |  | Sazba DPH pro položku | eGSazbaDPH
Hmotnost |  |  | A |  | Hmotnost položky ze soupisu | Double
Suť |  |  | A |  | Suť položky ze soupisu | Double
Nh |  |  | N |  | Normohodiny položky ze soupisu | Double
Datová věta
Typ věty |  |  | Hodnota |  | Význam
eGSazbaDPH |  |  | základní |  | Základní sazba DPH
|  |  | snížená |  | Snížená sazba DPH
|  |  | nulová |  | Nulová sazba DPH
|  |  | zákl. přenesená |  | Základní sazba DPH přenesená
|  |  | sníž. přenesená |  | Snížená sazba DPH přenesená
eGTypZakazky |  |  | STA |  | Stavební objekt
|  |  | PRO |  | Provozní soubor
|  |  | ING |  | Inženýrský objekt
|  |  | VON |  | Vedlejší a ostatní náklady
|  |  | OST |  | Ostatní náklady
eGTypPolozky |  |  | 1 |  | Položka typu HSV
|  |  | 2 |  | Položka typu PSV
|  |  | 3 |  | Položka typu M
|  |  | 4 |  | Položka typu OST